## 单位工程汇总表
单位工程投标报价汇总表
工程名称: | 排水工程 |  |  | 标段： | 第1页, 共1页
序号 |  | 汇总内容 | 金额(元) |  | 其中：暂估价(元)
1 |  | 分部分项工程费
1.1 |  | 土石方挖填及支护
1.2 |  | 雨水管道及构筑物
1.3 |  | 海绵城市措施
1.4 |  | 污水管道
1.5 |  | 拆除工程
1.6 |  | 余泥渣土场外运输
2 |  | 措施项目费
2.1 |  | 绿色施工安全防护措施费
2.2 |  | 其他措施项目费
3 |  | 其他项目费
3.1 |  | 暂列金额
3.2 |  | 预算包干费
3.3 |  | 消纳费
4 |  | 规费
5 |  | 税前工程造价
6 |  | 增值税销项税额
7 |  | 工程造价
8 |  | 其中：人工费
投标报价合计

## 分部分项工程和单价措施项目清...
分部分项工程和单价措施项目清单与计价表
工程名称: |  | 排水工程 | [5 empty] | 第1页, 共14页
序号 | 项目编码 |  | 项目名称 | 项目特征描述 | 计量 单位 | 工程量 | 金额(元)
[7 empty] | 综合单价 |  | 合价 | 其中
暂估价
土石方挖填及支护
1 | 040101002002 |  | 挖沟槽土方 | 1、土壤类别:综合考虑 2、挖土深度:2m内 3、其他未尽事宜详见设计图纸及相关规范要求 | m3 | 7045.140
2 | 040101002003 |  | 挖沟槽土方 | 1、土壤类别:综合考虑 2、挖土深度:2-4m 3、其他未尽事宜详见设计图纸及相关规范要求 | m3 | 15593.460
3 | 040101002004 |  | 挖沟槽土方 | 1、土壤类别:综合考虑 2、挖土深度:4-6m 3、其他未尽事宜详见设计图纸及相关规范要求 | m3 | 4200.860
4 | 040103001012 |  | 回填石屑 | 1、密实度要求:按设计图纸要求 2、填方材料品种:石屑 3、其他未尽事宜详见设计图纸及相关规范要求 | m3 | 14762.820
5 | 040103001013 |  | 换填1:1碎石砂 | 1、填方材料品种:1:1碎石砂 2、其他未尽事宜详见设计图纸及相关规范要求 | m3 | 5733.810
6 | 040103001014 |  | 回填土方（利用方） | 1、密实度要求:按设计图纸要求 2、填方材料品种:利用方 3、其他未尽事宜详 | m3 | 233.890
本页小计
分部分项工程和单价措施项目清单与计价表
工程名称: |  | 排水工程 | [5 empty] | 第2页, 共14页
序号 | 项目编码 |  | 项目名称 | 项目特征描述 | 计量 单位 | 工程量 | 金额(元)
[7 empty] | 综合单价 |  | 合价 | 其中
暂估价
见设计图纸及相关规范要求
7 | 粤040101007002 |  | 挡土板 | 1、材质:木板 2、挡土深度:按设计图纸要求 | m2 | 7107.640
8 | 粤040101006001 |  | 打拔钢板桩 L=6m | 1、桩长:6m 2、其他未尽事宜详见设计图纸及相关规范要求 | t | 499.500
9 | 粤040101006002 |  | 打拔钢板桩 L=9m | 1、桩长:9m 2、其他未尽事宜详见设计图纸及相关规范要求 | t | 4167.210
10 | 粤040101006003 |  | 打拔钢板桩 L=12m | 1、桩长:12m 2、其他未尽事宜详见设计图纸及相关规范要求 | t | 361.630
11 | 040201013002 |  | 深层水泥搅拌桩 空桩 | 1、桩截面尺寸:Φ500mm 2、其他未尽事宜详见设计图纸及相关规范要求 | m | 2895.330
12 | 040201013003 |  | 深层水泥搅拌桩 实桩 | 1、桩截面尺寸:Φ500mm 2、水泥强度等级、掺量:42.5级水泥、60kg/m 3、其他未尽事宜详见设计图纸及相关规范要求 | m | 4750.500
雨水管道及构筑物
13 | 040501001001 |  | d300 Ⅱ级钢筋混凝土雨水管 | 1、管材规格：II级钢筋混凝土管 d300 2、铺设深度：综合考虑 | m | 810.000
本页小计
分部分项工程和单价措施项目清单与计价表
工程名称: |  | 排水工程 | [5 empty] | 第3页, 共14页
序号 | 项目编码 |  | 项目名称 | 项目特征描述 | 计量 单位 | 工程量 | 金额(元)
[7 empty] | 综合单价 |  | 合价 | 其中
暂估价
3、接口方式：橡胶圈接口 4、管座材质：枕基C20混凝土 5、其他未尽事宜详见设计图纸及相关规范要求
14 | 040501001002 |  | d600 Ⅱ级钢筋混凝土雨水管 | 1、管材规格：II级钢筋混凝土管 d600 2、铺设深度：综合考虑 3、接口方式：橡胶圈接口 4、管座材质：枕基C20混凝土 5、其他未尽事宜详见设计图纸及相关规范要求 | m | 153.000
15 | 040501001003 |  | d800 Ⅱ级钢筋混凝土雨水管 | 1、管材规格：II级钢筋混凝土管 d600 2、铺设深度：综合考虑 3、接口方式：橡胶圈接口 4、管座材质：枕基C20混凝土 5、其他未尽事宜详见设计图纸及相关规范要求 | m | 179.000
16 | 040501001004 |  | d1000 Ⅱ级钢筋混凝土雨水管 | 1、管材规格：II级钢筋混凝土管 d1000 2、铺设深度：综合考虑 3、接口方式：橡胶圈接口 4、管座材质：枕基 | m | 75.100
本页小计
分部分项工程和单价措施项目清单与计价表
工程名称: |  | 排水工程 | [5 empty] | 第4页, 共14页
序号 | 项目编码 |  | 项目名称 | 项目特征描述 | 计量 单位 | 工程量 | 金额(元)
[7 empty] | 综合单价 |  | 合价 | 其中
暂估价
C20混凝土 5、其他未尽事宜详见设计图纸及相关规范要求
17 | 040501001005 |  | d1200 Ⅱ级钢筋混凝土雨水管 | 1、管材规格：II级钢筋混凝土管 d1000 2、铺设深度：综合考虑 3、接口方式：橡胶圈接口 4、管座材质：枕基C20混凝土 5、其他未尽事宜详见设计图纸及相关规范要求 | m | 83.100
18 | 040501001006 |  | d1350 Ⅱ级钢筋混凝土雨水管 | 1、管材规格：II级钢筋混凝土管 d1350 2、铺设深度：综合考虑 3、接口方式：橡胶圈接口 4、管座材质：枕基C20混凝土 5、其他未尽事宜详见设计图纸及相关规范要求 | m | 81.300
19 | 040501001007 |  | d1500 Ⅱ级钢筋混凝土雨水管 | 1、管材规格：II级钢筋混凝土管 d1500 2、铺设深度：综合考虑 3、接口方式：橡胶圈接口 4、管座材质：枕基C20混凝土 | m | 372.000
本页小计
分部分项工程和单价措施项目清单与计价表
工程名称: |  | 排水工程 | [5 empty] | 第5页, 共14页
序号 | 项目编码 |  | 项目名称 | 项目特征描述 | 计量 单位 | 工程量 | 金额(元)
[7 empty] | 综合单价 |  | 合价 | 其中
暂估价
5、其他未尽事宜详见设计图纸及相关规范要求
20 | 040501001008 |  | d1650 Ⅱ级钢筋混凝土雨水管 | 1、管材规格：II级钢筋混凝土管 d1650 2、铺设深度：综合考虑 3、接口方式：橡胶圈接口 4、管座材质：枕基C20混凝土 5、其他未尽事宜详见设计图纸及相关规范要求 | m | 282.200
21 | 040501001009 |  | d1800 Ⅱ级钢筋混凝土雨水管 | 1、管材规格：II级钢筋混凝土管 d1800 2、铺设深度：综合考虑 3、接口方式：橡胶圈接口 4、管座材质：枕基C20混凝土 5、其他未尽事宜详见设计图纸及相关规范要求 | m | 120.000
22 | 040501001010 |  | d2000 Ⅱ级钢筋混凝土雨水管 | 1、管材规格：II级钢筋混凝土管 d2000 2、铺设深度：综合考虑 3、接口方式：橡胶圈接口 4、管座材质：枕基C20混凝土 5、其他未尽事宜详 | m | 91.600
本页小计
分部分项工程和单价措施项目清单与计价表
工程名称: |  | 排水工程 | [5 empty] | 第6页, 共14页
序号 | 项目编码 |  | 项目名称 | 项目特征描述 | 计量 单位 | 工程量 | 金额(元)
[7 empty] | 综合单价 |  | 合价 | 其中
暂估价
见设计图纸及相关规范要求
23 | 040501019001 |  | 箱涵 2.2m*1.8m | 1、断面规格:.2.2m*1.8m 2、垫层、基础材质及厚度:100mm C20混凝土 3、混凝土强度等级:C35混凝土，P4、其他未尽事宜详见设计图纸及相关规范要求 | m | 255.600
24 | 040504002001 |  | Φ1200预制装配式钢筋砼圆形检查井 | 1、井径:φ1200 2、混凝土强度等级:C35 3、井深:3.91m 4、防渗、防水要求:抗渗P6 5、其他未尽事宜详见设计图纸及相关规范要求 | 座 | 6.000
25 | 040504002002 |  | Φ1200预制装配式钢筋砼圆形沉泥井 | 1、井径:φ1200 2、混凝土强度等级:C35 3、井深:4.41m 4、防渗、防水要求:抗渗P6 5、其他未尽事宜详见设计图纸及相关规范要求 | 座 | 1.000
26 | 040504002003 |  | Φ1600预制装配式钢筋砼圆形检查井 | 1、井径:φ1600 2、混凝土强度等级:C35 3、井深:3.74m 4、防渗、防水要求:抗渗P6 5、其他未尽事宜详 | 座 | 10.000
本页小计
分部分项工程和单价措施项目清单与计价表
工程名称: |  | 排水工程 | [5 empty] | 第7页, 共14页
序号 | 项目编码 |  | 项目名称 | 项目特征描述 | 计量 单位 | 工程量 | 金额(元)
[7 empty] | 综合单价 |  | 合价 | 其中
暂估价
见设计图纸及相关规范要求
27 | 040504002004 |  | Φ1600预制装配式钢筋砼圆形沉砂井 | 1、井径:φ1600 2、混凝土强度等级:C35 3、井深:4.24m 4、防渗、防水要求:抗渗P6 5、其他未尽事宜详见设计图纸及相关规范要求 | 座 | 3.000
28 | 040504002005 |  | 1600mm×1600mm预制装配式钢筋砼方形检查井 | 1、井径:1600mm×1600mm 2、混凝土强度等级:C35 3、井深:4.78m 4、防渗、防水要求:抗渗P6 5、其他未尽事宜详见设计图纸及相关规范要求 | 座 | 1.000
29 | 040504002006 |  | 1600*1600mm 钢筋混凝土雨水沉砂井 | 1、井径:1600*1600mm 2、材质:C30钢筋混凝土 3、井深:4.78m 4、防渗、防水要求:抗渗P6 5、其他未尽事宜详见设计图纸及相关规范要求 | 座 | 1.000
30 | 040504002007 |  | 1900*1900mm 钢筋混凝土雨水检查井 | 1、井径:1900*1900mm 2、材质:C30钢筋混凝土 3、井深:5.13m 4、防渗、防水要求: | 座 | 1.000
本页小计
分部分项工程和单价措施项目清单与计价表
工程名称: |  | 排水工程 | [5 empty] | 第8页, 共14页
序号 | 项目编码 |  | 项目名称 | 项目特征描述 | 计量 单位 | 工程量 | 金额(元)
[7 empty] | 综合单价 |  | 合价 | 其中
暂估价
抗渗P6 5、其他未尽事宜详见设计图纸及相关规范要求
31 | 040504002008 |  | 1900*1900mm 钢筋混凝土雨水沉砂井 | 1、井径:1900*1900mm 2、材质:C30钢筋混凝土 3、井深:5.65m 4、防渗、防水要求:抗渗P6 5、其他未尽事宜详见设计图纸及相关规范要求 | 座 | 1.000
32 | 040504002009 |  | 2200*2200mm 钢筋混凝土雨水检查井 | 1、井径:2200*2200mm 2、材质:C30钢筋混凝土 3、井深:4.7m 4、防渗、防水要求:抗渗P6 5、其他未尽事宜详见设计图纸及相关规范要求 | 座 | 14.000
33 | 040504002010 |  | 2200*2200mm 钢筋混凝土雨水沉砂井 | 1、井径:2200*2200mm 2、材质:C30钢筋混凝土 3、井深:5.2m 4、防渗、防水要求:抗渗P6 5、其他未尽事宜详见设计图纸及相关规范要求 | 座 | 6.000
34 | 040504002011 |  | 2600*2600mm 钢筋混凝土雨水检查井 | 1、井径:2600*2600mm 2、材质:C30钢筋混 | 座 | 6.000
本页小计
分部分项工程和单价措施项目清单与计价表
工程名称: |  | 排水工程 | [5 empty] | 第9页, 共14页
序号 | 项目编码 |  | 项目名称 | 项目特征描述 | 计量 单位 | 工程量 | 金额(元)
[7 empty] | 综合单价 |  | 合价 | 其中
暂估价
凝土 3、井深:3.9m 4、防渗、防水要求:抗渗P6 5、其他未尽事宜详见设计图纸及相关规范要求
35 | 040504002012 |  | 2600*2600mm 钢筋混凝土雨水沉泥井 | 1、井径:2600*2600mm 2、材质:C30钢筋混凝土 3、井深:4.4m 4、防渗、防水要求:抗渗P6 5、其他未尽事宜详见设计图纸及相关规范要求 | 座 | 3.000
36 | 040504002013 |  | 3500*3500mm 钢筋混凝土雨水沉砂井（Y55,Y37) | 1、井径:3500*3500mm 2、材质:C30钢筋混凝土 3、井深:5.58m,4.92 4、防渗、防水要求:抗渗P6 5、其他未尽事宜详见设计图纸及相关规范要求 | 座 | 2.000
37 | 040504001001 |  | 箱涵检查井 | 1、名称:箱涵检查井 2、其他未尽事宜详见设计图纸及相关规范要求 | 座 | 8.000
38 | 040504002014 |  | 边沟导流井 600*1000mm | 1、井径:2600*2600mm 2、材质:C25混凝土 3、井深:0.8m 4、其他未尽事宜详 | 座 | 6.000
本页小计
分部分项工程和单价措施项目清单与计价表
工程名称: |  | 排水工程 | [5 empty] | 第10页, 共14页
序号 | 项目编码 |  | 项目名称 | 项目特征描述 | 计量 单位 | 工程量 | 金额(元)
[7 empty] | 综合单价 |  | 合价 | 其中
暂估价
见设计图纸及相关规范要求
39 | 040504002015 |  | 现状检查井洞口破除及修复 | 1、现状检查井洞口破除及修复 2、其他未尽事宜详见设计图纸及相关规范要求 | 座 | 7.000
40 | 040504009001 |  | 环保式雨水口 | 1、雨水篦子及圈口材质、型号、规格:QT500-7球墨铸铁雨水联合式篦子、承压等级：C250、混凝土井座 2、垫层、基础材质及厚度:C15素砼，100mm 3、混凝土强度等级:C30 P6 4、其他未尽事宜详见设计图纸及相关规范要求 | 座 | 102.000
41 | 04B001001 |  | CCTV检测 | 1、CCTV检测 2、其他未尽事宜详见设计图纸及相关规范要求 | m | 2247.300
海绵城市措施
42 | 040501004001 |  | 透水软管铺设d160 | 1、材质及规格:透水软管铺设d160 2、其他未尽事宜详见设计图纸及相关规范要求 | m | 2880.000
43 | 040501018001 |  | 砾石排水层 | 1、砾石排水层 2、其他未尽事宜详见设计图纸及相关规范要求 | m3 | 308.100
本页小计
分部分项工程和单价措施项目清单与计价表
工程名称: |  | 排水工程 | [5 empty] | 第11页, 共14页
序号 | 项目编码 |  | 项目名称 | 项目特征描述 | 计量 单位 | 工程量 | 金额(元)
[7 empty] | 综合单价 |  | 合价 | 其中
暂估价
44 | 040201021005 |  | 透水土工布 | 1、材料品种、规格:透水土工布 2、其他未尽事宜详见设计图纸及相关规范要求 | m2 | 957.600
45 | 050101009001 |  | 种植土回填 | 1、回填土质要求:种植土回填 2、其他未尽事宜详见设计图纸及相关规范要求 | m3 | 1437.800
46 | 050102001001 |  | 树池篦子 1.5*1.5m | 1、树池篦子 1.5*1.5m 2、其他未尽事宜详见设计图纸及相关规范要求 | 个 | 456.000
污水管道
47 | 040501001011 |  | d500 Ⅱ级钢筋混凝土污水管 | 1、管材规格：II级钢筋混凝土管 d500 2、铺设深度：综合考虑 3、接口方式：橡胶圈接口 4、管座材质：枕基C20混凝土 5、其他未尽事宜详见设计图纸及相关规范要求 | m | 1502.010
48 | 040504002016 |  | Φ1200预制装配式钢筋砼圆形检查井 | 1、井径:φ1200 2、混凝土强度等级:C35 3、井深:3.3m 4、防渗、防水要求:抗渗P6 5、其他未尽事宜详见设计图纸及相关规范要求 | 座 | 35.000
本页小计
分部分项工程和单价措施项目清单与计价表
工程名称: |  | 排水工程 | [5 empty] | 第12页, 共14页
序号 | 项目编码 |  | 项目名称 | 项目特征描述 | 计量 单位 | 工程量 | 金额(元)
[7 empty] | 综合单价 |  | 合价 | 其中
暂估价
49 | 040504002017 |  | Φ1200预制装配式钢筋砼圆形沉泥井 | 1、井径:φ1200 2、混凝土强度等级:C35 3、井深:3.8m 4、防渗、防水要求:抗渗P6 5、其他未尽事宜详见设计图纸及相关规范要求 | 座 | 10.000
50 | 04B001002 |  | CCTV检测 | 1、CCTV检测 2、其他未尽事宜详见设计图纸及相关规范要求 | m | 1502.010
拆除工程
51 | 041001006001 |  | 拆除雨水管d1000 | 1、拆除雨水管d1000 2、其他未尽事宜详见设计图纸及相关规范要求 | m | 86.840
52 | 041001006002 |  | 拆除雨水管d1200 | 1、拆除雨水管d1200 2、其他未尽事宜详见设计图纸及相关规范要求 | m | 16.500
53 | 041001006003 |  | 拆除污水管DN400 | 1、拆除污水管DN400 2、其他未尽事宜详见设计图纸及相关规范要求 | m | 96.960
54 | 041001009001 |  | 拆除污水处理池 | 1、拆除污水处理池 2、其他未尽事宜详见设计图纸及相关规范要求 | m2 | 475.000
55 | 041001006004 |  | 拆除雨水管DN300【混凝土管】 | 1、拆除污水管DN300 2、其他未尽事宜详 | m | 153.810
本页小计
分部分项工程和单价措施项目清单与计价表
工程名称: |  | 排水工程 | [5 empty] | 第13页, 共14页
序号 | 项目编码 |  | 项目名称 | 项目特征描述 | 计量 单位 | 工程量 | 金额(元)
[7 empty] | 综合单价 |  | 合价 | 其中
暂估价
见设计图纸及相关规范要求
56 | 041001006005 |  | 拆除雨水管DN300【塑料管】 | 1、拆除污水管DN300 2、其他未尽事宜详见设计图纸及相关规范要求 | m | 131.070
余泥渣土场外运输
57 | 040103002008 |  | 余方弃置 土方 | 1、废弃料品种:土方 2、运距:15km 3、其他未尽事宜详见设计图纸及相关规范要求 | m3 | 11357.070
58 | 040103002009 |  | 余方弃置 土方 | 1、废弃料品种:土方 2、运距:1km 3、其他未尽事宜详见设计图纸及相关规范要求 | m3 | 15054.730
分部分项小计
措施项目
| AQFHWMSG |  | 绿色施工安全防护措施费
| AZMJSCSF |  | 按子目计算的绿色施工安全防护措施费
| JSJ |  | 综合脚手架
59 | 041101001002 |  | 雨水渠箱脚手架 |  | m2 | 1175.760
60 | 041101001003 |  | 方形井综合脚手架 |  | m2 | 2347.900
61 | 041101005001 |  | 井字架 |  | 座 | 65.000
| QTCSF |  | 其他措施项目费
| HNTMBJZJ |  | 混凝土模板及支架
本页小计
分部分项工程和单价措施项目清单与计价表
工程名称: |  | 排水工程 | [5 empty] | 第14页, 共14页
序号 | 项目编码 |  | 项目名称 | 项目特征描述 | 计量 单位 | 工程量 | 金额(元)
[7 empty] | 综合单价 |  | 合价 | 其中
暂估价
62 | 041102001001 |  | 雨水渠箱垫层模板 |  | m2 | 59.520
63 | 041102034001 |  | 雨水渠箱池底模板 |  | m2 | 141.300
64 | 041102034002 |  | 雨水渠箱池壁模板 |  | m2 | 1968.120
65 | 041102036001 |  | 雨水渠箱池盖模板 |  | m2 | 703.620
66 | 041102002004 |  | 管道基础模板 |  | m2 | 5015.760
67 | 041102001002 |  | 方形井垫层模板 |  | m2 | 45.680
68 | 041102034003 |  | 方形井池底模板 |  | m2 | 152.160
69 | 041102034004 |  | 方形井池壁模板 |  | m2 | 2720.120
70 | 041102036002 |  | 方形井池盖模板 |  | m2 | 178.840
71 | 041102001003 |  | 导流井垫层模板 |  | m2 | 3.020
72 | 041102034005 |  | 导流井地板模版 |  | m2 | 15.360
73 | 041102035001 |  | 导流井墙模版 |  | m2 | 46.080
措施项目小计
本页小计
合 计

## 综合单价分析表(一)
综合单价分析表(一)
工程名称: | 排水工程 | [7 empty] | 标段:
项目编码 |  | 项目名称 | [6 empty] | 计量单位 |  |  | 清单工程量
清单综合单价组成明细
定额编号 | 定额名称 |  | 定额 单位 | 数量 | 单价 |  |  |  |  | 合价
[5 empty] | 人工费 | 材料费 | 机械费 | 管理费 和利润 |  | 人工费 | 材料费 |  | 机械费 | 管理费 和利润
人工单价 |  |  | 小 计
未计价材料费
清单项目综合单价
材料费明细 | 主要材料名称、规格、型号 | [5 empty] | 单位 | 数量 |  | 单价(元) | 合价(元) |  | 暂估单价 (元) | 暂估合价 (元)
| 其他材料费 | [8 empty] | — |  |  | —
| 材料费小计 | [8 empty] | — |  |  | —

## 总价措施项目清单与计价表
总价措施项目清单与计价表
工程名称: |  | 排水工程 |  |  |  |  | 标段： |  | 第1页, 共2页
序号 | 项目编码 |  | 项目名称 | 计算基础 | 费率 (%) |  | 金额 (元) | 调整费率 (%) | 调整后金额 (元) | 备注
1 | AQFHWMSG |  | 绿色施工安全防护措施费
1.1 | AZMJSCSF |  | 按子目计算的绿色施工安全防护措施费
1.1.1 | 041102040004 |  | 桥梁支架
1.1.2 | SGXCWDHLSZDWD003 |  | 施工现场围挡和临时占地围挡(包括砌围墙、钢板墙、铁皮围挡、玻璃钢围栏、移 动式围栏等)
1.1.3 | SGWDZM003 |  | 施工围档照明
1.1.4 | DLAQFFDB003 |  | 独立安全防护挡板
1.1.5 | DZSBJC003 |  | 吊装设备基础
1.2 | AXSJSCSXMF |  | 按系数计算的绿色施工安全防护措施费
1.2.1 | 041109001004 |  | 按系数计算的绿色施工安全防护措施费(包括绿色施工、临时设施、安全施工和用工实名管理)
小计
2 | QTCSF |  | 其他措施项目费
2.1 | 粤041109009003 |  | 文明工地增加费
2.2 | 041109002003 |  | 夜间施工增加费
2.3 | JTSJYZZF001001 |  | 交通疏解员增加费
2.4 | DXGXJCJXF003 |  | 地下管线交叉降效费
编制人（造价人员）： | [5 empty] | 复核人（造价工程师）：
总价措施项目清单与计价表
工程名称: |  | 排水工程 |  |  |  |  | 标段： |  | 第2页, 共2页
序号 | 项目编码 |  | 项目名称 | 计算基础 | 费率 (%) |  | 金额 (元) | 调整费率 (%) | 调整后金额 (元) | 备注
2.5 | 粤041109008003 |  | 赶工措施费
小计
合 计
编制人（造价人员）： | [5 empty] | 复核人（造价工程师）：

## 其他项目清单与计价汇总表
其他项目清单与计价汇总表
工程名称: |  | 排水工程 |  | 标段： | 第1页, 共1页
序号 | 项目名称 |  | 金额(元) | 结算金额(元) | 备注
1 | 暂列金额 |  | 2003479.82
2 | 预算包干费
3 | 消纳费
总 计
注：材料（设备）暂估单价进入清单项目综合单价，此处不汇总。

## 暂列金额明细表
暂列金额明细表
工程名称: |  | 排水工程 |  | 标段： |  | 第1页, 共1页
序号 | 项目名称 |  | 计量单位 | 暂列金额(元) | 备注
1 | 暂列金额 |  | 元 | 2003479.82
合 计 |  |  |  | 2003479.82

## 规费、税金项目计价表
规费、税金项目计价表
工程名称: |  | 排水工程 |  |  |  | 标段： |  | 第1页, 共1页
序号 | 项目名称 |  | 计算基础 |  | 计算基数 |  | 计算费率(%) |  | 金额(元)
1 | 规费
2 | 增值税销项税额 |  | 税前工程造价
合 计
编制人（造价人员）： |  |  |  | 复核人（造价工程师）：

## 主要材料设备价格表(单价)(...
主要材料设备价格表
工程名称: |  | 排水工程
序号 | 材料设备编码 |  | 材料设备名称 | 规格、型号等特殊要求 | 单位 | 除税编制价(元)
1
2
3
4
5
6
7
8
9
10
11
12
13
14
15
16
17
18
19
20
21
22
23
24
25
26
27
28
主要材料设备价格表
工程名称: |  | 排水工程
序号 | 材料设备编码 |  | 材料设备名称 | 规格、型号等特殊要求 | 单位 | 除税编制价(元)
29
30
31
32
33
34
35
36
37
38
39
40
41
42
43
44
45
46
47
48
49
50
51
52
53
54
55
56
主要材料设备价格表
工程名称: |  | 排水工程
序号 | 材料设备编码 |  | 材料设备名称 | 规格、型号等特殊要求 | 单位 | 除税编制价(元)
57
58
59
60
61
62
63
64
65
66
67
68
69
70
71
72
73
74
75
76
77
78
79
80
81
82
83
84
主要材料设备价格表
工程名称: |  | 排水工程
序号 | 材料设备编码 |  | 材料设备名称 | 规格、型号等特殊要求 | 单位 | 除税编制价(元)
85
86
87
88
89
90
91
92
93
94
95
96
97
98
99
100
101
102
103
104
105
106
107
108
109
110
111
112
主要材料设备价格表
工程名称: |  | 排水工程
序号 | 材料设备编码 |  | 材料设备名称 | 规格、型号等特殊要求 | 单位 | 除税编制价(元)
113
114
115
116
117
118
119
120
121
122
123
124
125
126
127
128
129
130
131
132
133
134
135
136
137
138
139
140
主要材料设备价格表
工程名称: |  | 排水工程
序号 | 材料设备编码 |  | 材料设备名称 | 规格、型号等特殊要求 | 单位 | 除税编制价(元)
141
142
143
144
145
146
147
148
149
150
151
152
153
154
155
156
157
158
159
160
161
162
163
164
165
166
167
168
主要材料设备价格表
工程名称: |  | 排水工程
序号 | 材料设备编码 |  | 材料设备名称 | 规格、型号等特殊要求 | 单位 | 除税编制价(元)
169
170
171
172
173
174
175
176
177
178
179