## 单位工程汇总表
单位工程投标报价汇总表
工程名称: | 照明工程 |  |  | 标段： | 第1页, 共1页
序号 |  | 汇总内容 | 金额(元) |  | 其中：暂估价(元)
1 |  | 分部分项工程费
1.1 |  | 道路照明
2 |  | 措施项目费
2.1 |  | 绿色施工安全防护措施费
2.2 |  | 其他措施项目费
3 |  | 其他项目费
3.1 |  | 暂列金额
3.2 |  | 预算包干费
3.3 |  | 消纳费
4 |  | 税前工程造价
5 |  | 增值税销项税额
6 |  | 工程造价
7 |  | 其中：人工费
投标报价合计

## 分部分项工程和单价措施项目清...
分部分项工程和单价措施项目清单与计价表
工程名称: |  | 照明工程 | [5 empty] | 第1页, 共5页
序号 | 项目编码 |  | 项目名称 | 项目特征描述 | 计量 单位 | 工程量 | 金额(元)
[7 empty] | 综合单价 |  | 合价 | 其中
暂估价
道路照明
1、路灯
1 | 040805001001 |  | 双臂路灯 灯高14m/6m LED 灯具120W/30W | 1、名称:双臂路灯 2、型号:LED 灯具120W/30W 3、灯杆材质、高度:钢管，灯高14m/6m 4、C20现浇基础 5、钢筋制作安装 6、预埋螺栓M33 7、灯座横板制作安装 8、路灯设施编号 9、防水型接线端子 10、支密板挡土板 11、接地 12、其他 | 套 | 44.000
2 | 040805001002 |  | 与标志牌共杆双臂路灯 灯高14m/6m LED 灯具120W/30W | 1、名称:双臂路灯 2、型号:LED 灯具120W/30W 3、灯杆材质、高度:钢管，灯高14m/6m 4、C20现浇基础 5、钢筋制作安装 6、预埋螺栓M33 7、灯座横板制作安装 8、路灯设施编号 9、防水型接线端子 10、支密板挡土板 11、接地 12、其他 | 套 | 9.000
3 | 040805001003 |  | 投光灯 灯高14m/6m LED灯具280W×3/45W | 1、名称:投光灯 2、型号:LED灯具280W×3/45W 3、灯杆材质、高度:钢管，灯高14m/6m | 套 | 2.000
本页小计
分部分项工程和单价措施项目清单与计价表
工程名称: |  | 照明工程 | [5 empty] | 第2页, 共5页
序号 | 项目编码 |  | 项目名称 | 项目特征描述 | 计量 单位 | 工程量 | 金额(元)
[7 empty] | 综合单价 |  | 合价 | 其中
暂估价
4、C20现浇基础 5、钢筋制作安装 6、预埋螺栓M33 7、灯座横板制作安装 8、路灯设施编号 9、防水型接线端子 10、支密板挡土板 11、接地 12、其他
2、供配电电缆
4 | 030408001001 |  | 配电电缆 YJV-1kV-4×70+1×35 | 1、名称:配电电缆 2、型号:YJV 3、规格:4×70+1×35mm2 4、电压等级(KV):1kV 5、敷设方式、部位:综合考虑 6、电力电缆头制作、安装 | m | 10.000
5 | 030408001002 |  | 配电电缆 YJV-1kV-1×16 | 1、名称:配电电缆 2、型号:YJV 3、规格:1x16mm2 4、电压等级(KV):1kV 5、敷设方式、部位:综合考虑 6、电力电缆头制作、安装 | m | 10974.000
6 | 030411004001 |  | 配线 RVV-500V-3×2.5 | 1、名称:配线 2、型号:RVV 3、规格:3x2.5mm2 4、敷设方式、部位:综合考虑 | m | 770.000
3、接地干线
本页小计
分部分项工程和单价措施项目清单与计价表
工程名称: |  | 照明工程 | [5 empty] | 第3页, 共5页
序号 | 项目编码 |  | 项目名称 | 项目特征描述 | 计量 单位 | 工程量 | 金额(元)
[7 empty] | 综合单价 |  | 合价 | 其中
暂估价
7 | 040806002001 |  | φ12热镀锌圆钢 | 1、名称:接地母线 2、材质:热镀锌圆钢 3、规格:Φ12 | m | 2774.000
4、电缆保护管
8 | 040804001001 |  | 电缆保护管 HDPE管φ90 壁厚5mm | 1、名称:电缆保护管 2、材质:HDPE管 3、规格:φ90 壁厚5mm 4、管埋地敷设 | m | 2774.000
9 | 040804001002 |  | 电缆过机动车道保护管 玻璃钢管 4×DBJ100×5（玻璃钢管）（车行道下敷设) | 1、名称:电缆过机动车道保护管 2、材质:玻璃钢管 3、规格:4×DBJ100×5（玻璃钢管） 4、管埋地敷设 | m | 215.300
5、接线井
10 | 040504001007 |  | 路灯接线井0.7*0.7*1.3m | 1、材料品种:砖砌接线井 2、规格尺寸:700×700×1300mm(内径) 3、盖板材质、规格:详见设计图纸及规范要求 4、基础、垫层:材料品种、厚度:详见设计图纸及规范要求 | 座 | 20.000
6、路灯照明配电箱
11 | 030404017001 |  | 路灯照明配电箱1.3x0.65x1.60m（含 路灯智能监控器） | 1、名称:路灯照明配电箱（含 路灯智能监控器） 2、C20现浇基础 3、2*2铁丝网（防鼠网） | 台 | 1.000
本页小计
分部分项工程和单价措施项目清单与计价表
工程名称: |  | 照明工程 | [5 empty] | 第4页, 共5页
序号 | 项目编码 |  | 项目名称 | 项目特征描述 | 计量 单位 | 工程量 | 金额(元)
[7 empty] | 综合单价 |  | 合价 | 其中
暂估价
12 | 030414002001 |  | 送配电装置系统调试 | 1、电压等级 (kV):1kV以下交流供电 (综合) | 系统 | 1.000
7、接地装置
13 | 040806001005 |  | 接地装置 热镀锌角钢 L50*50*5mm，L=2.5m | 1、材质:热镀锌角钢 2、规格:L50*50*5*2500mm 3、接地极(板)制作、安装 | 根 | 6.000
14 | 040806001006 |  | 接地装置 热镀锌扁钢 25*4mm，L=30m | 1、材质:热镀锌扁钢 2、规格:25*4*30000mm 3、接地极(板)制作、安装 | 根 | 1.000
15 | 040807003001 |  | 接地装置调试 | 1、名称:接地装置调试 2、接地电阻测试 | 系统 | 1.000
8、变压器
16 | 040801003001 |  | 户外箱式变电站 100kVA（含基础） | 1、名称:箱式变压器 2、容量(KV·A):100kVA 3、C20现浇基础 4、钢筋制作、安装 5、接地 | 台 | 1.000
17 | 040807001001 |  | 变压器系统调试 | 1、名称:变压器系统调试 2、容量:100kV·A | 系统 | 1.000
18 | 030414002002 |  | 送配电装置系统调试 | 1、名称:送配电装置系统调试 2、容量:10kV以下交流供电 | 系统 | 1.000
分部分项小计
措施项目
本页小计
分部分项工程和单价措施项目清单与计价表
工程名称: |  | 照明工程 | [5 empty] | 第5页, 共5页
序号 | 项目编码 |  | 项目名称 | 项目特征描述 | 计量 单位 | 工程量 | 金额(元)
[7 empty] | 综合单价 |  | 合价 | 其中
暂估价
| AQFHWMSG |  | 绿色施工安全防护措施费
| AZMJSCSF |  | 按子目计算的绿色施工安全防护措施费
| ZHJSJ |  | 综合脚手架
19 | 041101005003 |  | 钢管井字架 | 1、井深:2m内 | 座 | 20.000
| QTCSF |  | 其他措施项目费
| HNTMBJZJ_1 |  | 混凝土模板及支架
20 | 041102001005 |  | 接线井垫层模板 | 1、构件类型:接线井垫层 | m2 | 17.120
21 | 041102002005 |  | 配电箱基础模板 | 1、构件类型:配电箱基础 | m2 | 6.240
22 | 041102002006 |  | 路灯基础模板 | 1、构件类型:基础模板 | m2 | 531.724
23 | 041102002007 |  | 包管模板 | 1、构件类型:包管模板 | m2 | 206.400
措施项目小计
本页小计
合 计

## 综合单价分析表(一)
综合单价分析表(一)
工程名称: | 照明工程 | [7 empty] | 标段:
项目编码 |  | 项目名称 | [6 empty] | 计量单位 |  |  | 清单工程量
清单综合单价组成明细
定额编号 | 定额名称 |  | 定额 单位 | 数量 | 单价 |  |  |  |  | 合价
[5 empty] | 人工费 | 材料费 | 机械费 | 管理费 和利润 |  | 人工费 | 材料费 |  | 机械费 | 管理费 和利润
人工单价 |  |  | 小 计
未计价材料费
清单项目综合单价
材料费明细 | 主要材料名称、规格、型号 | [5 empty] | 单位 | 数量 |  | 单价(元) | 合价(元) |  | 暂估单价 (元) | 暂估合价 (元)
| 其他材料费 | [8 empty] | — |  |  | —
| 材料费小计 | [8 empty] | — |  |  | —

## 总价措施项目清单与计价表
总价措施项目清单与计价表
工程名称: |  | 照明工程 |  |  |  |  | 标段： |  | 第1页, 共1页
序号 | 项目编码 |  | 项目名称 | 计算基础 | 费率 (%) |  | 金额 (元) | 调整费率 (%) | 调整后金额 (元) | 备注
1 | AQFHWMSG |  | 绿色施工安全防护措施费
1.1 | AXSJSCSXMF |  | 按系数计算的绿色施工安全防护措施费
1.1.1 | 031302001001 |  | 按系数计算的绿色施工安全防护措施费(包括绿色施工、临时设施、安全施工和用工实名管理)
小计
2 | QTCSF |  | 其他措施项目费
2.1 | 粤031302008001 |  | 赶工措施费
2.2 | 031302002001 |  | 夜间施工增加
2.3 | JTGCSGZJF001 |  | 交通干扰工程施工增加费
2.4 | 粤031302009001 |  | 文明工地增加费
2.5 | DXGXJCJXF004 |  | 地下管线交叉降效费
小计
合 计
编制人（造价人员）： | [5 empty] | 复核人（造价工程师）：

## 其他项目清单与计价汇总表
其他项目清单与计价汇总表
工程名称: |  | 照明工程 |  | 标段： | 第1页, 共1页
序号 | 项目名称 |  | 金额(元) | 结算金额(元) | 备注
1 | 暂列金额 |  | 129490.00
2 | 预算包干费
3 | 消纳费
总 计
注：材料（设备）暂估单价进入清单项目综合单价，此处不汇总。

## 暂列金额明细表
暂列金额明细表
工程名称: |  | 照明工程 |  | 标段： |  | 第1页, 共1页
序号 | 项目名称 |  | 计量单位 | 暂列金额(元) | 备注
1 | 暂列金额 |  | 元 | 129490.00
合 计 |  |  |  | 129490.00

## 规费、税金项目计价表
规费、税金项目计价表
工程名称: |  | 照明工程 |  |  |  | 标段： |  | 第1页, 共1页
序号 | 项目名称 |  | 计算基础 |  | 计算基数 |  | 计算费率(%) |  | 金额(元)
1 | 增值税销项税额 |  | 税前工程造价
合 计
编制人（造价人员）： |  |  |  | 复核人（造价工程师）：

## 主要材料设备价格表(单价)(...
主要材料设备价格表
工程名称: |  | 照明工程
序号 | 材料设备编码 |  | 材料设备名称 | 规格、型号等特殊要求 | 单位 | 除税编制价(元)
1
2
3
4
5
6
7
8
9
10
11
12
13
14
15
16
17
18
19
20
21
22
23
24
25
26
27
28
主要材料设备价格表
工程名称: |  | 照明工程
序号 | 材料设备编码 |  | 材料设备名称 | 规格、型号等特殊要求 | 单位 | 除税编制价(元)
29
30
31
32
33
34
35
36
37
38
39
40
41
42
43
44
45
46
47
48
49
50
51
52
53
54
55
56
主要材料设备价格表
工程名称: |  | 照明工程
序号 | 材料设备编码 |  | 材料设备名称 | 规格、型号等特殊要求 | 单位 | 除税编制价(元)
57
58
59
60
61
62
63
64
65
66
67
68
69
70
71
72
73
74
75
76
77
78
79
80
81
82
83
84
主要材料设备价格表
工程名称: |  | 照明工程
序号 | 材料设备编码 |  | 材料设备名称 | 规格、型号等特殊要求 | 单位 | 除税编制价(元)
85
86
87
88
89
90
91
92
93
94
95
96
97
98
99
100
101
102
103
104
105
106
107
108
109
110
111
112
主要材料设备价格表
工程名称: |  | 照明工程
序号 | 材料设备编码 |  | 材料设备名称 | 规格、型号等特殊要求 | 单位 | 除税编制价(元)
113