## 单位工程汇总表
单位工程投标报价汇总表
工程名称: | 电力管沟工程 |  |  | 标段： | 第1页, 共1页
序号 |  | 汇总内容 | 金额(元) |  | 其中：暂估价(元)
1 |  | 分部分项工程费
1.1 |  | 土方工程
1.2 |  | 电力保护管
1.3 |  | 电缆沟工井
1.4 |  | 防雷接地及其他
1.5 |  | 余泥渣土场外运输
2 |  | 措施项目费
2.1 |  | 绿色施工安全防护措施费
2.2 |  | 其他措施项目费
3 |  | 其他项目费
3.1 |  | 暂列金额
3.2 |  | 预算包干费
3.3 |  | 余土消纳费
4 |  | 税前工程造价
5 |  | 增值税销项税额
6 |  | 工程造价
投标报价合计

## 分部分项工程和单价措施项目清...
分部分项工程和单价措施项目清单与计价表
工程名称: |  | 电力管沟工程 | [5 empty] | 第1页, 共6页
序号 | 项目编码 |  | 项目名称 | 项目特征描述 | 计量 单位 | 工程量 | 金额(元)
[7 empty] | 综合单价 |  | 合价 | 其中
暂估价
土方工程
1 | 040101002006 |  | 挖沟槽土方 | 1、土壤类别:综合考虑 2、挖土深度:综合考虑 3、包含施工图纸、技术规范所需全部工作内容 | m3 | 4152.270
2 | 040103001018 |  | 回填石屑 | 1、密实度要求:按设计图纸及规范要求 2、填方材料品种:石屑 3、填方粒径要求:按设计图纸及规范要求 4、包含施工图纸、技术规范所需全部工作内容 | m3 | 2133.310
3 | 粤040101007004 |  | 支密挡土板 | 1、材质:支密板挡土板 单面 2、挡土深度:综合考虑 3、包含施工图纸、技术规范所需全部工作内容 | m2 | 1534.850
电力保护管
4 | 040803003001 |  | 12孔型10KV电缆排管，10*φ200*10mm HDPE管 （行车道敷设） | 1、名称:电缆排管（钢筋砼包封） 2、材质:HDPE管 3、规格:12*φ200*10mm 4、敷设方式:按设计图纸要求 | m | 105.000
5 | 040803003002 |  | 24孔型10KV电缆排管，20*φ200*10mm HDPE管 （行车道 | 1、名称:电缆排管（钢筋砼包封） 2、材质:HDPE管 3、规格: | m | 95.000
本页小计
分部分项工程和单价措施项目清单与计价表
工程名称: |  | 电力管沟工程 | [5 empty] | 第2页, 共6页
序号 | 项目编码 |  | 项目名称 | 项目特征描述 | 计量 单位 | 工程量 | 金额(元)
[7 empty] | 综合单价 |  | 合价 | 其中
暂估价
|  |  | 敷设） | 24*φ200*10mm 4、敷设方式:按设计图纸要求
6 | 040803003003 |  | 16孔型10KV电缆排管，16*φ200*8mm HDPE管（人行道敷设） | 1、名称:电缆排管 2、材质:HDPE管 3、规格:16*φ200*8mm 4、敷设方式:按设计图纸要求 | m | 1178.000
电缆沟工井
7 | 040504002018 |  | 16线10kV电力排管直线长井 | 1、垫层、基础材质及厚度:C15混凝土垫层，厚度100mm 2、混凝土强度等级:井身C30 P6，盖板C30 3、盖板材质、规格:预制砼盖板1650*300*100mm 4、井盖、井圈材质及规格:装饰井盖2860*1770*110mm，材质按设计图纸要求 5、踏步材质、规格:按设计图纸要求 6、防渗、防水要求:腔内外两侧1:2水泥防水砂浆20mm厚 7、钢筋种类：HPB300，HRB400 8、钢筋规格：结合图纸综合考虑 9、电缆支架：复合材料支架 10、泄水孔及滤层：φ200mmPVC管，内填粗砂 | 座 | 23.000
本页小计
分部分项工程和单价措施项目清单与计价表
工程名称: |  | 电力管沟工程 | [5 empty] | 第3页, 共6页
序号 | 项目编码 |  | 项目名称 | 项目特征描述 | 计量 单位 | 工程量 | 金额(元)
[7 empty] | 综合单价 |  | 合价 | 其中
暂估价
11、其他
8 | 040504002019 |  | 16线10kV电力排管三通井 | 1、垫层、基础材质及厚度:C15混凝土垫层，厚度100mm 2、混凝土强度等级:井身C30 P6，盖板C30 3、盖板材质、规格:预制砼盖板1650*300*100mm 4、井盖、井圈材质及规格:装饰井盖3470*1770*110mm，材质按设计图纸要求 5、踏步材质、规格:按设计图纸要求 6、防渗、防水要求:腔内外两侧1:2水泥防水砂浆20mm厚 7、钢筋种类：HPB300，HRB400 8、钢筋规格：结合图纸综合考虑 9、电缆支架：复合材料支架 10、泄水孔及滤层：φ200mmPVC管，内填粗砂 11、其他 | 座 | 16.000
9 | 040504002020 |  | 16线10kV光缆盘缆井 | 1、垫层、基础材质及厚度:C20混凝土垫层，厚度100mm 2、混凝土强度等级:井身C30，盖板C30 3、盖板材质、规格:预制砼盖板1650*300*100mm 4、井盖、井圈材质 | 座 | 7.000
本页小计
分部分项工程和单价措施项目清单与计价表
工程名称: |  | 电力管沟工程 | [5 empty] | 第4页, 共6页
序号 | 项目编码 |  | 项目名称 | 项目特征描述 | 计量 单位 | 工程量 | 金额(元)
[7 empty] | 综合单价 |  | 合价 | 其中
暂估价
及规格:装饰井盖1325*1770*110mm，材质按设计图纸要求 6、防渗、防水要求:腔内外两侧及底板面1:2水泥防水砂浆20mm厚 7、钢筋种类：HPB300，HRB400 8、钢筋规格：结合图纸综合考虑 9、电缆支架：滚动支架和复合支架 10、泄水孔及滤层：φ200PVC管，内填粗砂 11、其他
防雷接地及其他
10 | 040806002002 |  | 人工水平接地体及接地引下线 | 1、名称:人工水平接地极及接地引下线 2、材质:热镀锌圆钢 3、规格:Φ16 | m | 3216.000
11 | 040806001007 |  | 人工垂直接地体 | 1、名称:接地极 2、材质:热镀锌角钢 3、规格:50mm×50mm×5mm L=2500mm | 根 | 46.000
12 | 031103030001 |  | 电缆走向标志牌 | 1、材质:不锈钢电缆走向标志牌 | 块 | 322.000
13 | 040501004003 |  | 排水管 | 1、材质及规格:PVC-U管φ200,壁厚4.9mm | m | 690.000
14 | 040602034001 |  | 玻璃钢拍门 | 1、类型:玻璃钢拍门 2、规格、型号:DN200 | 座 | 46.000
本页小计
分部分项工程和单价措施项目清单与计价表
工程名称: |  | 电力管沟工程 | [5 empty] | 第5页, 共6页
序号 | 项目编码 |  | 项目名称 | 项目特征描述 | 计量 单位 | 工程量 | 金额(元)
[7 empty] | 综合单价 |  | 合价 | 其中
暂估价
15 | 040305004001 |  | 防火墙 | 1、材料品种、规格:防火环保膨胀模块 | 面 | 9.000
16 | 030414011001 |  | 接地系统调试 | 1、接地系统调试 | 系统 | 1.000
余泥渣土场外运输
17 | 040103002013 |  | 土方运输 | 1、废弃料品种:土方 2、运距:15km 3、其他:本清单包含施工图纸、技术规范所需全部工作内容 | m3 | 4152.270
分部分项小计
措施项目
| AQFHWMSG |  | 绿色施工安全防护措施费
| AZMJSCSF |  | 按子目计算的安全文明施工措施项目
| JSJ |  | 综合脚手架
18 | 041101001004 |  | 电缆工井单排脚手架（砼捣筑） | 1、墙高:10m内 | m2 | 1246.110
19 | 041101001005 |  | 电缆工井单排脚手架（抹灰） | 1、墙高:10m内 | m2 | 2187.350
| QTCSF |  | 其他措施费部分
| MBJZJF |  | 模板及支架费
20 | 041102001006 |  | 电缆排管垫层模板（含排管、工井） | 1、构件类型:电缆排管垫层模板 | m2 | 341.600
21 | 041102002008 |  | 包管及砼管枕混凝土模板 | 1、构件类型:包管混凝土模板 | m2 | 1143.140
22 | 041102035002 |  | 电缆排管工井侧墙模板 | 1、构件类型:电缆排管工井侧墙模板 | m2 | 2098.010
23 | 041102034007 |  | 电缆排管工井底板模板 | 1、构件类型:电缆工井底板模板 | m2 | 149.560
本页小计
分部分项工程和单价措施项目清单与计价表
工程名称: |  | 电力管沟工程 | [5 empty] | 第6页, 共6页
序号 | 项目编码 |  | 项目名称 | 项目特征描述 | 计量 单位 | 工程量 | 金额(元)
[7 empty] | 综合单价 |  | 合价 | 其中
暂估价
24 | 041102013001 |  | 电缆排管工井过梁模板 | 1、构件类型:电缆排管工井过梁模板 | m2 | 92.920
措施项目小计
本页小计
合 计

## 综合单价分析表(一)
综合单价分析表(一)
工程名称: | 电力管沟工程 | [7 empty] | 标段:
项目编码 |  | 项目名称 | [6 empty] | 计量单位 |  |  | 清单工程量
清单综合单价组成明细
定额编号 | 定额名称 |  | 定额 单位 | 数量 | 单价 |  |  |  |  | 合价
[5 empty] | 人工费 | 材料费 | 机械费 | 管理费 和利润 |  | 人工费 | 材料费 |  | 机械费 | 管理费 和利润
人工单价 |  |  | 小 计
未计价材料费
清单项目综合单价
材料费明细 | 主要材料名称、规格、型号 | [5 empty] | 单位 | 数量 |  | 单价(元) | 合价(元) |  | 暂估单价 (元) | 暂估合价 (元)
| 其他材料费 | [8 empty] | — |  |  | —
| 材料费小计 | [8 empty] | — |  |  | —

## 总价措施项目清单与计价表
总价措施项目清单与计价表
工程名称: |  | 电力管沟工程 |  |  |  |  | 标段： |  | 第1页, 共1页
序号 | 项目编码 |  | 项目名称 | 计算基础 | 费率 (%) |  | 金额 (元) | 调整费率 (%) | 调整后金额 (元) | 备注
1 | AQFHWMSG |  | 绿色施工安全防护措施费
1.1 | AXSJSCSXMF |  | 按系数计算的其他安全文明施工措施项目
1.1.1 | 041109001006 |  | 按系数计算的绿色施工安全防护措施费(包括绿色施工、临时设施、安全施工和用工实名管理)
小计
合 计
编制人（造价人员）： | [5 empty] | 复核人（造价工程师）：

## 其他项目清单与计价汇总表
其他项目清单与计价汇总表
工程名称: |  | 电力管沟工程 |  | 标段： | 第1页, 共1页
序号 | 项目名称 |  | 金额(元) | 结算金额(元) | 备注
1 | 暂列金额 |  | 465214.36
2 | 预算包干费
3 | 消纳费
总 计
注：材料（设备）暂估单价进入清单项目综合单价，此处不汇总。

## 暂列金额明细表
暂列金额明细表
工程名称: |  | 电力管沟工程 |  | 标段： |  | 第1页, 共1页
序号 | 项目名称 |  | 计量单位 | 暂列金额(元) | 备注
1 | 暂列金额 |  |  | 465214.36
合 计 |  |  |  | 465214.36

## 规费、税金项目计价表
规费、税金项目计价表
工程名称: |  | 电力管沟工程 |  |  |  | 标段： |  | 第1页, 共1页
序号 | 项目名称 |  | 计算基础 |  | 计算基数 |  | 计算费率(%) |  | 金额(元)
1 | 增值税销项税额 |  | 税前工程造价
合 计
编制人（造价人员）： |  |  |  | 复核人（造价工程师）：

## 主要材料设备价格表(单价)(...
主要材料设备价格表
工程名称: |  | 电力管沟工程
序号 | 材料设备编码 |  | 材料设备名称 | 规格、型号等特殊要求 | 单位 | 除税编制价(元)
1
2
3
4
5
6
7
8
9
10
11
12
13
14
15
16
17
18
19
20
21
22
23
24
25
26
27
28
主要材料设备价格表
工程名称: |  | 电力管沟工程
序号 | 材料设备编码 |  | 材料设备名称 | 规格、型号等特殊要求 | 单位 | 除税编制价(元)
29
30
31
32
33
34
35
36
37
38
39
40
41
42
43
44
45
46
47
48
49
50
51
52
53
54
55
56
主要材料设备价格表
工程名称: |  | 电力管沟工程
序号 | 材料设备编码 |  | 材料设备名称 | 规格、型号等特殊要求 | 单位 | 除税编制价(元)
57
58
59
60
61
62
63
64
65
66
67
68
69
70
71
72
73
74
75
76
77
78
79
80
81
82
83
84
主要材料设备价格表
工程名称: |  | 电力管沟工程
序号 | 材料设备编码 |  | 材料设备名称 | 规格、型号等特殊要求 | 单位 | 除税编制价(元)
85
86
87
88
89
90
91
92
93
94
95
96
97
98
99