## 表-04 单位工程招标控制价汇总表
单位工程招标控制价汇总表
工程名称：11#教学楼改造工程-建筑装饰改造工程 |  |  | 标段： | 第 1 页 共 1 页
序号 | 汇总内容 | 金额:(元) |  |  | 其中：暂估价(元)
1 | 分部分项合计 | 3305482.53
1.1 | 拆除工程 | 455545.55
1.2 | 砌筑工程 | 57371.95
1.3 | 混凝土及钢筋混凝土工程 | 35200.31
1.4 | 金属结构工程 | 83697.29
1.5 | 门窗工程 | 101539.37
1.6 | 楼地面装饰工程 | 989913.35
1.7 | 墙、柱面装饰与隔断、幕墙工程 | 1276606.15
1.8 | 天棚工程 | 305608.56
2 | 措施合计 | 565704.67
2.1 | 绿色施工安全防护措施费 | 413514.74
2.2 | 其他措施费 | 152189.93
3 | 其他项目 | 2217622.66 |  |  | －
3.1 | 暂列金额 | 330548.25
3.2 | 暂估价 | 1800000.00
3.3 | 计日工
3.4 | 总承包服务费
3.5 | 预算包干费 | 87074.41
3.6 | 工程优质费
3.7 | 概算幅度差
3.8 | 索赔费用
3.9 | 现场签证费用
3.10 | 其他费用
4 | 税前工程造价 | 6088809.86
5 | 增值税销项税额 | 547992.89 |  |  | －
6 | 总造价 | 6636802.75
7 | 人工费 | 1331219.10
招标控制价合计=1+2+3+5 |  | 6,636,802.75 |  |  | 0.00
注：本表适用于单位工程招标控制价或投标报价的汇总，如无单位工程划分，单项工程也使用本表汇总
表—04

## 表-08 分部分项工程和单价措施项目清单与计价表(含分部小计)
分部分项工程和单价措施项目清单与计价表
工程名称：11#教学楼改造工程-建筑装饰改造工程 |  |  |  | 标段： |  |  |  | 第 1 页 共 17 页
序号 | 项目编码 | 项目名称 | 项目特征描述 |  | 计量单位 | 工程量 | 金额（元）
[7 empty] | 综合单价 |  | 综合合价 | 其中
暂估价
拆除工程
1 | 011601001001 | 砖砌体拆除 | 1.原砌筑墙体拆除 2.综合考虑拆除废料外运 |  | m3 | 158.01 | 247.97 |  | 39181.74
2 | 011605001001 | 平面块料拆除 | 1.拆除的基层类型:水泥砂浆 2.饰面材料种类:地砖 3.综合考虑拆除废料外运 |  | m2 | 4877.44 | 29.57 |  | 144225.9
3 | 011605002001 | 立面块料拆除 | 1.拆除的基层类型:水泥砂浆 2.饰面材料种类:块料面层 3.综合考虑拆除废料外运 |  | m2 | 2746.41 | 37.53 |  | 103072.77
4 | 011604002001 | 立面抹灰层拆除 | 1.拆除部位:墙面 2.抹灰层种类:水泥砂浆 3.含面层涂料铲除 4.综合考虑拆除废料外运 |  | m2 | 4645.29 | 13.23 |  | 61457.19
5 | 011604003001 | 天棚抹灰面拆除 | 1.拆除部位:天棚面抹灰面 2.抹灰层种类:水泥砂浆 3.含面层涂料铲除 4.综合考虑拆除废料外运 |  | m2 | 5785.41 | 18.54 |  | 107261.5
6 | 011610002001 | 金属门窗拆除 | 1.原有金属门窗拆除 2.门窗洞口尺寸:综合考虑 3.综合考虑拆除废料外运 |  | 樘 | 5 | 69.29 |  | 346.45
|  | 拆除工程合计 | [6 empty] | 455545.55
砌筑工程
7 | 010402001001 | 砌块墙 | 1、砌块品种、规格、强度等级:A5.0蒸压加气混凝土砌块 2、墙体类型:外墙 3、砂浆强度等级:WM7.5专用砂浆 4、墙体厚度:200mm |  | m3 | 9.47 | 589.75 |  | 5584.93
8 | 010402001002 | 砌块墙 | 1、砌块品种、规格、强度等级:A5.0蒸压加气混凝土砌块 2、墙体类型:内墙 3、砂浆强度等级:WM7.5专用砂浆 4、墙体厚度:200mm |  | m3 | 65.18 | 575.74 |  | 37526.73
本页小计 | [8 empty] | 498657.21
注：为计取规费等的使用，可在表中增设其中：“定额人工费”。
表—08
分部分项工程和单价措施项目清单与计价表
工程名称：11#教学楼改造工程-建筑装饰改造工程 |  |  |  | 标段： |  |  |  | 第 2 页 共 17 页
序号 | 项目编码 | 项目名称 | 项目特征描述 |  | 计量单位 | 工程量 | 金额（元）
[7 empty] | 综合单价 |  | 综合合价 | 其中
暂估价
9 | 010402001003 | 砌块墙 | 1、砌块品种、规格、强度等级:A5.0蒸压加气混凝土砌块 2、墙体类型:内墙 3、砂浆强度等级:WM7.5专用砂浆 4、墙体厚度:100mm |  | m3 | 23.7 | 601.7 |  | 14260.29
|  | 砌筑工程合计 | [6 empty] | 57371.95
混凝土及钢筋混凝土工程
10 | 010501006001 | 柱墩 | 1、混凝土强度等级:普通预拌混凝土 C40 2、混凝土制作、运输、浇筑、振捣、养护、其它 |  | m3 | 1.01 | 741.28 |  | 748.69
11 | 010503005001 | 过梁 | 1、混凝土强度等级:普通预拌混凝土 C25 2、混凝土制作、运输、浇筑、振捣、养护、其它 |  | m3 | 0.7 | 788.54 |  | 551.98
12 | 010502001001 | 矩形柱、异形柱 | 1、混凝土强度等级:普通预拌混凝土 C40 2、.综合考虑泵送增加费用 3、混凝土制作、运输、浇筑、振捣、养护、其它 |  | m3 | 1.52 | 894.26 |  | 1359.28
13 | 010503002001 | 矩形梁 | 1、混凝土强度等级:普通预拌混凝土 C30 2、.综合考虑泵送增加费用 3、混凝土制作、运输、浇筑、振捣、养护、其它 |  | m3 | 9.21 | 730.86 |  | 6731.22
14 | 010515001001 | 现浇构件钢筋 | 1、钢筋种类、规格:现浇构件箍筋 带肋钢筋(HRB400内) Ф10以内 |  | t | 0.02 | 6946.99 |  | 138.94
15 | 010515001002 | 现浇构件钢筋 | 1、钢筋种类、规格:现浇构件带肋钢筋 Ф25以内 |  | t | 2.957 | 5196.62 |  | 15366.41
16 | 010515001003 | 现浇构件钢筋 | 1、钢筋种类、规格:现浇构件箍筋 带肋钢筋(HRB400内) Ф10以内 |  | t | 0.84 | 6946.99 |  | 5835.47
本页小计 | [8 empty] | 44992.28
注：为计取规费等的使用，可在表中增设其中：“定额人工费”。
表—08
分部分项工程和单价措施项目清单与计价表
工程名称：11#教学楼改造工程-建筑装饰改造工程 |  |  |  | 标段： |  |  |  | 第 3 页 共 17 页
序号 | 项目编码 | 项目名称 | 项目特征描述 |  | 计量单位 | 工程量 | 金额（元）
[7 empty] | 综合单价 |  | 综合合价 | 其中
暂估价
17 | 040901008001 | 植筋 | 1.规格:φ25 2.植入深度:植筋深度不少于25d 3.植筋胶品种:A级改性环氧树脂胶粘剂或改性氨基甲酸酯胶粘剂 |  | 根 | 87 | 51.36 |  | 4468.32
|  | 混凝土及钢筋混凝土工程合计 | [6 empty] | 35200.31
金属结构工程
18 | 010603002001 | 空腹钢柱 | 1.柱类型:钢柱，规格、运费综合考虑 2.钢材品种、规格:Q355 3.油漆种类、刷漆遍数:抛丸除锈达到Sa3.0，封闭底漆一道，环氧富锌底漆,厚度为3x30μm，环氧云铁中间漆,厚度为3x40μm，防火涂料耐火极限2.5h 4.综合考虑:钢柱制作、安装、运输、拼装、探伤、除锈、防腐防火、油漆等及图纸深化设计 5.其他:包括但不限于规范和图纸的一切相关工作内容 |  | t | 3.88 | 9335.8 |  | 36222.9
19 | 010604001001 | 钢梁 | 1.梁类型:H型钢梁，规格、运费综合考虑 2.钢材品种、规格:Q355 3.油漆种类、刷漆遍数:抛丸除锈达到Sa3.0，封闭底漆一道，环氧富锌底漆,厚度为3x30μm，环氧云铁中间漆,厚度为3x40μm，防火涂料耐火极限1.5h 4.综合考虑:钢梁制作、安装、运输、拼装、探伤、除锈、防腐防火、油漆等及图纸深化设计 5.其他:包括但不限于规范和图纸的一切相关工作内容 |  | t | 4.947 | 8758.29 |  | 43327.26
本页小计 | [8 empty] | 84018.48
注：为计取规费等的使用，可在表中增设其中：“定额人工费”。
表—08
分部分项工程和单价措施项目清单与计价表
工程名称：11#教学楼改造工程-建筑装饰改造工程 |  |  |  | 标段： |  |  |  | 第 4 页 共 17 页
序号 | 项目编码 | 项目名称 | 项目特征描述 |  | 计量单位 | 工程量 | 金额（元）
[7 empty] | 综合单价 |  | 综合合价 | 其中
暂估价
20 | 010516001001 | 螺栓 | 1.螺栓种类:预埋柱脚螺栓 2.规格:综合考虑 3.螺栓需作喷漆防锈处理 4.满足设计图纸要求，未尽事项详见图纸、工程量清单计价说明、国家相关规范等 |  | t | 0.28 | 10803.66 |  | 3025.02
21 | 010516001002 | 螺栓 | 1.螺栓种类:10.9级摩擦型扭剪型高强螺栓 2.规格:M20 3.满足设计图纸要求，未尽事项详见图纸、工程量清单计价说明、国家相关规范等 |  | 套 | 80 | 12.76 |  | 1020.8
22 | 011003001001 | 隔离层 | 1.隔离层材料品种:聚四氟乙烯板,16mm厚 2.具体做法详见图纸设计 |  | m2 | 0.12 | 844.28 |  | 101.31
|  | 金属结构工程合计 | [6 empty] | 83697.29
门窗工程
23 | 010802003001 | 钢质防火门 | 1.门类型:甲级钢质防火门，防火极限1.5h（单扇） 2.配套小五金及特殊五金综合考虑 3.门窗分格：综合考虑 4.包括根据图纸及规范要求完成该清单项目所需要的其他附属工作内容 |  | m2 | 2.1 | 530.19 |  | 1113.4
24 | 010802003002 | 钢质防火门 | 1.门类型:甲级钢质防火门，防火极限1.5h（双扇） 2.配套小五金及特殊五金综合考虑 3.门窗分格：综合考虑 4.包括根据图纸及规范要求完成该清单项目所需要的其他附属工作内容 |  | m2 | 14.04 | 488.05 |  | 6852.22
本页小计 | [8 empty] | 12112.75
注：为计取规费等的使用，可在表中增设其中：“定额人工费”。
表—08
分部分项工程和单价措施项目清单与计价表
工程名称：11#教学楼改造工程-建筑装饰改造工程 |  |  |  | 标段： |  |  |  | 第 5 页 共 17 页
序号 | 项目编码 | 项目名称 | 项目特征描述 |  | 计量单位 | 工程量 | 金额（元）
[7 empty] | 综合单价 |  | 综合合价 | 其中
暂估价
25 | 010802003003 | 钢质防火门 | 1.门类型:乙级钢质防火门，防火极限1h（双扇） 2.配套小五金及特殊五金综合考虑 3.门窗分格：综合考虑 4.包括根据图纸及规范要求完成该清单项目所需要的其他附属工作内容 |  | m2 | 2.52 | 487.23 |  | 1227.82
26 | 010801002001 | 单扇平开实木门 | 1.门代号:M1021改 2.洞口尺寸:1000*2100 3.镶嵌玻璃品种、厚度:单扇平开实木门 4.包括根据图纸及规范要求完成该清单项目所需要的其他附属工作内容 |  | 樘 | 2 | 1152.26 |  | 2304.52
27 | 010801002002 | 双扇平开实木门 | 1.门代号:M1224改 2.洞口尺寸:1200*2400 3.镶嵌玻璃品种、厚度:双扇平开成品实木门 4.包括根据图纸及规范要求完成该清单项目所需要的其他附属工作内容 |  | 樘 | 5 | 1685.37 |  | 8426.85
28 | 010807001001 | 铝合金平开窗 | 1.窗类型：70系列铝合金平开窗，综合考虑窗扇数、上下悬、固定扇等形式 2.玻璃品种、厚度：6mm绿色吸热+12mm空气+6透明玻璃 3.配套小五金及特殊五金综合考虑 4.包括根据图纸及规范要求完成该清单项目所需要的其他附属工作内容 |  | m2 | 45.72 | 686.34 |  | 31379.46
29 | 010807001002 | 铝合金推拉窗 | 1.窗类型：70系列铝合金上悬窗，综合考虑窗扇数、上下悬、固定扇等形式 2.玻璃品种、厚度：6mm高透光磨砂玻璃 3.配套小五金及特殊五金综合考虑 4.包括根据图纸及规范要求完成该清单项目所需要的其他附属工作内容 |  | m2 | 2.52 | 588.78 |  | 1483.73
本页小计 | [8 empty] | 44822.38
注：为计取规费等的使用，可在表中增设其中：“定额人工费”。
表—08
分部分项工程和单价措施项目清单与计价表
工程名称：11#教学楼改造工程-建筑装饰改造工程 |  |  |  | 标段： |  |  |  | 第 6 页 共 17 页
序号 | 项目编码 | 项目名称 | 项目特征描述 |  | 计量单位 | 工程量 | 金额（元）
[7 empty] | 综合单价 |  | 综合合价 | 其中
暂估价
30 | 010807001003 | 铝合金组合门窗 | 1.框、扇材质:铝合金组合门窗 2.玻璃品种、厚度:6mm钢化玻璃 3.尺寸：结合图纸要求综合考虑 4.包含五金配件等安装 |  | m2 | 58.08 | 590.6 |  | 34302.05
31 | 010803002001 | 防火卷帘(闸)门 | 1.浅灰色钢制防火卷帘 2.包含门锁等五金配件 |  | m2 | 27 | 535.16 |  | 14449.32
|  | 门窗工程合计 | [6 empty] | 101539.37
楼地面装饰工程
32 | 011102003001 | 块料楼地面 G3（600*600*8防滑地砖） | 1.结合层厚度、砂浆配合比:30厚 M15干硬性水泥砂浆 2.面层材料品种、规格、颜色:600*600*8防滑地砖 3.嵌缝材料种类:水泥浆擦缝 4.满足设计图纸要求，未尽事项详见图纸、工程量清单计价说明、国家相关规范等 |  | m2 | 136.23 | 143.37 |  | 19531.3
33 | 011102003002 | 块料楼地面 G4（600*600*8防滑耐磨地砖） | 1.找平层厚度、砂浆配合比:100厚C15混凝土φ6@200单层三级钢钢筋网 2.轻质混凝土垫层(厚度按设计) 3.15厚(最薄处,平均25厚) M15水泥砂浆找坡层抹平 4.2.0厚聚合物水泥基防水涂料,沿墙面翻起至1800mm 5.20厚 M15水泥砂浆保护层 6.结合层厚度、砂浆配合比:20厚 M15干硬性水泥砂浆,面撒素水泥粉 7.面层材料品种、规格、颜色:600*600*8防滑耐磨地砖 8.嵌缝材料种类:水泥浆擦缝 9.满足设计图纸要求，未尽事项详见图纸、工程量清单计价说明、国家相关规范等 |  | m2 | 970.96 | 304.28 |  | 295443.71
本页小计 | [8 empty] | 363726.38
注：为计取规费等的使用，可在表中增设其中：“定额人工费”。
表—08
分部分项工程和单价措施项目清单与计价表
工程名称：11#教学楼改造工程-建筑装饰改造工程 |  |  |  | 标段： |  |  |  | 第 7 页 共 17 页
序号 | 项目编码 | 项目名称 | 项目特征描述 |  | 计量单位 | 工程量 | 金额（元）
[7 empty] | 综合单价 |  | 综合合价 | 其中
暂估价
34 | 011104004001 | 防静电活动地板 G5 | 1.20厚 M20水泥砂浆掺入水泥用量5%的防水剂 2.素水泥浆结合层一遍，20厚 M15水泥砂浆抹面压光 3.面层材料品种、规格、颜色:600*600*38mm全钢防静电地板 |  | m2 | 52.62 | 388.87 |  | 20462.34
35 | 011102003003 | 块料楼地面 G6（300*300*8防滑地砖） | 1.找平层厚度、砂浆配合比:100厚C15混凝土φ6@200单层三级钢钢筋网 2.轻质混凝土垫层(厚度按设计) 3.15厚(最薄处,平均25厚) M15水泥砂浆找坡层抹平 4.2.0厚聚合物水泥基防水涂料,沿墙面翻起至不小于250,四周延伸不于500 5.20厚 M15水泥砂浆保护层 6.结合层厚度、砂浆配合比:20厚 M15干硬性水泥砂浆,面撒素水泥粉 7.面层材料品种、规格、颜色:300*300*8防滑地砖 8.嵌缝材料种类:水泥浆擦缝 9.满足设计图纸要求，未尽事项详见图纸、工程量清单计价说明、国家相关规范等 |  | m2 | 139.2 | 297.18 |  | 41367.46
36 | 011102003004 | 块料楼地面 L2（600*600*8防滑地砖） | 1.结合层厚度、砂浆配合比:素水泥浆结合层一遍，20厚 M15干硬性水泥砂浆 2.面层材料品种、规格、颜色:600*600*8防滑地砖 3.嵌缝材料种类:水泥浆擦缝 4.满足设计图纸要求，未尽事项详见图纸、工程量清单计价说明、国家相关规范等 |  | m2 | 737.01 | 97.25 |  | 71674.22
本页小计 | [8 empty] | 133504.02
注：为计取规费等的使用，可在表中增设其中：“定额人工费”。
表—08
分部分项工程和单价措施项目清单与计价表
工程名称：11#教学楼改造工程-建筑装饰改造工程 |  |  |  | 标段： |  |  |  | 第 8 页 共 17 页
序号 | 项目编码 | 项目名称 | 项目特征描述 |  | 计量单位 | 工程量 | 金额（元）
[7 empty] | 综合单价 |  | 综合合价 | 其中
暂估价
37 | 011102003005 | 块料楼地面 L3（600*600*8抛光地砖） | 1.找平层厚度、砂浆配合比:30厚隔声砂浆 2.结合层厚度、砂浆配合比:15厚干硬性水泥砂浆 3.面层材料品种、规格、颜色:600*600*8抛光地砖 4.嵌缝材料种类:水泥浆擦缝 5.满足设计图纸要求，未尽事项详见图纸、工程量清单计价说明、国家相关规范等 |  | m2 | 1576.67 | 182.84 |  | 288278.34
38 | 011104004002 | 防静电活动地板 L5 | 1.100厚C15混凝土φ6@200单层三级钢钢筋网 2.20厚 M20水泥砂浆掺入水泥用量5%的防水剂 3.素水泥浆结合层一遍，20厚 M15水泥砂浆抹面压光 4.面层材料品种、规格、颜色:600*600*38mm全钢防静电地板 |  | m2 | 68.41 | 388.88 |  | 26603.28
39 | 011104002001 | 竹、木(复合)地板 | 1.素水泥浆结合层一遍，20厚1：2.5水泥砂浆找平层 2.浮铺防潮垫 3.面层材料品种、规格、颜色:80*1800*20mm实木地板（黑胡桃木） 4.满足设计图纸要求，未尽事项详见图纸、工程量清单计价说明、国家相关规范等 |  | m2 | 140.42 | 275.71 |  | 38715.2
本页小计 | [8 empty] | 353596.82
注：为计取规费等的使用，可在表中增设其中：“定额人工费”。
表—08
分部分项工程和单价措施项目清单与计价表
工程名称：11#教学楼改造工程-建筑装饰改造工程 |  |  |  | 标段： |  |  |  | 第 9 页 共 17 页
序号 | 项目编码 | 项目名称 | 项目特征描述 |  | 计量单位 | 工程量 | 金额（元）
[7 empty] | 综合单价 |  | 综合合价 | 其中
暂估价
40 | 011102003006 | 块料楼地面 L6（600*600*8防滑地砖） | 1.轻质混凝土垫层(厚度按设计) 2.15厚（最薄处） M15水泥砂浆找平兼找坡层坡向地漏 3.2.0厚聚合物水泥基防水涂料,沿墙面翻起至不小于250,四周延伸不于500 4.20厚 M15水泥砂浆保护层 5.结合层厚度、砂浆配合比:20厚 M15干硬性水泥砂浆,面撒素水泥粉 6.面层材料品种、规格、颜色:600*600*8防滑地砖 7.嵌缝材料种类:水泥浆擦缝 8.满足设计图纸要求，未尽事项详见图纸、工程量清单计价说明、国家相关规范等 |  | m2 | 560.91 | 223.66 |  | 125453.13
41 | 011102003007 | 块料楼地面 | 1.找平层厚度、砂浆配合比:30厚水泥砂浆找平层(内加建筑胶) 2.结合层厚度、砂浆配合比:约2~3厚高分子益胶泥均匀刮涂在界面层上，5~7厚高分子益胶泥粘结层 3.面层材料品种、规格、颜色:800*800*10mm米黄色防滑砖（CT-10） 4.嵌缝材料种类:地砖用装饰型高分子益胶泥擦嵌砖的横竖缝 5.满足设计图纸要求，未尽事项详见图纸、工程量清单计价说明、国家相关规范等，材料由业主看样定板 |  | m2 | 280.21 | 122.21 |  | 34244.46
本页小计 | [8 empty] | 159697.59
注：为计取规费等的使用，可在表中增设其中：“定额人工费”。
表—08
分部分项工程和单价措施项目清单与计价表
工程名称：11#教学楼改造工程-建筑装饰改造工程 |  |  |  | 标段： |  |  |  | 第 10 页 共 17 页
序号 | 项目编码 | 项目名称 | 项目特征描述 |  | 计量单位 | 工程量 | 金额（元）
[7 empty] | 综合单价 |  | 综合合价 | 其中
暂估价
42 | 011102003008 | 块料楼地面 | 1.找平层厚度、砂浆配合比:30厚1:3水泥砂浆找平层(内加建筑胶) 2.结合层厚度、砂浆配合比:约2~3厚高分子益胶泥均匀刮涂在界面层上，5~7厚高分子益胶泥粘结层 3.面层材料品种、规格、颜色:800*800*10mm浅米黄色地砖（CT-2） 4.嵌缝材料种类:地砖用装饰型高分子益胶泥擦嵌砖的横竖缝 5.满足设计图纸要求，未尽事项详见图纸、工程量清单计价说明、国家相关规范等，材料由业主看样定板 |  | m2 | 63.92 | 122.21 |  | 7811.66
43 | 011102003009 | 块料楼地面 | 1.找平层厚度、砂浆配合比:30厚1:3水泥砂浆找平层(内加建筑胶) 2.结合层厚度、砂浆配合比:约2~3厚高分子益胶泥均匀刮涂在界面层上，5~7厚高分子益胶泥粘结层 3.面层材料品种、规格、颜色:800*800*8mm米黄色防滑地砖（CT-11） 4.嵌缝材料种类:地砖用装饰型高分子益胶泥擦嵌砖的横竖缝 5.满足设计图纸要求，未尽事项详见图纸、工程量清单计价说明、国家相关规范等，材料由业主看样定板 |  | m2 | 150.9 | 117.63 |  | 17750.37
本页小计 | [8 empty] | 25562.03
注：为计取规费等的使用，可在表中增设其中：“定额人工费”。
表—08
分部分项工程和单价措施项目清单与计价表
工程名称：11#教学楼改造工程-建筑装饰改造工程 |  |  |  | 标段： |  |  |  | 第 11 页 共 17 页
序号 | 项目编码 | 项目名称 | 项目特征描述 |  | 计量单位 | 工程量 | 金额（元）
[7 empty] | 综合单价 |  | 综合合价 | 其中
暂估价
44 | 011108001001 | 石材零星项目 | 1.工程部位:门槛石 2.找平层厚度、砂浆配合比:20厚1:3水泥砂浆找平层(内加建筑胶) 3.贴结合层厚度、材料种类:约2~3厚高分子益胶泥均匀刮涂在界面层上，5~7厚高分子益胶泥粘结层 4.面层材料品种、规格、颜色:20厚灰色人造石(MA-1) 5.勾缝材料种类:用装饰型高分子益胶泥擦嵌砖的横竖缝 6.防护材料种类:正.背面及四周边满涂防污剂1~2遍 7.满足设计图纸要求，未尽事项详见图纸、工程量清单计价说明、国家相关规范等，材料由业主看样定板 |  | m2 | 2.36 | 308.04 |  | 726.97
45 | 011105001001 | 水泥砂浆踢脚线 | 1.踢脚线高度:100mm 2.底层厚度、砂浆配合比:刷Ⅰ（Ⅱ）型界面处理剂（Ⅱ型仅用于加气砼墙面） 3.面层厚度、砂浆配合比:20厚 M20聚合物防水砂浆水泥砂浆找平 |  | m2 | 14.09 | 68.76 |  | 968.83
46 | 011105006001 | 金属踢脚线 | 1.踢脚线高度:100mm 2.基层材料种类、规格:详设计图纸 3.面层材料品种、规格、颜色:砂钢（SS-1） |  | m2 | 3.31 | 266.49 |  | 882.08
|  | 楼地面装饰工程合计 | [6 empty] | 989913.35
墙、柱面装饰与隔断、幕墙工程
本页小计 | [8 empty] | 2577.88
注：为计取规费等的使用，可在表中增设其中：“定额人工费”。
表—08
分部分项工程和单价措施项目清单与计价表
工程名称：11#教学楼改造工程-建筑装饰改造工程 |  |  |  | 标段： |  |  |  | 第 12 页 共 17 页
序号 | 项目编码 | 项目名称 | 项目特征描述 |  | 计量单位 | 工程量 | 金额（元）
[7 empty] | 综合单价 |  | 综合合价 | 其中
暂估价
47 | 011406001001 | 墙面油漆 N2 无机涂料（无保温） | 1.基层类型:素水泥浆一道甩毛，20厚 M20水泥砂浆 2.刮腻子遍数:满刮耐水腻子,刮平 3.油漆品种、刷漆遍数:刷（喷）无机防潮防霉涂料，一底两面 4.满挂φ1.0@15*15镀锌金属网,用射钉钉牢 5.综合考虑独立柱装饰增加费用 |  | m2 | 1804.13 | 85.85 |  | 154884.56
48 | 011406001002 | 墙面油漆 N2 无机涂料（有保温） | 1.基层类型:涂刷界面砂浆，30厚玻化微珠保温砂浆，5厚抗裂砂浆,内压耐碱玻璃纤维网格布 2.刮腻子遍数:满刮耐水腻子,刮平 3.油漆品种、刷漆遍数:刷（喷）无机防潮防霉涂料，一底两面 4.综合考虑独立柱装饰增加费用 |  | m2 | 12.97 | 177.44 |  | 2301.4
49 | 011406001003 | 无机涂料（无保温） | 1.基层类型:素水泥浆一道甩毛，20厚 M20水泥砂浆 2.刮腻子遍数:满刮3厚底基防裂腻子分遍找平，满刮2厚面层耐水腻子找平 3.油漆品种、刷漆遍数:喷(刷、辊)无机涂料底漆1道，喷(刷、辊)无机涂料或防菌无机涂料面漆2道饰面（颜色综合考虑） 4.满挂φ1.0@15*15镀锌金属网,用射钉钉牢 5.综合考虑独立柱装饰增加费用 |  | m2 | 2631.56 | 117.64 |  | 309576.72
本页小计 | [8 empty] | 466762.68
注：为计取规费等的使用，可在表中增设其中：“定额人工费”。
表—08
分部分项工程和单价措施项目清单与计价表
工程名称：11#教学楼改造工程-建筑装饰改造工程 |  |  |  | 标段： |  |  |  | 第 13 页 共 17 页
序号 | 项目编码 | 项目名称 | 项目特征描述 |  | 计量单位 | 工程量 | 金额（元）
[7 empty] | 综合单价 |  | 综合合价 | 其中
暂估价
50 | 011406001004 | 无机涂料（有保温） | 1.基层类型:涂刷界面砂浆，30厚玻化微珠保温砂浆，5厚抗裂砂浆,内压耐碱玻璃纤维网格布 2.刮腻子遍数:满刮耐水腻子,刮平 3.油漆品种、刷漆遍数:刷（喷）无机防潮防霉涂料，一底两面 4.综合考虑独立柱装饰增加费用 |  | m2 | 17.54 | 172.53 |  | 3026.18
51 | 011204003001 | 块料墙面 N4 外墙砖（无保温） | 1.墙体类型:内墙 2.基层:素水泥浆一道甩毛，20厚聚合物水泥防水砂浆 3.面层材料品种、规格、颜色:外墙砖（颜色综合考虑） 4.缝宽、嵌缝材料种类:水泥浆擦缝 5.满挂φ1.5@20*20镀锌金属网,用射钉钉牢 6.综合考虑独立柱装饰增加费用 |  | m2 | 875.04 | 187.01 |  | 163641.23
52 | 011207001001 | 墙面装饰板 N6 岩棉吸音板 | 1.基层材料种类、规格:素水泥浆一道甩毛，12厚 M15水泥砂浆，6厚 M20水泥砂浆 2.面层材料品种、规格、颜色:冲孔吸音板（面板2mm+12mm蜂窝芯+1.0mm背板） 3.满挂φ1.5@20*20镀锌金属网,用射钉钉牢 |  | m2 | 81.26 | 342.3 |  | 27815.3
本页小计 | [8 empty] | 194482.71
注：为计取规费等的使用，可在表中增设其中：“定额人工费”。
表—08
分部分项工程和单价措施项目清单与计价表
工程名称：11#教学楼改造工程-建筑装饰改造工程 |  |  |  | 标段： |  |  |  | 第 14 页 共 17 页
序号 | 项目编码 | 项目名称 | 项目特征描述 |  | 计量单位 | 工程量 | 金额（元）
[7 empty] | 综合单价 |  | 综合合价 | 其中
暂估价
53 | 011204003002 | 块料墙面 300*600瓷砖（无保温） | 1.墙体类型:内墙 2.基层:聚合物水泥砂浆修补墙面 3.3厚外加剂专用砂浆抹基面或界面剂一道甩毛(抹前先将墙体用水润湿) 4.1:3水泥砂浆分遍打底,表面垂直平整 5.安装方式:约2~3厚高分子益胶泥均匀刮涂在界面层上，5~7厚高分子益胶泥粘结层4.约2~3厚高分子益胶泥均匀 6.面层材料品种、规格、颜色:300*600浅米黄色面砖(CT-9) 7.缝宽、嵌缝材料种类:专用嵌缝膏擦嵌砖的横竖缝 8.满足设计图纸要求，未尽事项详见图纸、工程量清单计价说明、国家相关规范等，材料由业主看样定板 9.综合考虑独立柱装饰增加费用 |  | m2 | 1871.37 | 156.34 |  | 292569.99
54 | 011502001001 | 金属装饰线 | 1.线条材料品种、规格、颜色:不锈钢条15*40 2.做法:详图纸设计 |  | m | 639.34 | 25.58 |  | 16354.32
55 | 011406001005 | 外墙涂料 W2 | 1.部位:外墙面 2.满挂镀锌电焊钢丝网（φ1.5*20*20） 3.20厚聚合物水泥防水砂浆 4.喷或滚刷丙烯酸系列涂料一底两面（颜色综合考虑） 5.综合考虑独立柱装饰增加费用 |  | m2 | 371.14 | 133.68 |  | 49614
56 | 穗010514003001 | 成品烟道及通风道 | 1.成品烟道及通风道制安 2.综合考虑成品烟道安装及烟道止逆阀安装 3.满足设计图纸要求，未尽事项详见图纸、工程量清单计价说明、国家相关规范等 |  | m | 21.55 | 241.67 |  | 5207.99
本页小计 | [8 empty] | 363746.3
注：为计取规费等的使用，可在表中增设其中：“定额人工费”。
表—08
分部分项工程和单价措施项目清单与计价表
工程名称：11#教学楼改造工程-建筑装饰改造工程 |  |  |  | 标段： |  |  |  | 第 15 页 共 17 页
序号 | 项目编码 | 项目名称 | 项目特征描述 |  | 计量单位 | 工程量 | 金额（元）
[7 empty] | 综合单价 |  | 综合合价 | 其中
暂估价
57 | 011406001006 | 原有外立面改造 | 1.基层类型:块料外墙面 2.原有立面贴砖清表（水泥砂浆补缺完整），涂刷瓷砖翻新界面剂 3.腻子种类:3厚外墙耐水腻子找平（分三遍刮涂） 4.防护材料种类:渗透封闭底漆一道 5.油漆品种、刷漆遍数:喷或滚刷丙烯酸系列涂料一底两面（颜色综合考虑） |  | m2 | 3494.16 | 72.01 |  | 251614.46
|  | 墙、柱面装饰与隔断、幕墙工程合计 | [6 empty] | 1276606.15
天棚工程
58 | 011406001007 | 天棚面油漆 D2 | 1.基层类型:砼 2.刮腻子遍数:满刮耐水腻子，刮平 3.油漆品种、刷漆遍数:刷（喷）无机防潮防霉涂料，一底两面 4.部位:各房间 |  | m2 | 5005.07 | 39.08 |  | 195598.14
59 | 011406001008 | 天棚面油漆 D4 | 1.基层类型:砼 2.油漆品种、刷漆遍数:黑色无机涂料 3.部位:开放式挂件的吊顶内部 |  | m2 | 161.19 | 7.93 |  | 1278.24
60 | 011302001001 | 吊顶天棚 D4 | 1.龙骨材料种类、规格、中距:装配式型轻钢天棚龙骨(不上人型)面层规格 平面600x600 2.面层材料品种、规格:冲孔吸音板（面板2mm+12mm蜂窝芯+1.0mm背板） 3.防护材料种类:凡吊顶预埋铁件或后装吊顶固定铁件均作除锈、防锈处理 |  | m2 | 149.21 | 326.7 |  | 48746.91
本页小计 | [8 empty] | 497237.75
注：为计取规费等的使用，可在表中增设其中：“定额人工费”。
表—08
分部分项工程和单价措施项目清单与计价表
工程名称：11#教学楼改造工程-建筑装饰改造工程 |  |  |  | 标段： |  |  |  | 第 16 页 共 17 页
序号 | 项目编码 | 项目名称 | 项目特征描述 |  | 计量单位 | 工程量 | 金额（元）
[7 empty] | 综合单价 |  | 综合合价 | 其中
暂估价
61 | 011302001002 | 吊顶天棚 | 1.吊顶形式、吊杆规格、高度:现浇钢筋混凝土板底预留φ8钢筋吊环(勾),中距≤1200 2.龙骨材料种类、规格、中距:U型轻钢主龙骨CS50*15中距≤1200找平后与钢筋吊杆固定φ8吊杆上部与板底预留吊环(勾)固定 3.铝合金条板专用龙骨,吊件中距≤1500,用膨胀螺栓与钢筋混凝土板固定 4.面层材料品种、规格:50*50*0.8mm木纹铝方通(CM-2) |  | m2 | 464.93 | 129.02 |  | 59985.27
|  | 天棚工程合计 | [6 empty] | 305608.56
|  | 分部分项合计 | [6 empty] | 3305482.53
措施项目
62 | 粤011701008001 | 综合钢脚手架 | 1.搭设脚手架 2.加固维修，完工拆除 3.拆除后材料堆放，场内外运输 4.搭设高度:30.5m内 5.使用时间综合考虑 |  | m2 | 4787.5 | 42.05 |  | 201314.38
63 | 粤011701009001 | 单排钢脚手架 | 1.搭设脚手架 2.加固维修，完工拆除 3.拆除后材料堆放，场内外运输 4.搭设高度:10m内 5.使用时间综合考虑 |  | m2 | 22.69 | 15.31 |  | 347.38
64 | 粤011701012001 | 墙柱面活动脚手架 | 1、墙柱面活动脚手架 |  | m2 | 7623.43 | 2.37 |  | 18067.53
65 | 粤011701012002 | 天棚活动脚手架 | 1、天棚活动脚手架 |  | m2 | 5637.23 | 5.69 |  | 32075.84
66 | 011702001001 | 基础 | 1.柱墩基础模板 |  | m2 | 6.24 | 54.78 |  | 341.83
67 | 011702002001 | 矩形柱 | 1.矩形柱模板(周长m) 支模高度3.6m内 1.8外  |  | m2 | 8.66 | 68.35 |  | 591.91
本页小计 | [8 empty] | 312724.14
注：为计取规费等的使用，可在表中增设其中：“定额人工费”。
表—08
分部分项工程和单价措施项目清单与计价表
工程名称：11#教学楼改造工程-建筑装饰改造工程 |  |  |  | 标段： |  |  |  | 第 17 页 共 17 页
序号 | 项目编码 | 项目名称 | 项目特征描述 |  | 计量单位 | 工程量 | 金额（元）
[7 empty] | 综合单价 |  | 综合合价 | 其中
暂估价
68 | 011702006001 | 矩形梁 | 1.单梁、连续梁模板(梁宽cm) 25以外 支模高度3.6m |  | m2 | 55.07 | 81.53 |  | 4489.86
69 | 011702009001 | 过梁 | 1.支撑高度:3.6m内 |  | m2 | 10.23 | 56.29 |  | 575.85
70 | 粤011703002001 | 单独装饰装修工程垂直运输 | 1.名称:单独装饰装修工程垂直运输 2.装饰高度、层数:5层 |  | 项 | 1 | 146190.49 |  | 146190.49
|  | 单价措施合计 | [6 empty] | 403995.07
本页小计 | [8 empty] | 151256.2
合 计 | [8 empty] | 3709477.6
注：为计取规费等的使用，可在表中增设其中：“定额人工费”。
表—08

## 表-11 总价措施项目清单与计价表
总价措施项目清单与计价表
工程名称：11#教学楼改造工程-建筑装饰改造工程 | [5 empty] | 标段： |  | 第 1 页 共 1 页
序号 | 项目编码 | 项目名称 | 计算基础 | 费率 (%) | 金额 (元) |  | 调整 费率(%) |  | 调整后 金额(元) | 备注
1 | LSSGCSF00001 | 绿色施工安全防护措施费 | 分部分项人工费+分部分项机具费 | 13 | 161709.61 |  |  |  |  | 以分部分项的人工费与施工机具费之和为计算基础，费率19%
2 | WMGDZJF00001 | 文明工地增加费 | 分部分项人工费+分部分项机具费 | 0 | [5 empty] | 以分部分项的人工费与施工机具费之和为计算基础，市级文明工地为1.20%；省级文明工地为2.10%
3 | 011707002001 | 夜间施工增加费 |  | 20 | [5 empty] | 以夜间施工项目人工费的20%计算
4 | GGCSF0000001 | 赶工措施费 | 分部分项人工费+分部分项机具费 | 0 | [5 empty] | 赶工措施费=（1-δ）*分部分项的（人工费+施工机具费）*0.3 （0.8≤δ＜1 式中：δ=合同工期/定额工期）
5 | QTFY00000001 | 其他费用 | [7 empty] | 按经批准的专项施工组织方案计算
合 计 |  |  |  |  | 161709.61
编制人（造价人员）： | [5 empty] | 复核人（造价工程师）：
表-11

## 表-12 其他项目清单与计价汇总表
其他项目清单与计价汇总表
工程名称：11#教学楼改造工程-建筑装饰改造工程 |  |  | 标段： |  | 第 1 页 共 1 页
序号 | 项目名称 | 金额（元） |  | 结算金额（元） |  | 备注
1 | 暂列金额 | 330548.25 |  |  |  | 明细详见表-12-1
2 | 暂估价 | 1800000.00
2.1 | 材料暂估价 | — |  |  |  | 明细详见表-12-2
2.2 | 专业工程暂估价 | 1800000.00 |  |  |  | 明细详见表-12-3
3 | 计日工 |  |  |  |  | 明细详见表-12-4
4 | 总承包服务费 |  |  |  |  | 明细详见表-12-5
5 | 预算包干费 | 87074.41
6 | 工程优质费
7 | 概算幅度差
8 | 现场签证费用
9 | 索赔费用
10 | 其他费用
| 合 计 | 2217622.66 |  |  |  | —
注：材料（工程设备）暂估单价进入清单项目综合单价，此处不汇总。
表—12

## 表-12-1 暂列金额表
暂列金额明细表
工程名称：11#教学楼改造工程-建筑装饰改造工程 |  |  | 标段： |  | 第 1 页 共 1 页
序号 | 名称 | 计量单位 |  | 暂定金额（元） |  | 备注
| 暂列金额 | 项 |  | 330548.25 |  | 以分部分项工程费为计算基础 * 10%
合 计 |  |  |  | 330548.25 |  | —
注：此表由招标人填写，如不能详列，也可只列暂列金额总额，投标人应将上述暂列金额计入投标总价中。
表—12—1

## 表-13 规费、税金项目清单与计价表
规费、税金项目清单与计价表
工程名称：11#教学楼改造工程-建筑装饰改造工程 |  |  | 标段： |  |  | 第 1 页 共 1 页
序号 | 项目名称 | 计算基础 |  | 计算基数 | 计算费率 (%) |  | 金额(元)
1 | 增值税销项税额 | 分部分项合计+措施合计+其他项目 |  | 6088809.86 | 9 |  | 547992.89
合 计 | [6 empty] | 547992.89
编制人（造价人员）： |  |  | 复核人（造价工程师）：
表—13