## 表-04 单位工程招标控制价汇总表
单位工程招标控制价汇总表
工程名称：11#教学楼改造工程-消防工程 |  |  | 标段： | 第 1 页 共 1 页
序号 | 汇总内容 | 金额:(元) |  |  | 其中：暂估价(元)
1 | 分部分项合计 | 63604.93
1.1 | B.2消防栓 | 63604.93
2 | 措施合计 | 5663.88
2.1 | 绿色施工安全防护措施费 | 5014.76
2.2 | 其他措施费 | 649.12
3 | 其他项目 | 7762.44 |  |  | －
3.1 | 暂列金额 | 6360.49
3.2 | 暂估价
3.3 | 计日工
3.4 | 总承包服务费
3.5 | 预算包干费 | 1401.95
3.6 | 工程优质费
3.7 | 概算幅度差
3.8 | 索赔费用
3.9 | 现场签证费用
3.10 | 其他费用
4 | 税前工程造价 | 77031.25
5 | 增值税销项税额 | 6932.81 |  |  | －
6 | 总造价 | 83964.06
7 | 人工费 | 12699.79
招标控制价合计=1+2+3+5 |  | 83,964.06 |  |  | 0.00
注：本表适用于单位工程招标控制价或投标报价的汇总，如无单位工程划分，单项工程也使用本表汇总
表—04

## 表-08 分部分项工程和单价措施项目清单与计价表(含分部小计)
分部分项工程和单价措施项目清单与计价表
工程名称：11#教学楼改造工程-消防工程 |  |  |  | 标段： |  |  |  | 第 1 页 共 2 页
序号 | 项目编码 | 项目名称 | 项目特征描述 |  | 计量单位 | 工程量 | 金额（元）
[7 empty] | 综合单价 |  | 综合合价 | 其中
暂估价
| B.2 | 消防栓
1 | 030901002001 | 消火栓钢管 | 1.安装部位:室内 2.材质、规格:热浸镀锌钢管100*4.0 3.连接形式:卡箍连接 4..防腐刷漆、消毒、冲洗、试压满足规范要求 5.其他要求：满足设计、相关图集、标准及技术要求 |  | m | 128.2 | 159.53 |  | 20451.75
2 | 030901002002 | 消火栓钢管 | 1.安装部位:室内 2.材质、规格:热浸镀锌钢管DN65*3.75 3.连接形式:卡箍连接 4.压力试验及冲洗设计要求:水压试验、水冲洗 |  | m | 47 | 106.94 |  | 5026.18
3 | 030901010001 | 室内消火栓 | 1、安装方式:墙挂式 2、型号、规格:700X1800X160mm 单栓DN65 3、附件材质、规格:箱内设有DN65mm消火栓(或SNJ65减压稳压消火栓)一个衬胶水龙带 一条,长25米DN65mm,喷嘴口径DN19mm水枪一支, 消防卷盘一套(DN25mm、软管卷盘胶管长25m、DN6mm小水枪一支 |  | 套 | 20 | 1211.21 |  | 24224.2
4 | 030901013001 | 灭火器 | 1、形式:手提式（带灭火器箱） 2、规格、型号:磷酸铵盐干粉灭火器MF/ABC5，共2具 |  | 组 | 34 | 222.5 |  | 7565
5 | 031002001003 | 管道支吊架 | 1.名称:管道支吊架 2.材质:型钢 3.除锈、刷油、防腐设计要求:除锈后刷樟丹底漆二道,调和漆二道 4.其他:未尽事项详见招标图纸、招标文件、国家相关规范 |  | kg | 210 | 30.18 |  | 6337.8
|  | 消防栓合计 | [6 empty] | 63604.93
|  | 分部分项合计 | [6 empty] | 63604.93
措施项目
6 | 031301017003 | 脚手架搭拆费 |  |  | 项 | 1 | 649.12 |  | 649.12
本页小计 | [8 empty] | 64254.05
注：为计取规费等的使用，可在表中增设其中：“定额人工费”。
表—08
分部分项工程和单价措施项目清单与计价表
工程名称：11#教学楼改造工程-消防工程 |  |  |  | 标段： |  |  |  | 第 2 页 共 2 页
序号 | 项目编码 | 项目名称 | 项目特征描述 |  | 计量单位 | 工程量 | 金额（元）
[7 empty] | 综合单价 |  | 综合合价 | 其中
暂估价
7 | 031302007003 | 高层施工增加 |  |  | 项 | 1
|  | 单价措施合计 | [6 empty] | 649.12
本页小计
合 计 | [8 empty] | 64254.05
注：为计取规费等的使用，可在表中增设其中：“定额人工费”。
表—08

## 表-11 总价措施项目清单与计价表
总价措施项目清单与计价表
工程名称：11#教学楼改造工程-消防工程 | [5 empty] | 标段： |  | 第 1 页 共 2 页
序号 | 项目编码 | 项目名称 | 计算基础 | 费率 (%) | 金额 (元) |  | 调整 费率(%) |  | 调整后 金额(元) | 备注
1 | LSSGCSF00004 | 绿色施工安全防护措施费 | 分部分项人工费+分部分项机械费 | 35.77 | 5014.76 |  |  |  |  | 以分部分项的人工费与施工机具费之和为计算基础，费率35.77%
2 | 031301010003 | 安装与生产同时进行增加费用 | 分部分项人工费 | 0 | [5 empty] | 按人工费的10%计算
3 | 031301011003 | 在有害身体健康环境中施工增加费 | 分部分项人工费 | 0 | [5 empty] | 按人工费的10%计算
4 | 031302002003 | 夜间施工增加费 |  | 20 | [5 empty] | 按其夜间施工项目人工费的20%计算
5 | 粤031302008003 | 赶工措施费 | 分部分项人工费+分部分项机械费 | 0 | [5 empty] | 赶工措施费=（1-δ）*分部分项（人工费+施工机具费）*3.44% （0.8≤δ＜1 式中：δ=合同工期/定额工期）
6 | 粤031302009003 | 文明工地增加费 | 分部分项人工费+分部分项机械费 | 0 | [5 empty] | 以分部分项的人工费与施工机具费之和为计算基础；市级文明工地1.00%；省级文明工地2.00%
7 | DXGXJCJXF003 | 地下管线交叉降效费 | [7 empty] | 按实际发生或经批准的施工方案计算
8 | JTGRSGZJF003 | 交通干扰工程施工增加费 |  | 10 | [5 empty] | 按在市政道路上施工项目人工费的10%计算
9 | QTFY00000004 | 其他费用 | [7 empty] | 按实际发生或经批准的施工组织设
编制人（造价人员）： | [5 empty] | 复核人（造价工程师）：
表-11
总价措施项目清单与计价表
工程名称：11#教学楼改造工程-消防工程 | [5 empty] | 标段： |  | 第 2 页 共 2 页
序号 | 项目编码 | 项目名称 | 计算基础 | 费率 (%) | 金额 (元) |  | 调整 费率(%) |  | 调整后 金额(元) | 备注
计方案计算
10 | TSSGBWZJF003 | 在地下（暗）室、设备及大口径管道内等特殊施工部位进行施工增加费 |  | 30 | [5 empty] | 按该部分人工费的30%计算
合 计 |  |  |  |  | 5014.76
编制人（造价人员）： | [5 empty] | 复核人（造价工程师）：
表-11

## 表-12 其他项目清单与计价汇总表
其他项目清单与计价汇总表
工程名称：11#教学楼改造工程-消防工程 |  |  | 标段： |  | 第 1 页 共 1 页
序号 | 项目名称 | 金额（元） |  | 结算金额（元） |  | 备注
1 | 暂列金额 | 6360.49 |  |  |  | 明细详见表-12-1
2 | 暂估价
2.1 | 材料暂估价 | — |  |  |  | 明细详见表-12-2
2.2 | 专业工程暂估价 |  |  |  |  | 明细详见表-12-3
3 | 计日工 |  |  |  |  | 明细详见表-12-4
4 | 总承包服务费 |  |  |  |  | 明细详见表-12-5
5 | 预算包干费 | 1401.95
6 | 工程优质费
7 | 概算幅度差
8 | 现场签证费用
9 | 索赔费用
10 | 其他费用
| 合 计 | 7762.44 |  |  |  | —
注：材料（工程设备）暂估单价进入清单项目综合单价，此处不汇总。
表—12

## 表-12-1 暂列金额表
暂列金额明细表
工程名称：11#教学楼改造工程-消防工程 |  |  | 标段： |  | 第 1 页 共 1 页
序号 | 名称 | 计量单位 |  | 暂定金额（元） |  | 备注
| 暂列金额 | 项 |  | 6360.49 |  | 按分部分项工程费的10.00%计算
合 计 |  |  |  | 6360.49 |  | —
注：此表由招标人填写，如不能详列，也可只列暂列金额总额，投标人应将上述暂列金额计入投标总价中。
表—12—1

## 表-13 规费、税金项目清单与计价表
规费、税金项目清单与计价表
工程名称：11#教学楼改造工程-消防工程 |  |  | 标段： |  |  | 第 1 页 共 1 页
序号 | 项目名称 | 计算基础 |  | 计算基数 | 计算费率 (%) |  | 金额(元)
1 | 增值税销项税额 | 分部分项合计+措施合计+其他项目 |  | 77031.25 | 9 |  | 6932.81
合 计 | [6 empty] | 6932.81
编制人（造价人员）： |  |  | 复核人（造价工程师）：
表—13