## 表-04 单位工程招标控制价汇总表
单位工程招标控制价汇总表
工程名称：地上-给排水工程 |  |  | 标段： | 第 1 页 共 1 页
序号 | 汇总内容 | 金额:(元) |  |  | 其中：暂估价(元)
1 | 分部分项合计 | 861386.74
1.1 | 热水系统 | 449710.30
1.2 | 给水系统 | 111989.46
1.3 | B.1排水系统 | 299686.98
2 | 措施合计 | 71356.62
2.1 | 绿色施工安全防护措施费 | 64046.22
2.2 | 其他措施费 | 7310.40
3 | 其他项目 | 104043.68 |  |  | －
3.1 | 暂列金额 | 86138.67
3.2 | 暂估价
3.3 | 计日工
3.4 | 总承包服务费
3.5 | 预算包干费 | 17905.01
3.6 | 工程优质费
3.7 | 概算幅度差
3.8 | 索赔费用
3.9 | 现场签证费用
3.10 | 其他费用
4 | 税前工程造价 | 1036787.04
5 | 增值税销项税额 | 93310.83 |  |  | －
6 | 总造价 | 1130097.87
7 | 人工费 | 167907.55
招标控制价合计=1+2+3+5 |  | 1,130,097.87 |  |  | 0.00
注：本表适用于单位工程招标控制价或投标报价的汇总，如无单位工程划分，单项工程也使用本表汇总
表—04

## 表-08 分部分项工程和单价措施项目清单与计价表(含分部小计)
分部分项工程和单价措施项目清单与计价表
工程名称：地上-给排水工程 |  |  |  | 标段： |  |  |  | 第 1 页 共 14 页
序号 | 项目编码 | 项目名称 | 项目特征描述 |  | 计量单位 | 工程量 | 金额（元）
[7 empty] | 综合单价 |  | 综合合价 | 其中
暂估价
热水系统
1 | 030109001002 | 地下室淋浴间空气源热泵（三用一备) | 1.名称:地下室淋浴间空气源热泵 KFXRS-68II 2.技术参数:制热量68.5KW，额定功率15.5KW 最大功率23.5KW，COP值不小于4.4 3.配套阀门、减震垫、地脚螺栓等 4.基础形式:C25混凝土隔振基础 |  | 台 | 4 | 33036.54 |  | 132146.16
2 | 030109011007 | 空气源热泵循环泵（两用一备) | 1.名称:空气源热泵循环泵 IL50/120-2.2/2 2.技术参数:Q=18m3/h，H=15m，N=2.2KW 3.减震垫、地脚螺栓等 4.基础形式:C25混凝土隔振基础 |  | 台 | 3 | 3145.75 |  | 9437.25
3 | 030109011008 | 太阳能循环泵（一用一备) | 1.名称:太阳能循环泵 IL40/220-1.5/4 2.技术参数:Q=8m3/h，H=17m，N=1.5KW |  | 台 | 2 | 2968.76 |  | 5937.52
4 | 030109011009 | 热水循环泵（一用一备) | 1.名称:热水循环泵 IL40/220-1.5/4 2.技术参数:Q=5m3/h，H=17m，N=1.5KW |  | 台 | 2 | 2968.76 |  | 5937.52
5 | 031006005001 | 太阳能集热装置 | 1.名称:太阳能集热装置 2.技术参数:2000*1000 3.配套阀门、支架、减震垫、地脚螺栓等 4.基础形式:C25混凝土隔振基础 |  | 套 | 80 | 1852.8 |  | 148224
6 | 031006015003 | 储热水箱 | 1.名称:储热水箱 2.型号、规格:304不锈钢，有效容积12m3 |  | 台 | 3 | 9438.64 |  | 28315.92
7 | 030601002010 | 压力仪表 | 1、名称:压力表 2、型号:0~1.6MPa 3、挠性管材质、规格:DN15 |  | 台 | 14 | 192.26 |  | 2691.64
本页小计 | [8 empty] | 332690.01
注：为计取规费等的使用，可在表中增设其中：“定额人工费”。
表—08
分部分项工程和单价措施项目清单与计价表
工程名称：地上-给排水工程 |  |  |  | 标段： |  |  |  | 第 2 页 共 14 页
序号 | 项目编码 | 项目名称 | 项目特征描述 |  | 计量单位 | 工程量 | 金额（元）
[7 empty] | 综合单价 |  | 综合合价 | 其中
暂估价
8 | 030807003010 | 阀门 | 1.类型:消声止回阀 2.规格:DN65 3.连接形式:法兰连接 4.其他:未尽事项详见招标图纸、招标文件、国家相关规范 |  | 个 | 4 | 658.69 |  | 2634.76
9 | 030807003011 | 阀门 | 1.类型:电磁阀 2.规格、压力等级:DN65、1.6MPa 3.连接形式:法兰连接 |  | 个 | 1 | 734.38 |  | 734.38
10 | 031001005023 | 不锈钢管 | 1、安装部位:室内 2、介质:给水（热水） 3、材质、规格:DN65 S31603不锈钢管 4、连接形式:卡压连接 5.防腐、保温、消毒、冲洗、试压满足规范要求 6.其他要求：满足设计、相关图集、标准及技术要求 |  | m | 88 | 291.49 |  | 25651.12
11 | 031001005024 | 不锈钢管 | 1、安装部位:室内 2、介质:给水（热水） 3、材质、规格:DN80 S31603不锈钢管 4、连接形式:卡压连接 5.防腐、保温、消毒、冲洗、试压满足规范要求 6.其他要求：满足设计、相关图集、标准及技术要求 |  | m | 26.2 | 251.66 |  | 6593.49
12 | 031001005025 | 不锈钢管 | 1、安装部位:室内 2、介质:给水（热水） 3、材质、规格:DN100 S31603不锈钢管 4、连接形式:卡压连接 5.防腐、保温、消毒、冲洗、试压满足规范要求 6.其他要求：满足设计、相关图集、标准及技术要求 |  | m | 22.9 | 445.42 |  | 10200.12
本页小计 | [8 empty] | 45813.87
注：为计取规费等的使用，可在表中增设其中：“定额人工费”。
表—08
分部分项工程和单价措施项目清单与计价表
工程名称：地上-给排水工程 |  |  |  | 标段： |  |  |  | 第 3 页 共 14 页
序号 | 项目编码 | 项目名称 | 项目特征描述 |  | 计量单位 | 工程量 | 金额（元）
[7 empty] | 综合单价 |  | 综合合价 | 其中
暂估价
13 | 031001005026 | 不锈钢管 | 1、安装部位:室内 2、介质:给水（热水） 3、材质、规格:DN150 S31603不锈钢管 4、连接形式:卡压连接 5.防腐、保温、消毒、冲洗、试压满足规范要求 6.其他要求：满足设计、相关图集、标准及技术要求 |  | m | 13 | 638.66 |  | 8302.58
14 | 031002001126 | 管道支吊架 | 1.名称:管道支吊架 2.材质:型钢 3.除锈、刷油、防腐设计要求:除锈后刷樟丹底漆二道,调和漆二道 4.其他:未尽事项详见招标图纸、招标文件、国家相关规范 |  | kg | 50 | 30.18 |  | 1509
15 | 031003003049 | 阀门 | 1.类型:不锈钢闸阀 2.规格:DN150 3.连接形式:法兰连接 4.其他:未尽事项详见招标图纸、招标文件、国家相关规范 |  | 个 | 2 | 2682.71 |  | 5365.42
16 | 031003003050 | 阀门 | 1.类型:不锈钢闸阀 2.规格:DN80 3.连接形式:法兰连接 4.其他:未尽事项详见招标图纸、招标文件、国家相关规范 |  | 个 | 8 | 1653.06 |  | 13224.48
17 | 031003003051 | 阀门 | 1.类型:不锈钢闸阀 2.规格:DN65 3.连接形式:法兰连接 4.其他:未尽事项详见招标图纸、招标文件、国家相关规范 |  | 个 | 12 | 1461.88 |  | 17542.56
18 | 031003003052 | 阀门 | 1.类型:消声止回阀 2.规格:DN80 3.连接形式:法兰连接 4.其他:未尽事项详见招标图纸、招标文件、国家相关规范 |  | 个 | 3 | 711.9 |  | 2135.7
19 | 031003003053 | 阀门 | 1.类型:不锈钢闸阀 2.规格:DN100 3.连接形式:法兰连接 4.其他:未尽事项详见招标图纸、招标文件、国家相关规范 |  | 个 | 6 | 2283.76 |  | 13702.56
本页小计 | [8 empty] | 61782.3
注：为计取规费等的使用，可在表中增设其中：“定额人工费”。
表—08
分部分项工程和单价措施项目清单与计价表
工程名称：地上-给排水工程 |  |  |  | 标段： |  |  |  | 第 4 页 共 14 页
序号 | 项目编码 | 项目名称 | 项目特征描述 |  | 计量单位 | 工程量 | 金额（元）
[7 empty] | 综合单价 |  | 综合合价 | 其中
暂估价
20 | 031003010015 | 软接头(软管) | 1.名称:可曲挠橡胶接头 2.规格:DN80 3.连接形式:综合考虑 4.其他:未尽事项详见招标图纸、招标文件、国家相关规范 |  | 个 | 6 | 390.98 |  | 2345.88
21 | 031003010016 | 软接头(软管) | 1.名称:可曲挠橡胶接头 2.规格:DN65 3.连接形式:综合考虑 4.其他:未尽事项详见招标图纸、招标文件、国家相关规范 |  | 个 | 8 | 326.98 |  | 2615.84
22 | 031002003013 | 套管 | 1.名称、类型:柔性防水套管 2.规格:介质管道DN65 3.填料材质:满足设计规范要求 4.其他:未尽事项详见招标图纸、招标文件、国家相关规范 |  | 个 | 10 | 446.24 |  | 4462.4
|  | 热水系统合计 | [6 empty] | 449710.3
给水系统
23 | 031004018001 | 直饮水开水器 | 1.类型:直饮水开水器 2.型号、规格:8饮水口 6KW 3.其他详见招标图纸、招标文件、国家相关规范 4.完成本清单项目所需的一切相关工作 |  | 套 | 3 | 5404.78 |  | 16214.34
24 | 031001005027 | 不锈钢管 | 1、安装部位:室内 2、介质:给水 3、材质、规格:DN100 S31603不锈钢管 4、连接形式:卡压连接 5.防腐、保温、消毒、冲洗、试压满足规范要求 6.其他要求：满足设计、相关图集、标准及技术要求 |  | m | 47 | 419 |  | 19693
本页小计 | [8 empty] | 45331.46
注：为计取规费等的使用，可在表中增设其中：“定额人工费”。
表—08
分部分项工程和单价措施项目清单与计价表
工程名称：地上-给排水工程 |  |  |  | 标段： |  |  |  | 第 5 页 共 14 页
序号 | 项目编码 | 项目名称 | 项目特征描述 |  | 计量单位 | 工程量 | 金额（元）
[7 empty] | 综合单价 |  | 综合合价 | 其中
暂估价
25 | 031001005028 | 不锈钢管 | 1、安装部位:室内 2、介质:给水 3、材质、规格:DN65 S31603不锈钢管 4、连接形式:卡压连接 5.防腐、保温、消毒、冲洗、试压满足规范要求 6.其他要求：满足设计、相关图集、标准及技术要求 |  | m | 58.5 | 273.89 |  | 16022.57
26 | 031001005029 | 不锈钢管 | 1、安装部位:室内 2、介质:给水 3、材质、规格:DN50 S31603不锈钢管 4、连接形式:卡压连接 5.防腐、保温、消毒、冲洗、试压满足规范要求 6.其他要求：满足设计、相关图集、标准及技术要求 |  | m | 39.8 | 148.11 |  | 5894.78
27 | 031001005030 | 不锈钢管 | 1、安装部位:室内 2、介质:给水 3、材质、规格:DN40 S31603不锈钢管 4、连接形式:卡压连接 5.防腐、保温、消毒、冲洗、试压满足规范要求 6.其他要求：满足设计、相关图集、标准及技术要求 |  | m | 13.5 | 114.3 |  | 1543.05
28 | 031001005031 | 不锈钢管 | 1、安装部位:室内 2、介质:给水 3、材质、规格:DN32 S31603不锈钢管 4、连接形式:卡压连接 5.防腐、保温、消毒、冲洗、试压满足规范要求 6.其他要求：满足设计、相关图集、标准及技术要求 |  | m | 37.7 | 80.25 |  | 3025.43
本页小计 | [8 empty] | 26485.83
注：为计取规费等的使用，可在表中增设其中：“定额人工费”。
表—08
分部分项工程和单价措施项目清单与计价表
工程名称：地上-给排水工程 |  |  |  | 标段： |  |  |  | 第 6 页 共 14 页
序号 | 项目编码 | 项目名称 | 项目特征描述 |  | 计量单位 | 工程量 | 金额（元）
[7 empty] | 综合单价 |  | 综合合价 | 其中
暂估价
29 | 031001005032 | 不锈钢管 | 1、安装部位:室内 2、介质:给水 3、材质、规格:DN25 S31603不锈钢管 4、连接形式:卡压连接 5.防腐、保温、消毒、冲洗、试压满足规范要求 6.其他要求：满足设计、相关图集、标准及技术要求 |  | m | 175 | 62.64 |  | 10962
30 | 031001005033 | 不锈钢管 | 1、安装部位:室内 2、介质:给水 3、材质、规格:DN20 S31603不锈钢管 4、连接形式:卡压连接 5.防腐、保温、消毒、冲洗、试压满足规范要求 6.其他要求：满足设计、相关图集、标准及技术要求 |  | m | 43.5 | 50.17 |  | 2182.4
31 | 031001005034 | 不锈钢管 | 1、安装部位:室内 2、介质:给水 3、材质、规格:DN15 S31603不锈钢管 4、连接形式:卡压连接 5.防腐、保温、消毒、冲洗、试压满足规范要求 6.其他要求：满足设计、相关图集、标准及技术要求 |  | m | 118.35 | 42.37 |  | 5014.49
32 | 031001006011 | 塑料管 | 1、名称:塑料冷凝管 2、介质:冷凝水 3、材质、规格:PVC-U Φ32*2.0 4、连接形式:粘接 5、压力试验及吹、洗设计要求:管道冲洗 |  | m | 31.31 | 28.24 |  | 884.19
33 | 031001006012 | 塑料管 | 1、名称:塑料冷凝管 2、介质:冷凝水 3、材质、规格:PVC-U Φ40*2.0 4、连接形式:粘接 5、压力试验及吹、洗设计要求:管道冲洗 |  | m | 280.29 | 28.79 |  | 8069.55
本页小计 | [8 empty] | 27112.63
注：为计取规费等的使用，可在表中增设其中：“定额人工费”。
表—08
分部分项工程和单价措施项目清单与计价表
工程名称：地上-给排水工程 |  |  |  | 标段： |  |  |  | 第 7 页 共 14 页
序号 | 项目编码 | 项目名称 | 项目特征描述 |  | 计量单位 | 工程量 | 金额（元）
[7 empty] | 综合单价 |  | 综合合价 | 其中
暂估价
34 | 031002001127 | 管道支吊架 | 1.名称:管道支吊架 2.材质:型钢 3.除锈、刷油、防腐设计要求:除锈后刷樟丹底漆二道,调和漆二道 4.其他:未尽事项详见招标图纸、招标文件、国家相关规范 |  | kg | 82.7 | 30.18 |  | 2495.89
35 | 031003001022 | 浮球阀 | 1.名称:浮球阀 2.规格、压力等级:DN20 3.其他:未尽事项详见招标图纸、招标文件、国家相关规范 |  | 个 | 1 | 57.58 |  | 57.58
36 | 031003001023 | 自动排气阀 | 1、类型:自动排气阀 2、规格、压力等级:DN20 3、连接形式:螺纹连接 |  | 个 | 2 | 38.62 |  | 77.24
37 | 031003001024 | 阀门 | 1、类型:截止阀 2、材质:铜 3、规格、压力等级:DN20 4、连接形式:螺纹连接 |  | 个 | 3 | 27.72 |  | 83.16
38 | 031003003054 | 阀门 | 1.类型:液压水位控制阀 2.规格:DN50 3.连接形式:法兰连接 4.其他:未尽事项详见招标图纸、招标文件、国家相关规范 |  | 个 | 1 | 1241.71 |  | 1241.71
39 | 031003003055 | 阀门 | 1.类型:电磁阀 2.规格:DN50 3.连接形式:法兰连接 4.其他:未尽事项详见招标图纸、招标文件、国家相关规范 |  | 个 | 1 | 707.55 |  | 707.55
40 | 031003003056 | 阀门 | 1.类型:减压阀 2.规格:DN65 3.连接形式:法兰连接 4.其他:未尽事项详见招标图纸、招标文件、国家相关规范 |  | 个 | 3 | 708.69 |  | 2126.07
41 | 031003003057 | 阀门 | 1.类型:不锈钢闸阀 2.规格:DN65 3.连接形式:法兰连接 4.其他:未尽事项详见招标图纸、招标文件、国家相关规范 |  | 个 | 3 | 1461.88 |  | 4385.64
本页小计 | [8 empty] | 11174.84
注：为计取规费等的使用，可在表中增设其中：“定额人工费”。
表—08
分部分项工程和单价措施项目清单与计价表
工程名称：地上-给排水工程 |  |  |  | 标段： |  |  |  | 第 8 页 共 14 页
序号 | 项目编码 | 项目名称 | 项目特征描述 |  | 计量单位 | 工程量 | 金额（元）
[7 empty] | 综合单价 |  | 综合合价 | 其中
暂估价
42 | 031003003058 | 阀门 | 1.类型:不锈钢闸阀 2.规格:DN100 3.连接形式:法兰连接 4.其他:未尽事项详见招标图纸、招标文件、国家相关规范 |  | 个 | 1 | 2283.76 |  | 2283.76
43 | 031003006001 | 减压器 | 1、名称:减压阀 2、规格、压力等级:DN20 1.6MPa 3、连接形式:螺纹连接 |  | 组 | 3 | 200.67 |  | 602.01
44 | 031003013005 | 水表 | 1、安装部位(室内外):远传水表 2、型号、规格:DN25 3、连接形式:法兰连接 4.含表前阀门、真空破坏器、水表等附件安装 5.消毒、冲洗、试压满足规范要求 6.其他要求：满足设计、相关图集、标准及技术要求 |  | 组 | 1 | 388.89 |  | 388.89
45 | 031003013006 | 水表 | 1、安装部位(室内外):绿化远传水表 2、型号、规格:DN50 3、连接形式:螺纹连接 4.含表前阀门、水表、等附件安装 5.消毒、冲洗、试压满足规范要求 6.其他要求：满足设计、相关图集、标准及技术要求 |  | 组 | 1 | 1401.57 |  | 1401.57
46 | 031003013007 | 水表 | 1、安装部位(室内外):远传水表 2、型号、规格:DN100 3、连接形式:法兰连接 4.含表前后阀门、Y型过滤器、倒流防止器、水表等附件安装 5.消毒、冲洗、试压满足规范要求 6.其他要求：满足设计、相关图集、标准及技术要求 |  | 组 | 1 | 5657.33 |  | 5657.33
本页小计 | [8 empty] | 10333.56
注：为计取规费等的使用，可在表中增设其中：“定额人工费”。
表—08
分部分项工程和单价措施项目清单与计价表
工程名称：地上-给排水工程 |  |  |  | 标段： |  |  |  | 第 9 页 共 14 页
序号 | 项目编码 | 项目名称 | 项目特征描述 |  | 计量单位 | 工程量 | 金额（元）
[7 empty] | 综合单价 |  | 综合合价 | 其中
暂估价
47 | 031002003014 | 套管 | 1.名称、类型:钢套管 2.规格:介质管道DN100 3.填料材质:满足设计规范要求 4.其他:未尽事项详见招标图纸、招标文件、国家相关规范 |  | 个 | 7 | 109 |  | 763
48 | 031002003015 | 套管 | 1.名称、类型:钢套管 2.规格:介质管道DN65 3.填料材质:满足设计规范要求 4.其他:未尽事项详见招标图纸、招标文件、国家相关规范 |  | 个 | 2 | 62.88 |  | 125.76
49 | 031002003016 | 套管 | 1.名称、类型:钢套管 2.规格:介质管道DN80 3.填料材质:满足设计规范要求 4.其他:未尽事项详见招标图纸、招标文件、国家相关规范 |  | 个 | 1 | 86.5 |  | 86.5
|  | 给水系统合计 | [6 empty] | 111989.46
| B.1 | 排水系统
50 | 030901001013 | 镀锌钢管 | 1.安装部位:室内 2.材质、规格:热浸镀锌钢管DN100*4.5 3.连接形式:卡箍连接 4..防腐刷漆、消毒、冲洗、试压满足规范要求 5.其他要求：满足设计、相关图集、标准及技术要求 |  | m | 42 | 193.11 |  | 8110.62
51 | 031001006013 | 塑料管 | 1、名称:塑料雨水管 2、介质:雨水 3、材质、规格:PVC-U Φ50*2.0 4、连接形式:粘接 5、压力试验及吹、洗设计要求:灌水试验 |  | m | 18.3 | 36.89 |  | 675.09
本页小计 | [8 empty] | 9760.97
注：为计取规费等的使用，可在表中增设其中：“定额人工费”。
表—08
分部分项工程和单价措施项目清单与计价表
工程名称：地上-给排水工程 |  |  |  | 标段： |  |  |  | 第 10 页 共 14 页
序号 | 项目编码 | 项目名称 | 项目特征描述 |  | 计量单位 | 工程量 | 金额（元）
[7 empty] | 综合单价 |  | 综合合价 | 其中
暂估价
52 | 031001006014 | 塑料管 | 1、名称:塑料雨水管 2、介质:雨水 3、材质、规格:PVC-U φ110*3.2 4、连接形式:粘接 5、压力试验及吹、洗设计要求:灌水试验 |  | m | 969.7 | 54.09 |  | 52451.07
53 | 031001006015 | 塑料管 | 1、名称:塑料排水管 2、介质:污水、废水、通气 3、材质、规格:PVC-U Φ75*2.3 4、连接形式:粘接 5、压力试验及吹、洗设计要求:灌水试验 |  | m | 27 | 44.64 |  | 1205.28
54 | 031001006016 | 塑料管 | 1、名称:塑料排水管 2、介质:污水、废水、通气 3、材质、规格:PVC-U Φ110*3.2 4、连接形式:粘接 5、压力试验及吹、洗设计要求:灌水试验 |  | m | 1276.6 | 59.19 |  | 75561.95
55 | 031001006017 | 塑料管 | 1、名称:塑料排水管 2、介质:污水、废水、通气 3、材质、规格:PVC-U Φ160*4.0 4、连接形式:粘接 5、压力试验及吹、洗设计要求:管道冲冼 |  | m | 129 | 89.51 |  | 11546.79
56 | 031001006018 | 塑料管 | 1、名称:塑料冷凝管 2、介质:冷凝水 3、材质、规格:PVC-U DN25 4、连接形式:粘接 5、压力试验及吹、洗设计要求:管道冲洗 |  | m | 83.2 | 28.24 |  | 2349.57
57 | 031001006019 | 塑料管 | 1、名称:塑料冷凝管 2、介质:冷凝水 3、材质、规格:PVC-U DN32 4、连接形式:粘接 5、压力试验及吹、洗设计要求:管道冲洗 |  | m | 8.7 | 28.79 |  | 250.47
本页小计 | [8 empty] | 143365.13
注：为计取规费等的使用，可在表中增设其中：“定额人工费”。
表—08
分部分项工程和单价措施项目清单与计价表
工程名称：地上-给排水工程 |  |  |  | 标段： |  |  |  | 第 11 页 共 14 页
序号 | 项目编码 | 项目名称 | 项目特征描述 |  | 计量单位 | 工程量 | 金额（元）
[7 empty] | 综合单价 |  | 综合合价 | 其中
暂估价
58 | 031001006020 | 塑料管 | 1、名称:塑料冷凝管 2、介质:冷凝水 3、材质、规格:PVC-U DN40 4、连接形式:粘接 5、压力试验及吹、洗设计要求:管道冲洗 |  | m | 523.5 | 31.7 |  | 16594.95
59 | 031001006021 | 塑料管 | 1、名称:塑料冷凝管 2、介质:冷凝水 3、材质、规格:PVC-U DN50 4、连接形式:粘接 5、压力试验及吹、洗设计要求:管道冲洗 |  | m | 9.55 | 35.91 |  | 342.94
60 | 031001006022 | 塑料管 | 1、名称:塑料雨水管 2、介质:雨水 3、材质、规格:PVC-U Ф160×5.0 4、连接形式:粘接 5、压力试验及吹、洗设计要求:灌水试验 |  | m | 15.8 | 117.72 |  | 1859.98
61 | 031001006023 | 塑料管 | 1、名称:塑料排水管 2、介质:污水、废水、通气 3、材质、规格:PVC-U Φ50*2.0 4、连接形式:粘接 5、压力试验及吹、洗设计要求:灌水试验 |  | m | 127.7 | 32.39 |  | 4136.2
62 | 031001006024 | 塑料管 | 1、名称:塑料排水管 2、介质:污水、废水、通气 3、材质、规格:PVC-U Ф200×4.9 4、连接形式:粘接 5、压力试验及吹、洗设计要求:管道冲冼 |  | m | 8 | 124.63 |  | 997.04
63 | 031001006025 | 塑料管 | 1、名称:虹吸塑料雨水管 2、介质:雨水 3、材质、规格:HDPE DN100 4、连接形式:热熔 5、压力试验及吹、洗设计要求:灌水试验 |  | m | 54.9 | 91.79 |  | 5039.27
本页小计 | [8 empty] | 28970.38
注：为计取规费等的使用，可在表中增设其中：“定额人工费”。
表—08
分部分项工程和单价措施项目清单与计价表
工程名称：地上-给排水工程 |  |  |  | 标段： |  |  |  | 第 12 页 共 14 页
序号 | 项目编码 | 项目名称 | 项目特征描述 |  | 计量单位 | 工程量 | 金额（元）
[7 empty] | 综合单价 |  | 综合合价 | 其中
暂估价
64 | 031001006026 | 塑料管 | 1、名称:虹吸塑料雨水管 2、介质:雨水 3、材质、规格:HDPE DN150 4、连接形式:热熔 5、压力试验及吹、洗设计要求:灌水试验 |  | m | 19.6 | 184.53 |  | 3616.79
65 | 031001006027 | 塑料管 | 1、名称:虹吸塑料雨水管 2、介质:雨水 3、材质、规格:HDPE DN200 4、连接形式:热熔 5、压力试验及吹、洗设计要求:灌水试验 |  | m | 3 | 225.4 |  | 676.2
66 | 031001006028 | 塑料管 | 1、名称:塑料雨水管 2、介质:雨水 3、材质、规格:PVC-U Ф200×6.0 4、连接形式:粘接 5、压力试验及吹、洗设计要求:灌水试验 |  | m | 15.8 | 144.01 |  | 2275.36
67 | 031002001128 | 管道支吊架 | 1.名称:管道支吊架 2.材质:型钢 3.除锈、刷油、防腐设计要求:除锈后刷樟丹底漆二道,调和漆二道 4.其他:未尽事项详见招标图纸、招标文件、国家相关规范 |  | kg | 463 | 30.18 |  | 13973.34
68 | 031002003017 | 套管 | 1、名称、类型:穿墙钢套管 2、材质:焊接钢管 3、规格:DN50 4、填料材质:石棉水泥，油麻丝 |  | 个 | 5 | 9.81 |  | 49.05
69 | 031002003018 | 套管 | 1、名称、类型:穿墙钢套管 2、材质:焊接钢管 3、规格:DN100 4、填料材质:石棉水泥，油麻丝 |  | 个 | 16 | 306.56 |  | 4904.96
70 | 031002003019 | 套管 | 1、名称、类型:穿墙钢套管 2、材质:焊接钢管 3、规格:DN150 4、填料材质:石棉水泥，油麻丝 |  | 个 | 15 | 182.25 |  | 2733.75
本页小计 | [8 empty] | 28229.45
注：为计取规费等的使用，可在表中增设其中：“定额人工费”。
表—08
分部分项工程和单价措施项目清单与计价表
工程名称：地上-给排水工程 |  |  |  | 标段： |  |  |  | 第 13 页 共 14 页
序号 | 项目编码 | 项目名称 | 项目特征描述 |  | 计量单位 | 工程量 | 金额（元）
[7 empty] | 综合单价 |  | 综合合价 | 其中
暂估价
71 | 031002003020 | 套管 | 1、名称、类型:阻火圈 2、规格:DN50 |  | 个 | 5 | 360.39 |  | 1801.95
72 | 031002003021 | 套管 | 1、名称、类型:阻火圈 2、规格:DN100 |  | 个 | 16 | 445.28 |  | 7124.48
73 | 031002003022 | 套管 | 1、名称、类型:阻火圈 2、规格:DN150 |  | 个 | 15 | 334.95 |  | 5024.25
74 | 031004003002 | 洗脸盆 | 1.名称:洗手盆 2.组装形式:含感应式水龙头，角阀等附件 3.其他:未尽事项详见招标图纸、招标文件、国家相关规范 |  | 组 | 24 | 826.81 |  | 19843.44
75 | 031004006004 | 大便器 | 1.名称:蹲便器 2.组装形式:3.0/4.5L双档式高位水箱，冲洗阀，存水弯等 3.其他:未尽事项详见招标图纸、招标文件、国家相关规范 |  | 组 | 39 | 657.83 |  | 25655.37
76 | 031004006005 | 大便器 | 1.名称:坐便器 2.组装形式:3.0/4.5L双档式高位水箱，冲洗阀，存水弯等 3.其他:未尽事项详见招标图纸、招标文件、国家相关规范 |  | 组 | 3 | 947.44 |  | 2842.32
77 | 031004007002 | 小便器 | 1.名称:小便器 2.组装形式:含感应式冲洗阀等附件 3.其他:未尽事项详见招标图纸、招标文件、国家相关规范 |  | 组 | 18 | 827.14 |  | 14888.52
78 | 031004008009 | 其他成品卫生器具 | 1.名称:拖把池 2.组装形式:含水龙头，存水弯等附件 3.其他:未尽事项详见招标图纸、招标文件、国家相关规范 |  | 组 | 6 | 415.06 |  | 2490.36
79 | 031004008010 | 给、排水附(配)件 | 1、名称:87式雨水斗 2、材质:PVC-U 3、规格、类型:Ф110 |  | 个 | 17 | 171.58 |  | 2916.86
80 | 031004008011 | 给、排水附(配)件 | 1、名称:侧排式雨水斗 2、材质:PVC-U 3、规格、类型:Ф75 4、类型:侧式 |  | 个 | 22 | 232.45 |  | 5113.9
81 | 031004008012 | 给、排水附(配)件 | 1、名称:地面扫除口 2、规格、类型:PVC-U Ф50 |  | 组 | 1 | 17.57 |  | 17.57
本页小计 | [8 empty] | 87719.02
注：为计取规费等的使用，可在表中增设其中：“定额人工费”。
表—08
分部分项工程和单价措施项目清单与计价表
工程名称：地上-给排水工程 |  |  |  | 标段： |  |  |  | 第 14 页 共 14 页
序号 | 项目编码 | 项目名称 | 项目特征描述 |  | 计量单位 | 工程量 | 金额（元）
[7 empty] | 综合单价 |  | 综合合价 | 其中
暂估价
82 | 031004008013 | 给、排水附(配)件 | 1、名称:地面扫除口 2、规格、类型:PVC-U Ф75 |  | 组 | 4 | 24.28 |  | 97.12
83 | 031004008014 | 给、排水附(配)件 | 1、名称:地面扫除口 2、规格、类型:PVC-U Ф110 |  | 组 | 8 | 24.77 |  | 198.16
84 | 031004008015 | 给、排水附(配)件 | 1、名称:地面扫除口 2、规格、类型:PVC-U Ф160 |  | 组 | 1 | 43.42 |  | 43.42
85 | 031004008016 | 给、排水附(配)件 | 1、名称:虹吸雨水斗 2、材质:PVC-U 3、规格、类型:Ф110 |  | 个 | 10 | 171.58 |  | 1715.8
86 | 031004014005 | 给、排水附(配)件 | 1、名称:塑料地漏 2、材质:PVC-U 3、规格、类型:Ф50 |  | 个 | 16 | 31.37 |  | 501.92
87 | 031004014006 | 给、排水附(配)件 | 1、名称:塑料地漏 2、材质:PVC-U 3、规格、类型:Ф75 |  | 个 | 1 | 60.87 |  | 60.87
|  | 排水系统合计 | [6 empty] | 299686.98
|  | 分部分项合计 | [6 empty] | 861386.74
措施项目
88 | 031301017011 | 脚手架搭拆费 |  |  | 项 | 1 | 7310.4 |  | 7310.4
89 | 031302007011 | 高层施工增加 |  |  | 项 | 1
|  | 单价措施合计 | [6 empty] | 7310.4
本页小计 | [8 empty] | 9927.69
合 计 | [8 empty] | 868697.14
注：为计取规费等的使用，可在表中增设其中：“定额人工费”。
表—08

## 表-11 总价措施项目清单与计价表
总价措施项目清单与计价表
工程名称：地上-给排水工程 | [5 empty] | 标段： |  | 第 1 页 共 2 页
序号 | 项目编码 | 项目名称 | 计算基础 | 费率 (%) | 金额 (元) |  | 调整 费率(%) |  | 调整后 金额(元) | 备注
1 | LSSGCSF00017 | 绿色施工安全防护措施费 | 分部分项人工费+分部分项机械费 | 35.77 | 64046.22 |  |  |  |  | 以分部分项的人工费与施工机具费之和为计算基础，费率35.77%
2 | 031301010011 | 安装与生产同时进行增加费用 | 分部分项人工费 | 0 | [5 empty] | 按人工费的10%计算
3 | 031301011011 | 在有害身体健康环境中施工增加费 | 分部分项人工费 | 0 | [5 empty] | 按人工费的10%计算
4 | 031302002011 | 夜间施工增加费 |  | 20 | [5 empty] | 按其夜间施工项目人工费的20%计算
5 | 粤031302008011 | 赶工措施费 | 分部分项人工费+分部分项机械费 | 0 | [5 empty] | 赶工措施费=（1-δ）*分部分项（人工费+施工机具费）*3.44% （0.8≤δ＜1 式中：δ=合同工期/定额工期）
6 | 粤031302009011 | 文明工地增加费 | 分部分项人工费+分部分项机械费 | 0 | [5 empty] | 以分部分项的人工费与施工机具费之和为计算基础；市级文明工地1.00%；省级文明工地2.00%
7 | DXGXJCJXF011 | 地下管线交叉降效费 | [7 empty] | 按实际发生或经批准的施工方案计算
8 | JTGRSGZJF011 | 交通干扰工程施工增加费 |  | 10 | [5 empty] | 按在市政道路上施工项目人工费的10%计算
9 | QTFY00000017 | 其他费用 | [7 empty] | 按实际发生或经批准的施工组织设
编制人（造价人员）： | [5 empty] | 复核人（造价工程师）：
表-11
总价措施项目清单与计价表
工程名称：地上-给排水工程 | [5 empty] | 标段： |  | 第 2 页 共 2 页
序号 | 项目编码 | 项目名称 | 计算基础 | 费率 (%) | 金额 (元) |  | 调整 费率(%) |  | 调整后 金额(元) | 备注
计方案计算
10 | TSSGBWZJF011 | 在地下（暗）室、设备及大口径管道内等特殊施工部位进行施工增加费 |  | 30 | [5 empty] | 按该部分人工费的30%计算
合 计 |  |  |  |  | 64046.22
编制人（造价人员）： | [5 empty] | 复核人（造价工程师）：
表-11

## 表-12 其他项目清单与计价汇总表
其他项目清单与计价汇总表
工程名称：地上-给排水工程 |  |  | 标段： |  | 第 1 页 共 1 页
序号 | 项目名称 | 金额（元） |  | 结算金额（元） |  | 备注
1 | 暂列金额 | 86138.67 |  |  |  | 明细详见表-12-1
2 | 暂估价
2.1 | 材料暂估价 | — |  |  |  | 明细详见表-12-2
2.2 | 专业工程暂估价 |  |  |  |  | 明细详见表-12-3
3 | 计日工 |  |  |  |  | 明细详见表-12-4
4 | 总承包服务费 |  |  |  |  | 明细详见表-12-5
5 | 预算包干费 | 17905.01
6 | 工程优质费
7 | 概算幅度差
8 | 现场签证费用
9 | 索赔费用
10 | 其他费用
| 合 计 | 104043.68 |  |  |  | —
注：材料（工程设备）暂估单价进入清单项目综合单价，此处不汇总。
表—12

## 表-12-1 暂列金额表
暂列金额明细表
工程名称：地上-给排水工程 |  |  | 标段： |  | 第 1 页 共 1 页
序号 | 名称 | 计量单位 |  | 暂定金额（元） |  | 备注
| 暂列金额 | 项 |  | 86138.67 |  | 按分部分项工程费的10.00%计算
合 计 |  |  |  | 86138.67 |  | —
注：此表由招标人填写，如不能详列，也可只列暂列金额总额，投标人应将上述暂列金额计入投标总价中。
表—12—1

## 表-13 规费、税金项目清单与计价表
规费、税金项目清单与计价表
工程名称：地上-给排水工程 |  |  | 标段： |  |  | 第 1 页 共 1 页
序号 | 项目名称 | 计算基础 |  | 计算基数 | 计算费率 (%) |  | 金额(元)
1 | 增值税销项税额 | 分部分项合计+措施合计+其他项目 |  | 1036787.04 | 9 |  | 93310.83
合 计 | [6 empty] | 93310.83
编制人（造价人员）： |  |  | 复核人（造价工程师）：
表—13