## 表-04 单位工程招标控制价汇总表
单位工程招标控制价汇总表
工程名称：地上消防电 |  |  | 标段： | 第 1 页 共 1 页
序号 | 汇总内容 | 金额:(元) |  |  | 其中：暂估价(元)
1 | 分部分项合计 | 346489.99
2 | 措施合计 | 50401.01
2.1 | 绿色施工安全防护措施费 | 44899.59
2.2 | 其他措施费 | 5501.42
3 | 其他项目 | 47201.31 |  |  | －
3.1 | 暂列金额 | 34649.00
3.2 | 暂估价
3.3 | 计日工
3.4 | 总承包服务费
3.5 | 预算包干费 | 12552.31
3.6 | 工程优质费
3.7 | 概算幅度差
3.8 | 索赔费用
3.9 | 现场签证费用
3.10 | 其他费用
4 | 税前工程造价 | 444092.31
5 | 增值税销项税额 | 39968.31 |  |  | －
6 | 总造价 | 484060.62
7 | 人工费 | 129378.93
招标控制价合计=1+2+3+5 |  | 484,060.62 |  |  | 0.00
注：本表适用于单位工程招标控制价或投标报价的汇总，如无单位工程划分，单项工程也使用本表汇总
表—04

## 表-08 分部分项工程和单价措施项目清单与计价表(含分部小计)
分部分项工程和单价措施项目清单与计价表
工程名称：地上消防电 |  |  |  | 标段： |  |  |  | 第 1 页 共 3 页
序号 | 项目编码 | 项目名称 | 项目特征描述 |  | 计量单位 | 工程量 | 金额（元）
[7 empty] | 综合单价 |  | 综合合价 | 其中
暂估价
整个项目
1 | 030904011001 | 远程控制箱(柜) | 1、名称:城市火灾远程监控系统(含联网接口) 2、控制回路:3 |  | 台 | 1 | 3329.09 |  | 3329.09
2 | 030904013001 | 联动控制主机 | 1、名称:火灾报警控制器 2、安装方式:落地式 3、本体安装及调试 |  | 台 | 1 | 14865.5 |  | 14865.5
3 | 030904013002 | 联动控制主机 | 1、名称:消防联动控制器 2、安装方式:落地式 3、附件:手动控制盘 |  | 台 | 1 | 6547.8 |  | 6547.8
4 | 030904014001 | 消防广播及对讲电话主机(柜) | 1、名称:应急广播控制器 2、本体安装及调试 |  | 台 | 1 | 4943.15 |  | 4943.15
5 | 030904016001 | 备用电源及电池主机(柜) | 1、名称:电池柜（含电池） 2、容量:DC24V |  | 套 | 1 | 6618.51 |  | 6618.51
6 | 030904014002 | 消防广播及对讲电话主机(柜) | 1、名称:消防专用电话总机 2、本体安装及调试 |  | 台 | 1 | 2016.66 |  | 2016.66
7 | 030904010001 | 联动控制箱 | 1、名称:消防电源状态监控器 2、安装方式:壁挂式 3、本体安装及调试 |  | 台 | 1 | 7170.55 |  | 7170.55
8 | 030904010002 | 联动控制箱 | 1、名称:应急照明控制器 2、安装方式:壁挂式 3、本体安装及调试 |  | 台 | 1 | 7303.3 |  | 7303.3
9 | 030904010003 | 联动控制箱 | 1、名称:防火门监控器 2、安装方式:壁挂式 |  | 台 | 1 | 4259.05 |  | 4259.05
10 | 030904008001 | 模块箱 | 1、名称:模块箱 2、规格:16位 |  | 台 | 2 | 245.88 |  | 491.76
11 | 030904001001 | 点型探测器 | 1、名称:感烟探测器 2、线制:总线制 3、类型:带地址码 |  | 个 | 434 | 109.25 |  | 47414.5
12 | 030904001002 | 点型探测器 | 1、名称:感温感烟探测器 2、线制:总线制 3、类型:带地址码 |  | 个 | 30 | 115.25 |  | 3457.5
13 | 030904001003 | 点型探测器 | 1、名称:可燃气体探测器 2、线制:总线制 3、类型:带地址码 |  | 个 | 10 | 146.46 |  | 1464.6
本页小计 | [8 empty] | 109881.97
注：为计取规费等的使用，可在表中增设其中：“定额人工费”。
表—08
分部分项工程和单价措施项目清单与计价表
工程名称：地上消防电 |  |  |  | 标段： |  |  |  | 第 2 页 共 3 页
序号 | 项目编码 | 项目名称 | 项目特征描述 |  | 计量单位 | 工程量 | 金额（元）
[7 empty] | 综合单价 |  | 综合合价 | 其中
暂估价
14 | 030904007001 | 消防广播(扬声器) | 1、名称:火灾警报扬声器 2、规格:按规范要求 3、安装方式：吸顶 |  | 个 | 55 | 147.5 |  | 8112.5
15 | 030904008002 | 输入模块 | 1、名称:输入模块 2、规格:按规范要求 |  | 个 | 24 | 184.85 |  | 4436.4
16 | 030904008003 | 输入输出模块 | 1、名称:输入输出模块 2、规格:按规范要求 |  | 个 | 51 | 249.8 |  | 12739.8
17 | 030904003001 | 按钮 | 1、名称:带电话插孔的手动报警按钮 2、规格:按规范要求 |  | 个 | 56 | 113.14 |  | 6335.84
18 | 030904003002 | 按钮 | 1、名称:消火栓起泵按钮 2、规格:按规范要求 |  | 个 | 6 | 113.14 |  | 678.84
19 | 030904005001 | 声光报警器 | 1、名称:声光报警器 2、规格:按规范要求 |  | 个 | 64 | 141.34 |  | 9045.76
20 | 030904008004 | 模块 | 1、名称:防火门监测模块(电梯模块) 2、型号:TM3910 |  | 个 | 17 | 221.35 |  | 3762.95
21 | 030904004001 | 消防警铃 | 1.名称:警铃 |  | 个 | 6 | 80.32 |  | 481.92
22 | 030904008005 | 模块 | 1、名称:消防设备电源监控模块 |  | 个 | 25 | 183.35 |  | 4583.75
23 | 030411005002 | 接线箱 | 1.名称:消防接线箱 |  | 个 | 12 | 231.37 |  | 2776.44
24 | 030412004012 | 装饰灯 | 1.名称:放气指示灯 2.安装形式:壁装 |  | 套 | 8 | 67.89 |  | 543.12
25 | 030904006001 | 消防报警电话插孔(电话) | 1、名称:消防专用电话分机 2、规格:按规范要求 |  | 部 | 1 | 78.61 |  | 78.61
26 | 030411001022 | 配管 | 1、名称:镀锌电线管 2、材质:镀锌 3、规格:JDG20 4、配置形式:暗配 |  | m | 2153.25 | 14.4 |  | 31006.8
27 | 030411001023 | 配管 | 1、名称:镀锌电线管 2、材质:镀锌 3、规格:JDG15 4、配置形式:暗配 |  | m | 3371.54 | 22.5 |  | 75859.65
28 | 030411001024 | 配管 | 1、名称:刚性难燃电线管 2、材质:镀锌钢管 3、规格:SC20 4、配置形式:暗配 |  | m | 1023.04 | 13.63 |  | 13944.04
本页小计 | [8 empty] | 174386.42
注：为计取规费等的使用，可在表中增设其中：“定额人工费”。
表—08
分部分项工程和单价措施项目清单与计价表
工程名称：地上消防电 |  |  |  | 标段： |  |  |  | 第 3 页 共 3 页
序号 | 项目编码 | 项目名称 | 项目特征描述 |  | 计量单位 | 工程量 | 金额（元）
[7 empty] | 综合单价 |  | 综合合价 | 其中
暂估价
29 | 030411004016 | 配线 | 1、配线形式:管内穿线/线槽内敷设 3、规格:WDZN-BYJ-2.5 4、材质:多股铜芯 |  | m | 2781.71 | 3.95 |  | 10987.75
30 | 030411004017 | 配线 | 1、配线形式:管内穿线/线槽内敷设 3、规格:WDZN-BYJ-1.5 4、材质:多股铜芯 |  | m | 132.69 | 3.06 |  | 406.03
31 | 030411004018 | 配线 | 1、配线形式:管内穿线/线槽内敷设 3、规格:WDZN-RYJS-2*1.5 4、材质:多股铜芯 |  | m | 5624.45 | 3.82 |  | 21485.4
32 | 030411006003 | 接线盒 | 1、名称:铁接线盒 2、规格:86*86 3、安装形式:暗装 |  | 个 | 984 | 9.81 |  | 9653.04
33 | 030905001001 | 自动报警系统调试 | 1、点数:1000点以下 2、线制:总线制 |  | 系统 | 1 | 19689.38 |  | 19689.38
|  | 分部分项合计 | [6 empty] | 346489.99
措施项目
34 | 031302007017 | 高层施工增加 |  |  | 项 | 1
35 | 031301017017 | 脚手架搭拆费 |  |  | 项 | 1 | 5501.42 |  | 5501.42
|  | 单价措施合计 | [6 empty] | 5501.42
本页小计 | [8 empty] | 67723.02
合 计 | [8 empty] | 351991.41
注：为计取规费等的使用，可在表中增设其中：“定额人工费”。
表—08

## 表-11 总价措施项目清单与计价表
总价措施项目清单与计价表
工程名称：地上消防电 | [5 empty] | 标段： |  | 第 1 页 共 2 页
序号 | 项目编码 | 项目名称 | 计算基础 | 费率 (%) | 金额 (元) |  | 调整 费率(%) |  | 调整后 金额(元) | 备注
1 | LSSGCSF00023 | 绿色施工安全防护措施费 | 分部分项人工费+分部分项机具费 | 35.77 | 44899.59 |  |  |  |  | 以分部分项的人工费与施工机具费之和为计算基础，费率35.77%
2 | 031301010017 | 安装与生产同时进行增加费用 | 分部分项人工费 | 0 | [5 empty] | 按人工费的10%计算
3 | 031301011017 | 在有害身体健康环境中施工增加费 | 分部分项人工费 | 0 | [5 empty] | 按人工费的10%计算
4 | TSSGBWZJF017 | 在地下（暗）室、设备及大口径管道内等特殊施工部位进行施工增加费 |  | 30 | [5 empty] | 按该部分人工费的30%计算
5 | 粤031302008017 | 赶工措施费 | 分部分项人工费+分部分项机具费 | 0 | [5 empty] | 赶工措施费=（1-δ）*分部分项（人工费+施工机具费）*0.344 （0.8≤δ＜1 式中：δ=合同工期/定额工期）
6 | 031302002017 | 夜间施工增加费 |  | 20 | [5 empty] | 按其夜间施工项目人工费的20%计算
7 | JTGRSGZJF017 | 交通干扰工程施工增加费 |  | 10 | [5 empty] | 按在市政道路上施工项目人工费的10%计算
8 | 粤031302009017 | 文明工地增加费 | 分部分项人工费+分部分项机具费 | 0 | [5 empty] | 以分部分项的人工费与施工机具费之和为计算基础；市级文明工地1.00%；省级文明工地2.00%
9 | DXGXJCJXF017 | 地下管线交叉降效费 | [7 empty] | 按实际发生或经批准的施工方案计
编制人（造价人员）： | [5 empty] | 复核人（造价工程师）：
表-11
总价措施项目清单与计价表
工程名称：地上消防电 | [5 empty] | 标段： |  | 第 2 页 共 2 页
序号 | 项目编码 | 项目名称 | 计算基础 | 费率 (%) | 金额 (元) |  | 调整 费率(%) |  | 调整后 金额(元) | 备注
算
10 | QTFY00000023 | 其他费用 | [7 empty] | 按实际发生或经批准的施工组织设计方案计算
合 计 |  |  |  |  | 44899.59
编制人（造价人员）： | [5 empty] | 复核人（造价工程师）：
表-11

## 表-12 其他项目清单与计价汇总表
其他项目清单与计价汇总表
工程名称：地上消防电 |  |  | 标段： |  | 第 1 页 共 1 页
序号 | 项目名称 | 金额（元） |  | 结算金额（元） |  | 备注
1 | 暂列金额 | 34649.00 |  |  |  | 明细详见表-12-1
2 | 暂估价
2.1 | 材料暂估价 | — |  |  |  | 明细详见表-12-2
2.2 | 专业工程暂估价 |  |  |  |  | 明细详见表-12-3
3 | 计日工 |  |  |  |  | 明细详见表-12-4
4 | 总承包服务费 |  |  |  |  | 明细详见表-12-5
5 | 预算包干费 | 12552.31
6 | 工程优质费
7 | 概算幅度差
8 | 现场签证费用
9 | 索赔费用
10 | 其他费用
| 合 计 | 47201.31 |  |  |  | —
注：材料（工程设备）暂估单价进入清单项目综合单价，此处不汇总。
表—12

## 表-12-1 暂列金额表
暂列金额明细表
工程名称：地上消防电 |  |  | 标段： |  | 第 1 页 共 1 页
序号 | 名称 | 计量单位 |  | 暂定金额（元） |  | 备注
1 | 暂列金额 | 项 |  | 34649
合 计 |  |  |  | 34649 |  | —
注：此表由招标人填写，如不能详列，也可只列暂列金额总额，投标人应将上述暂列金额计入投标总价中。
表—12—1

## 表-13 规费、税金项目清单与计价表
规费、税金项目清单与计价表
工程名称：地上消防电 |  |  | 标段： |  |  | 第 1 页 共 1 页
序号 | 项目名称 | 计算基础 |  | 计算基数 | 计算费率 (%) |  | 金额(元)
1 | 增值税销项税额 | 分部分项合计+措施合计+其他项目 |  | 444092.31 | 9 |  | 39968.31
合 计 | [6 empty] | 39968.31
编制人（造价人员）： |  |  | 复核人（造价工程师）：
表—13