## 表-04 单位工程招标控制价汇总表
单位工程招标控制价汇总表
工程名称：地下-消防工程 |  |  | 标段： | 第 1 页 共 1 页
序号 | 汇总内容 | 金额:(元) |  |  | 其中：暂估价(元)
1 | 分部分项合计 | 578053.06
1.1 | B.2气体灭火 | 39844.31
1.2 | B.3消防栓 | 230594.23
1.3 | B.4自动喷淋 | 307614.52
2 | 措施合计 | 117125.13
2.1 | 绿色施工安全防护措施费 | 63947.65
2.2 | 其他措施费 | 53177.48
3 | 其他项目 | 75682.76 |  |  | －
3.1 | 暂列金额 | 57805.31
3.2 | 暂估价
3.3 | 计日工
3.4 | 总承包服务费
3.5 | 预算包干费 | 17877.45
3.6 | 工程优质费
3.7 | 概算幅度差
3.8 | 索赔费用
3.9 | 现场签证费用
3.10 | 其他费用
4 | 税前工程造价 | 770860.95
5 | 增值税销项税额 | 69377.49 |  |  | －
6 | 总造价 | 840238.44
7 | 人工费 | 158206.02
招标控制价合计=1+2+3+5 |  | 840,238.44 |  |  | 0.00
注：本表适用于单位工程招标控制价或投标报价的汇总，如无单位工程划分，单项工程也使用本表汇总
表—04

## 表-08 分部分项工程和单价措施项目清单与计价表(含分部小计)
分部分项工程和单价措施项目清单与计价表
工程名称：地下-消防工程 |  |  |  | 标段： |  |  |  | 第 1 页 共 7 页
序号 | 项目编码 | 项目名称 | 项目特征描述 |  | 计量单位 | 工程量 | 金额（元）
[7 empty] | 综合单价 |  | 综合合价 | 其中
暂估价
| B.2 | 气体灭火
1 | 030902005001 | 泄压装置 | 1.名称:泄压装置 2.型号、规格:FXYJ-1 |  | 个 | 2 | 595.64 |  | 1191.28
2 | 030902005002 | 泄压装置 | 1.名称:泄压装置 2.型号、规格:FXYJ-2 |  | 个 | 2 | 675.64 |  | 1351.28
3 | 030902007001 | 贮存装置 | 1、名称:柜式七氟丙烷灭火装置 2、型号、规格:20L，含药剂 3、气体增压设计要求:无 |  | 套 | 1 | 3025.59 |  | 3025.59
4 | 030902007002 | 贮存装置 | 1、名称:柜式七氟丙烷灭火装置 2、型号、规格:90L，含药剂 3、气体增压设计要求:无 |  | 套 | 2 | 6660.63 |  | 13321.26
5 | 030902007003 | 贮存装置 | 1、名称:柜式七氟丙烷灭火装置 2、型号、规格:120L，含药剂 3、气体增压设计要求:无 |  | 套 | 1 | 7739.47 |  | 7739.47
6 | 030902007004 | 贮存装置 | 1、名称:柜式七氟丙烷灭火装置 2、型号、规格:150L，含药剂 3、气体增压设计要求:无 |  | 套 | 1 | 13215.43 |  | 13215.43
|  | 气体灭火合计 | [6 empty] | 39844.31
| B.3 | 消防栓
7 | 030901002017 | 消火栓钢管 | 1.安装部位:室内 2.材质、规格:热浸镀锌钢管DN150*4.5 3.连接形式:卡箍连接 4..防腐刷漆、消毒、冲洗、试压满足规范要求 5.其他要求：满足设计、相关图集、标准及技术要求 |  | m | 353.2 | 260.1 |  | 91867.32
8 | 030901002018 | 消火栓钢管 | 1.安装部位:室内 2.材质、规格:热浸镀锌钢管DN65*3.75 3.连接形式:卡箍连接 4..防腐刷漆、消毒、冲洗、试压满足规范要求 5.其他要求：满足设计、相关图集、标准及技术要求 |  | m | 366.5 | 26.41 |  | 9679.27
本页小计 | [8 empty] | 141390.9
注：为计取规费等的使用，可在表中增设其中：“定额人工费”。
表—08
分部分项工程和单价措施项目清单与计价表
工程名称：地下-消防工程 |  |  |  | 标段： |  |  |  | 第 2 页 共 7 页
序号 | 项目编码 | 项目名称 | 项目特征描述 |  | 计量单位 | 工程量 | 金额（元）
[7 empty] | 综合单价 |  | 综合合价 | 其中
暂估价
9 | 030901010004 | 室内消火栓 | 1、安装方式:墙挂式 2、型号、规格:700X1800X160mm 单栓DN65 3、附件材质、规格:箱内设有DN65mm消火栓(或SNJ65减压稳压消火栓)一个衬胶水龙带 一条,长25米DN65mm,喷嘴口径DN19mm水枪一支, 消防卷盘一套(DN25mm、软管卷盘胶管长25m、DN6mm小水枪一支 4、其他：包含3具磷酸铵盐干粉灭火器MF/ABC5 |  | 套 | 31 | 1367.14 |  | 42381.34
10 | 030901013004 | 灭火器 | 1、形式:手提式（带灭火器箱） 2、规格、型号:磷酸铵盐干粉灭火器MF/ABC5，共2具 |  | 组 | 56 | 222.5 |  | 12460
11 | 031002001130 | 管道支吊架 | 1.名称:管道支吊架 2.材质:型钢 3.除锈、刷油、防腐设计要求:除锈后刷樟丹底漆二道,调和漆二道 4.其他:未尽事项详见招标图纸、招标文件、国家相关规范 |  | kg | 1630 | 30.18 |  | 49193.4
12 | 031003003068 | 阀门 | 1.类型:球墨铸铁闸阀 2.规格:DN150 3.连接形式:法兰连接 4.其他:未尽事项详见招标图纸、招标文件、国家相关规范 |  | 个 | 11 | 1710.01 |  | 18810.11
13 | 031003003069 | 阀门 | 1.类型:球墨铸铁闸阀 2.规格:DN65 3.连接形式:法兰连接 4.其他:未尽事项详见招标图纸、招标文件、国家相关规范 |  | 个 | 3 | 698.89 |  | 2096.67
14 | 031003009001 | 补偿器 | 1、名称:不锈钢波纹管 2、材质:不锈钢 3、规格:DN150 4、连接形式:法兰连接 |  | 个 | 2 | 1161.67 |  | 2323.34
本页小计 | [8 empty] | 127264.86
注：为计取规费等的使用，可在表中增设其中：“定额人工费”。
表—08
分部分项工程和单价措施项目清单与计价表
工程名称：地下-消防工程 |  |  |  | 标段： |  |  |  | 第 3 页 共 7 页
序号 | 项目编码 | 项目名称 | 项目特征描述 |  | 计量单位 | 工程量 | 金额（元）
[7 empty] | 综合单价 |  | 综合合价 | 其中
暂估价
15 | 031003010018 | 补偿器 | 1、名称:不锈钢波纹管 2、材质:不锈钢 3、规格:DN65 4、连接形式:法兰连接 |  | 个 | 1 | 381.13 |  | 381.13
16 | 031002003028 | 套管 | 1.名称、类型:钢套管 2.规格:介质管道DN150 3.填料材质:满足设计规范要求 4.其他:未尽事项详见招标图纸、招标文件、国家相关规范 |  | 个 | 7 | 182.27 |  | 1275.89
17 | 031002003029 | 套管 | 1.名称、类型:钢套管 2.规格:介质管道DN65 3.填料材质:满足设计规范要求 4.其他:未尽事项详见招标图纸、招标文件、国家相关规范 |  | 个 | 2 | 62.88 |  | 125.76
|  | 消防栓合计 | [6 empty] | 230594.23
| B.4 | 自动喷淋
18 | 030901001015 | 水喷淋钢管 | 1.安装部位:室内 2.材质、规格:热浸镀锌钢管DN150*4.5 3.连接形式:卡箍连接 4..防腐刷漆、消毒、冲洗、试压满足规范要求 5.其他要求：满足设计、相关图集、标准及技术要求 |  | m | 260.45 | 173.08 |  | 45078.69
19 | 030901001016 | 水喷淋钢管 | 1.安装部位:室内 2.材质、规格:热浸镀锌钢管DN100*4.0 3.连接形式:卡箍连接 4..防腐刷漆、消毒、冲洗、试压满足规范要求 5.其他要求：满足设计、相关图集、标准及技术要求 |  | m | 172.5 | 117.94 |  | 20344.65
本页小计 | [8 empty] | 67206.12
注：为计取规费等的使用，可在表中增设其中：“定额人工费”。
表—08
分部分项工程和单价措施项目清单与计价表
工程名称：地下-消防工程 |  |  |  | 标段： |  |  |  | 第 4 页 共 7 页
序号 | 项目编码 | 项目名称 | 项目特征描述 |  | 计量单位 | 工程量 | 金额（元）
[7 empty] | 综合单价 |  | 综合合价 | 其中
暂估价
20 | 030901001017 | 水喷淋钢管 | 1.安装部位:室内 2.材质、规格:热浸镀锌钢管DN80*4.0 3.连接形式:卡箍连接 4..防腐刷漆、消毒、冲洗、试压满足规范要求 5.其他要求：满足设计、相关图集、标准及技术要求 |  | m | 109.2 | 96.05 |  | 10488.66
21 | 030901001018 | 水喷淋钢管 | 1.安装部位:室内 2.材质、规格:热浸镀锌钢管DN65*3.75 3.连接形式:卡箍连接 4..防腐刷漆、消毒、冲洗、试压满足规范要求 5.其他要求：满足设计、相关图集、标准及技术要求 |  | m | 61.4 | 74.84 |  | 4595.18
22 | 030901001019 | 水喷淋钢管 | 1.安装部位:室内 2.材质、规格:热浸镀锌钢管DN50*3.5 3.连接形式:卡箍连接 4..防腐刷漆、消毒、冲洗、试压满足规范要求 5.其他要求：满足设计、相关图集、标准及技术要求 |  | m | 290.75 | 85.12 |  | 24748.64
23 | 030901001020 | 水喷淋钢管 | 1.安装部位:室内 2.材质、规格:热浸镀锌钢管DN40*3.5 3.连接形式:丝扣连接 4..防腐刷漆、消毒、冲洗、试压满足规范要求 5.其他要求：满足设计、相关图集、标准及技术要求 |  | m | 163 | 59.38 |  | 9678.94
24 | 030901001021 | 水喷淋钢管 | 1.安装部位:室内 2.材质、规格:热浸镀锌钢管DN32*3.25 3.连接形式:丝扣连接 4..防腐刷漆、消毒、冲洗、试压满足规范要求 5.其他要求：满足设计、相关图集、标准及技术要求 |  | m | 790 | 50.6 |  | 39974
本页小计 | [8 empty] | 89485.42
注：为计取规费等的使用，可在表中增设其中：“定额人工费”。
表—08
分部分项工程和单价措施项目清单与计价表
工程名称：地下-消防工程 |  |  |  | 标段： |  |  |  | 第 5 页 共 7 页
序号 | 项目编码 | 项目名称 | 项目特征描述 |  | 计量单位 | 工程量 | 金额（元）
[7 empty] | 综合单价 |  | 综合合价 | 其中
暂估价
25 | 030901001022 | 水喷淋钢管 | 1.安装部位:室内 2.材质、规格:热浸镀锌钢管DN25*3.25 3.连接形式:丝扣连接 4..防腐刷漆、消毒、冲洗、试压满足规范要求 5.其他要求：满足设计、相关图集、标准及技术要求 |  | m | 700.85 | 43.83 |  | 30718.26
26 | 030901003001 | 水喷淋(雾)喷头 | 1.名称:直立型玻璃球闭式喷头 2.规格:DN20 |  | 个 | 885 | 29.86 |  | 26426.1
27 | 030901006001 | 水流指示器 | 1.名称:水流指示器 2.规格:DN150 3.连接形式:法兰连接 |  | 个 | 4 | 659.33 |  | 2637.32
28 | 030901006002 | 水流指示器 | 1.名称:水流指示器 2.规格:DN80 3.连接形式:法兰连接 |  | 个 | 1 | 364.97 |  | 364.97
29 | 030901007001 | 减压孔板 | 1.材质、规格:不锈钢减压孔板DN80 2.连接形式:法兰连接 3.其他:未尽事项详见招标图纸、招标文件、国家相关规范 |  | 个 | 1 | 159.52 |  | 159.52
30 | 030901007002 | 减压孔板 | 1.材质、规格:不锈钢减压孔板DN150 2.连接形式:法兰连接 3.其他:未尽事项详见招标图纸、招标文件、国家相关规范 |  | 个 | 4 | 271.93 |  | 1087.72
31 | 030901008001 | 末端试水阀组 | 1.名称:末端试水装置 2.规格:DN25 3.含表前阀门、压力表、试水阀等附件安装 4.其他要求：满足设计、相关图集、标准及技术要求 |  | 组 | 5 | 210.73 |  | 1053.65
32 | 030901008002 | 末端试水装置 | 1.名称:末端试水装置 2.规格:DN25 3.含表前阀门、压力表、试水阀、试水接头等附件安装 4.其他要求：满足设计、相关图集、标准及技术要求 |  | 组 | 1 | 225.73 |  | 225.73
本页小计 | [8 empty] | 62673.27
注：为计取规费等的使用，可在表中增设其中：“定额人工费”。
表—08
分部分项工程和单价措施项目清单与计价表
工程名称：地下-消防工程 |  |  |  | 标段： |  |  |  | 第 6 页 共 7 页
序号 | 项目编码 | 项目名称 | 项目特征描述 |  | 计量单位 | 工程量 | 金额（元）
[7 empty] | 综合单价 |  | 综合合价 | 其中
暂估价
33 | 031001006029 | 塑料管 | 1、安装部位:室内 3、材质、规格:UPVC排水管，φ75*2.3 4、连接形式:溶剂连接 |  | m | 11.1 | 42.77 |  | 474.75
34 | 031002001131 | 管道支吊架 | 1.名称:管道支吊架 2.材质:型钢 3.除锈、刷油、防腐设计要求:除锈后刷樟丹底漆二道,调和漆二道 4.其他:未尽事项详见招标图纸、招标文件、国家相关规范 |  | kg | 2570 | 30.18 |  | 77562.6
35 | 031003003070 | 阀门 | 1.类型:铜质自动排气阀 2.规格:DN20 3.其他:未尽事项详见招标图纸、招标文件、国家相关规范 |  | 个 | 2 | 98.98 |  | 197.96
36 | 031003001025 | 阀门 | 1、类型:泄水阀 2、材质:铜 3、规格、压力等级:DN50 4、连接形式:螺纹连接 |  | 个 | 2 | 413.63 |  | 827.26
37 | 031003001026 | 螺纹阀门 | 1、类型球阀 2、材质:铜 3、规格、压力等级:DN25 4、连接形式:螺纹连接 |  | 个 | 6 | 51.42 |  | 308.52
38 | 031003003071 | 阀门 | 1.类型:信号闸阀 2.规格:DN80 3.连接形式:法兰连接 4.其他:未尽事项详见招标图纸、招标文件、国家相关规范 |  | 个 | 1 | 597.74 |  | 597.74
39 | 031003003072 | 阀门 | 1.类型:球墨铸铁闸阀 2.规格:DN150 3.连接形式:法兰连接 4.其他:未尽事项详见招标图纸、招标文件、国家相关规范 |  | 个 | 1 | 1710.01 |  | 1710.01
40 | 031003003073 | 阀门 | 1.类型:信号闸阀 2.规格:DN150 3.连接形式:法兰连接 4.其他:未尽事项详见招标图纸、招标文件、国家相关规范 |  | 个 | 6 | 1207.8 |  | 7246.8
本页小计 | [8 empty] | 88925.64
注：为计取规费等的使用，可在表中增设其中：“定额人工费”。
表—08
分部分项工程和单价措施项目清单与计价表
工程名称：地下-消防工程 |  |  |  | 标段： |  |  |  | 第 7 页 共 7 页
序号 | 项目编码 | 项目名称 | 项目特征描述 |  | 计量单位 | 工程量 | 金额（元）
[7 empty] | 综合单价 |  | 综合合价 | 其中
暂估价
41 | 031002003030 | 套管 | 1.名称、类型:钢套管 2.规格:介质管道DN80 3.填料材质:满足设计规范要求 4.其他:未尽事项详见招标图纸、招标文件、国家相关规范 |  | 个 | 1 | 86.5 |  | 86.5
42 | 031002003031 | 套管 | 1.名称、类型:钢套管 2.规格:介质管道DN100 3.填料材质:满足设计规范要求 4.其他:未尽事项详见招标图纸、招标文件、国家相关规范 |  | 个 | 1 | 109 |  | 109
43 | 031002003032 | 套管 | 1.名称、类型:钢套管 2.规格:介质管道DN150 3.填料材质:满足设计规范要求 4.其他:未尽事项详见招标图纸、招标文件、国家相关规范 |  | 个 | 5 | 182.27 |  | 911.35
|  | 自动喷淋合计 | [6 empty] | 307614.52
|  | 分部分项合计 | [6 empty] | 578053.06
措施项目
44 | 031301017013 | 脚手架搭拆费 |  |  | 项 | 1 | 8165.25 |  | 8165.25
45 | 031302007013 | 高层施工增加 |  |  | 项 | 1
|  | 单价措施合计 | [6 empty] | 8165.25
本页小计 | [8 empty] | 9272.1
合 计 | [8 empty] | 586218.31
注：为计取规费等的使用，可在表中增设其中：“定额人工费”。
表—08

## 表-11 总价措施项目清单与计价表
总价措施项目清单与计价表
工程名称：地下-消防工程 | [5 empty] | 标段： |  | 第 1 页 共 2 页
序号 | 项目编码 | 项目名称 | 计算基础 | 费率 (%) | 金额 (元) |  | 调整 费率(%) |  | 调整后 金额(元) | 备注
1 | LSSGCSF00019 | 绿色施工安全防护措施费 | 分部分项人工费+分部分项机械费 | 35.77 | 63947.65 |  |  |  |  | 以分部分项的人工费与施工机具费之和为计算基础，费率35.77%
2 | 031301010013 | 安装与生产同时进行增加费用 | 分部分项人工费 | 0 | [5 empty] | 按人工费的10%计算
3 | 031301011013 | 在有害身体健康环境中施工增加费 | 分部分项人工费 | 0 | [5 empty] | 按人工费的10%计算
4 | 031302002013 | 夜间施工增加费 |  | 20 | [5 empty] | 按其夜间施工项目人工费的20%计算
5 | 粤031302008013 | 赶工措施费 | 分部分项人工费+分部分项机械费 | 0 | [5 empty] | 赶工措施费=（1-δ）*分部分项（人工费+施工机具费）*3.44% （0.8≤δ＜1 式中：δ=合同工期/定额工期）
6 | 粤031302009013 | 文明工地增加费 | 分部分项人工费+分部分项机械费 | 0 | [5 empty] | 以分部分项的人工费与施工机具费之和为计算基础；市级文明工地1.00%；省级文明工地2.00%
7 | DXGXJCJXF013 | 地下管线交叉降效费 |  | 30 | [5 empty] | 按实际发生或经批准的施工方案计算
8 | JTGRSGZJF013 | 交通干扰工程施工增加费 |  | 10 | [5 empty] | 按在市政道路上施工项目人工费的10%计算
9 | QTFY00000019 | 其他费用 | [7 empty] | 按实际发生或经批准的施工组织设
编制人（造价人员）： | [5 empty] | 复核人（造价工程师）：
表-11
总价措施项目清单与计价表
工程名称：地下-消防工程 | [5 empty] | 标段： |  | 第 2 页 共 2 页
序号 | 项目编码 | 项目名称 | 计算基础 | 费率 (%) | 金额 (元) |  | 调整 费率(%) |  | 调整后 金额(元) | 备注
计方案计算
10 | TSSGBWZJF013 | 在地下（暗）室、设备及大口径管道内等特殊施工部位进行施工增加费 | 分部分项人工费 | 30 | 45012.23 |  |  |  |  | 按该部分人工费的30%计算
合 计 |  |  |  |  | 108959.88
编制人（造价人员）： | [5 empty] | 复核人（造价工程师）：
表-11

## 表-12 其他项目清单与计价汇总表
其他项目清单与计价汇总表
工程名称：地下-消防工程 |  |  | 标段： |  | 第 1 页 共 1 页
序号 | 项目名称 | 金额（元） |  | 结算金额（元） |  | 备注
1 | 暂列金额 | 57805.31 |  |  |  | 明细详见表-12-1
2 | 暂估价
2.1 | 材料暂估价 | — |  |  |  | 明细详见表-12-2
2.2 | 专业工程暂估价 |  |  |  |  | 明细详见表-12-3
3 | 计日工 |  |  |  |  | 明细详见表-12-4
4 | 总承包服务费 |  |  |  |  | 明细详见表-12-5
5 | 预算包干费 | 17877.45
6 | 工程优质费
7 | 概算幅度差
8 | 现场签证费用
9 | 索赔费用
10 | 其他费用
| 合 计 | 75682.76 |  |  |  | —
注：材料（工程设备）暂估单价进入清单项目综合单价，此处不汇总。
表—12

## 表-12-1 暂列金额表
暂列金额明细表
工程名称：地下-消防工程 |  |  | 标段： |  | 第 1 页 共 1 页
序号 | 名称 | 计量单位 |  | 暂定金额（元） |  | 备注
| 暂列金额 | 项 |  | 57805.31 |  | 发包人没有约定时，按分部分项工程费的10.00%计算
合 计 |  |  |  | 57805.31 |  | —
注：此表由招标人填写，如不能详列，也可只列暂列金额总额，投标人应将上述暂列金额计入投标总价中。
表—12—1

## 表-13 规费、税金项目清单与计价表
规费、税金项目清单与计价表
工程名称：地下-消防工程 |  |  | 标段： |  |  | 第 1 页 共 1 页
序号 | 项目名称 | 计算基础 |  | 计算基数 | 计算费率 (%) |  | 金额(元)
1 | 增值税销项税额 | 分部分项合计+措施合计+其他项目 |  | 770860.95 | 9 |  | 69377.49
合 计 | [6 empty] | 69377.49
编制人（造价人员）： |  |  | 复核人（造价工程师）：
表—13