## 表-04 单位工程招标控制价汇总表
单位工程招标控制价汇总表
工程名称：地下-给排水工程 |  |  | 标段： | 第 1 页 共 1 页
序号 | 汇总内容 | 金额:(元) |  |  | 其中：暂估价(元)
1 | 分部分项合计 | 575332.21
1.1 | 热水系统 | 29346.79
1.2 | B.1冷水系统 | 153195.64
1.3 | B.2排水系统 | 392789.78
2 | 措施合计 | 61856.74
2.1 | 绿色施工安全防护措施费 | 32916.99
2.2 | 其他措施费 | 28939.75
3 | 其他项目 | 66735.62 |  |  | －
3.1 | 暂列金额 | 57533.22
3.2 | 暂估价
3.3 | 计日工
3.4 | 总承包服务费
3.5 | 预算包干费 | 9202.40
3.6 | 工程优质费
3.7 | 概算幅度差
3.8 | 索赔费用
3.9 | 现场签证费用
3.10 | 其他费用
4 | 税前工程造价 | 703924.57
5 | 增值税销项税额 | 63353.21 |  |  | －
6 | 总造价 | 767277.78
7 | 人工费 | 87164.36
招标控制价合计=1+2+3+5 |  | 767,277.78 |  |  | 0.00
注：本表适用于单位工程招标控制价或投标报价的汇总，如无单位工程划分，单项工程也使用本表汇总
表—04

## 表-08 分部分项工程和单价措施项目清单与计价表(含分部小计)
分部分项工程和单价措施项目清单与计价表
工程名称：地下-给排水工程 |  |  |  | 标段： |  |  |  | 第 1 页 共 13 页
序号 | 项目编码 | 项目名称 | 项目特征描述 |  | 计量单位 | 工程量 | 金额（元）
[7 empty] | 综合单价 |  | 综合合价 | 其中
暂估价
热水系统
1 | 031001005006 | 不锈钢管 | 1、安装部位:室内 2、介质:热水 3、材质、规格:DN50 S31603不锈钢管 4、连接形式:卡压连接 5.防腐、保温、消毒、冲洗、试压满足规范要求 6.其他要求：满足设计、相关图集、标准及技术要求 |  | m | 87.7 | 162.93 |  | 14288.96
2 | 031001005007 | 不锈钢管 | 1、安装部位:室内 2、介质:热水 3、材质、规格:DN15 S31603不锈钢管 4、连接形式:卡压连接 5.防腐、保温、消毒、冲洗、试压满足规范要求 6.其他要求：满足设计、相关图集、标准及技术要求 |  | m | 114.1 | 49.93 |  | 5697.01
3 | 031001005008 | 不锈钢管 | 1、安装部位:室内 2、介质:热水 3、材质、规格:DN65 S31603不锈钢管 4、连接形式:卡压连接 5.防腐、保温、消毒、冲洗、试压满足规范要求 6.其他要求：满足设计、相关图集、标准及技术要求 |  | m | 20.7 | 323 |  | 6686.1
4 | 031002001120 | 管道支吊架 | 1.名称:管道支吊架 2.材质:型钢 3.除锈、刷油、防腐设计要求:除锈后刷樟丹底漆二道,调和漆二道 4.其他:未尽事项详见招标图纸、招标文件、国家相关规范 |  | kg | 30 | 30.18 |  | 905.4
5 | 031002003009 | 套管 | 1、类型:穿楼板套管 2、材质:碳钢 3、规格:DN50 4、填材料质:石棉水泥、油麻丝 |  | 个 | 6 | 40.86 |  | 245.16
本页小计 | [8 empty] | 27822.63
注：为计取规费等的使用，可在表中增设其中：“定额人工费”。
表—08
分部分项工程和单价措施项目清单与计价表
工程名称：地下-给排水工程 |  |  |  | 标段： |  |  |  | 第 2 页 共 13 页
序号 | 项目编码 | 项目名称 | 项目特征描述 |  | 计量单位 | 工程量 | 金额（元）
[7 empty] | 综合单价 |  | 综合合价 | 其中
暂估价
6 | 031003003020 | 阀门 | 1.类型:不锈钢截止阀 2.规格:DN50 3.连接形式:法兰连接 4.其他:未尽事项详见招标图纸、招标文件、国家相关规范 |  | 个 | 4 | 381.04 |  | 1524.16
|  | 热水系统合计 | [6 empty] | 29346.79
| B.1 | 冷水系统
7 | 031001005009 | 不锈钢管 | 1、安装部位:室内 2、介质:给水 3、材质、规格:DN100 S31603不锈钢管 4、连接形式:卡压连接 5.防腐、保温、消毒、冲洗、试压满足规范要求 6.其他要求：满足设计、相关图集、标准及技术要求 |  | m | 102.8 | 419 |  | 43073.2
8 | 031001005010 | 不锈钢管 | 1、安装部位:室内 2、介质:给水 3、材质、规格:DN80 S31603不锈钢管 4、连接形式:卡压连接 5.防腐、保温、消毒、冲洗、试压满足规范要求 6.其他要求：满足设计、相关图集、标准及技术要求 |  | m | 32.3 | 343.01 |  | 11079.22
9 | 031001005011 | 不锈钢管 | 1、安装部位:室内 2、介质:给水 3、材质、规格:DN65 S31603不锈钢管 4、连接形式:卡压连接 5.防腐、保温、消毒、冲洗、试压满足规范要求 6.其他要求：满足设计、相关图集、标准及技术要求 |  | m | 89.4 | 282.74 |  | 25276.96
本页小计 | [8 empty] | 80953.54
注：为计取规费等的使用，可在表中增设其中：“定额人工费”。
表—08
分部分项工程和单价措施项目清单与计价表
工程名称：地下-给排水工程 |  |  |  | 标段： |  |  |  | 第 3 页 共 13 页
序号 | 项目编码 | 项目名称 | 项目特征描述 |  | 计量单位 | 工程量 | 金额（元）
[7 empty] | 综合单价 |  | 综合合价 | 其中
暂估价
10 | 031001005012 | 不锈钢管 | 1、安装部位:室内 2、介质:给水 3、材质、规格:DN50 S31603不锈钢管 4、连接形式:卡压连接 5.防腐、保温、消毒、冲洗、试压满足规范要求 6.其他要求：满足设计、相关图集、标准及技术要求 |  | m | 16.1 | 148.11 |  | 2384.57
11 | 031001005013 | 不锈钢管 | 1、安装部位:室内 2、介质:给水 3、材质、规格:DN40 S31603不锈钢管 4、连接形式:卡压连接 5.防腐、保温、消毒、冲洗、试压满足规范要求 6.其他要求：满足设计、相关图集、标准及技术要求 |  | m | 20 | 114.3 |  | 2286
12 | 031001005014 | 不锈钢管 | 1、安装部位:室内 2、介质:给水 3、材质、规格:DN32 S31603不锈钢管 4、连接形式:卡压连接 5.防腐、保温、消毒、冲洗、试压满足规范要求 6.其他要求：满足设计、相关图集、标准及技术要求 |  | m | 52.5 | 80.25 |  | 4213.13
13 | 031001005015 | 不锈钢管 | 1、安装部位:室内 2、介质:给水 3、材质、规格:DN25 S31603不锈钢管 4、连接形式:卡压连接 5.防腐、保温、消毒、冲洗、试压满足规范要求 6.其他要求：满足设计、相关图集、标准及技术要求 |  | m | 124.75 | 62.64 |  | 7814.34
本页小计 | [8 empty] | 16698.04
注：为计取规费等的使用，可在表中增设其中：“定额人工费”。
表—08
分部分项工程和单价措施项目清单与计价表
工程名称：地下-给排水工程 |  |  |  | 标段： |  |  |  | 第 4 页 共 13 页
序号 | 项目编码 | 项目名称 | 项目特征描述 |  | 计量单位 | 工程量 | 金额（元）
[7 empty] | 综合单价 |  | 综合合价 | 其中
暂估价
14 | 031001005016 | 不锈钢管 | 1、安装部位:室内 2、介质:给水 3、材质、规格:DN20 S31603不锈钢管 4、连接形式:卡压连接 5.防腐、保温、消毒、冲洗、试压满足规范要求 6.其他要求：满足设计、相关图集、标准及技术要求 |  | m | 76 | 50.17 |  | 3812.92
15 | 031001005017 | 不锈钢管 | 1、安装部位:室内 2、介质:给水 3、材质、规格:DN15 S31603不锈钢管 4、连接形式:卡压连接 5.防腐、保温、消毒、冲洗、试压满足规范要求 6.其他要求：满足设计、相关图集、标准及技术要求 |  | m | 217.1 | 42.37 |  | 9198.53
16 | 031002001121 | 管道支吊架 | 1.名称:管道支吊架 2.材质:型钢 3.除锈、刷油、防腐设计要求:除锈后刷樟丹底漆二道,调和漆二道 4.其他:未尽事项详见招标图纸、招标文件、国家相关规范 |  | kg | 325 | 30.18 |  | 9808.5
17 | 031003001018 | 真空破坏器 | 1、名称:真空破坏器 2、规格、压力等级:DN25 1.6MPa 3、连接形式:螺纹连接 4、材质:铜 |  | 个 | 1
18 | 031003003021 | 阀门 | 1.类型:不锈钢闸阀 2.规格:DN80 3.连接形式:法兰连接 4.其他:未尽事项详见招标图纸、招标文件、国家相关规范 |  | 个 | 1 | 1653.06 |  | 1653.06
19 | 031003003022 | 阀门 | 1.类型:不锈钢闸阀 2.规格:DN65 3.连接形式:法兰连接 4.其他:未尽事项详见招标图纸、招标文件、国家相关规范 |  | 个 | 2 | 1461.88 |  | 2923.76
本页小计 | [8 empty] | 27396.77
注：为计取规费等的使用，可在表中增设其中：“定额人工费”。
表—08
分部分项工程和单价措施项目清单与计价表
工程名称：地下-给排水工程 |  |  |  | 标段： |  |  |  | 第 5 页 共 13 页
序号 | 项目编码 | 项目名称 | 项目特征描述 |  | 计量单位 | 工程量 | 金额（元）
[7 empty] | 综合单价 |  | 综合合价 | 其中
暂估价
20 | 031003003023 | 阀门 | 1.类型:不锈钢截止阀 2.规格:DN50 3.连接形式:法兰连接 4.其他:未尽事项详见招标图纸、招标文件、国家相关规范 |  | 个 | 1 | 381.04 |  | 381.04
21 | 031003003024 | 阀门 | 1.类型:不锈钢截止阀 2.规格:DN40 3.其他:未尽事项详见招标图纸、招标文件、国家相关规范 |  | 个 | 1 | 243.23 |  | 243.23
22 | 031003003025 | 阀门 | 1.类型:铜质自动排气阀 2.规格:DN20 3.其他:未尽事项详见招标图纸、招标文件、国家相关规范 |  | 个 | 2 | 98.98 |  | 197.96
23 | 031003003026 | 阀门 | 1.类型:减压阀 2.规格:DN65 3.连接形式:法兰连接 4.其他:未尽事项详见招标图纸、招标文件、国家相关规范 |  | 个 | 2 | 708.69 |  | 1417.38
24 | 031003013001 | 水表 | 1、安装部位(室内外):远传水表 2、型号、规格:DN20 3、连接形式:法兰连接 4.含表前阀门、真空破坏器、水表等附件安装 5.消毒、冲洗、试压满足规范要求 6.其他要求：满足设计、相关图集、标准及技术要求 |  | 组 | 2 | 388.89 |  | 777.78
25 | 031003013002 | 水表 | 1、安装部位(室内外):远传水表 2、型号、规格:DN40 3、连接形式:螺纹连接 4.含表前后阀门、止回阀、水表等附件安装 5.消毒、冲洗、试压满足规范要求 6.其他要求：满足设计、相关图集、标准及技术要求 |  | 组 | 1 | 896.52 |  | 896.52
本页小计 | [8 empty] | 3913.91
注：为计取规费等的使用，可在表中增设其中：“定额人工费”。
表—08
分部分项工程和单价措施项目清单与计价表
工程名称：地下-给排水工程 |  |  |  | 标段： |  |  |  | 第 6 页 共 13 页
序号 | 项目编码 | 项目名称 | 项目特征描述 |  | 计量单位 | 工程量 | 金额（元）
[7 empty] | 综合单价 |  | 综合合价 | 其中
暂估价
26 | 031003013003 | 水表 | 1、安装部位(室内外):远传水表 2、型号、规格:DN80 3、连接形式:法兰连接 4.含表前阀门、水表等附件安装 5.消毒、冲洗、试压满足规范要求 6.其他要求：满足设计、相关图集、标准及技术要求 |  | 组 | 2 | 3041.14 |  | 6082.28
27 | 031003013004 | 水表 | 1、安装部位(室内外):远传水表 2、型号、规格:DN100 3、连接形式:法兰连接 4.含表前阀门、水表等附件安装 5.消毒、冲洗、试压满足规范要求 6.其他要求：满足设计、相关图集、标准及技术要求 |  | 组 | 2 | 3890.96 |  | 7781.92
28 | 031004014001 | 给、排水附(配)件 | 1.名称:水龙头 2.型号、规格:DN25 3.含基础及各类型管件等附件安装,见大样 4.消毒、冲洗、试压满足规范要求 5.其他要求：满足设计、相关图集、标准及技术要求 |  | 组 | 4 | 88.01 |  | 352.04
29 | 030817008004 | 套管制作安装 | 1、类型:防水套管 2、材质:碳钢 3、规格:DN40 4、填材料质:石棉绒 |  | 个 | 5 | 222.04 |  | 1110.2
30 | 030817008005 | 套管制作安装 | 1、类型:防水套管 2、材质:碳钢 3、规格:DN65 4、填材料质:石棉绒 |  | 个 | 5 | 271.74 |  | 1358.7
31 | 030817008006 | 套管制作安装 | 1、类型:防水套管 2、材质:碳钢 3、规格:DN80 4、填材料质:石棉绒 |  | 个 | 10 | 271.74 |  | 2717.4
本页小计 | [8 empty] | 19402.54
注：为计取规费等的使用，可在表中增设其中：“定额人工费”。
表—08
分部分项工程和单价措施项目清单与计价表
工程名称：地下-给排水工程 |  |  |  | 标段： |  |  |  | 第 7 页 共 13 页
序号 | 项目编码 | 项目名称 | 项目特征描述 |  | 计量单位 | 工程量 | 金额（元）
[7 empty] | 综合单价 |  | 综合合价 | 其中
暂估价
32 | 030817008007 | 套管制作安装 | 1、类型:防水套管 2、材质:碳钢 3、规格:DN100 4、填材料质:石棉绒 |  | 个 | 20 | 317.75 |  | 6355
|  | 冷水系统合计 | [6 empty] | 153195.64
| B.2 | 排水系统
33 | 030109011001 | 潜水泵 | 1.名称:潜水泵 2.型号:JYWQ15-30-4(可同时使用)配套控制箱 3.技术参数:Q=25m3/h；H=15m；N=2.2Kw 4.附件名称、规格、数量:控制柜、减震垫、地脚螺栓等 5.基础形式:C25混凝土隔振基础 |  | 台 | 8 | 3525.53 |  | 28204.24
34 | 030109011002 | 潜水泵 | 1.名称:潜水泵 2.型号:JYWQ15-30-4(可同时使用))配套控制箱 3.技术参数:Q=15m3/h；H=30m；N=4Kw 4.附件名称、规格、数量:控制柜、减震垫、地脚螺栓等 5.基础形式:C25混凝土隔振基础 |  | 台 | 4 | 4325.53 |  | 17302.12
35 | 030109011003 | 潜水泵 | 1.名称:潜水泵 2.型号:50QW-10-15-1.5)配套控制箱 3.技术参数:Q=10m3/h；H=15m；N=1.5Kw 4.附件名称、规格、数量:控制柜、减震垫、地脚螺栓等 5.基础形式:C25混凝土隔振基础 |  | 台 | 3 | 4054.53 |  | 12163.59
本页小计 | [8 empty] | 64024.95
注：为计取规费等的使用，可在表中增设其中：“定额人工费”。
表—08
分部分项工程和单价措施项目清单与计价表
工程名称：地下-给排水工程 |  |  |  | 标段： |  |  |  | 第 8 页 共 13 页
序号 | 项目编码 | 项目名称 | 项目特征描述 |  | 计量单位 | 工程量 | 金额（元）
[7 empty] | 综合单价 |  | 综合合价 | 其中
暂估价
36 | 030109011004 | 潜水泵 | 1.名称:潜水泵 2.型号:WQG40-15-4(可同时使用))配套控制箱 3.技术参数:Q=40m3/h；H=15m；N=4Kw 4.附件名称、规格、数量:控制柜、减震垫、地脚螺栓等 5.基础形式:C25混凝土隔振基础 |  | 台 | 10 | 4325.53 |  | 43255.3
37 | 030109011005 | 潜水泵 | 1.名称:潜水泵 2.型号:WQG40-25-7.5(可同时使用))配套控制箱 3.技术参数:Q=50m3/h；H=25m；N=7.5Kw 4.附件名称、规格、数量:控制柜、减震垫、地脚螺栓等 5.基础形式:C25混凝土隔振基础 |  | 台 | 3 | 4949.2 |  | 14847.6
38 | 030109011006 | 潜水泵 | 1.名称:潜水泵 2.型号:CWT-PBW300-4.0-3/2(可同时使用))配套控制箱 3.技术参数:Q=30m3/h；H=16m；N=4Kw 4.附件名称、规格、数量:控制柜、减震垫、地脚螺栓等 5.基础形式:C25混凝土隔振基础 |  | 台 | 4 | 4325.53 |  | 17302.12
39 | 030817008008 | 套管制作安装 | 1、类型:防水套管 2、材质:碳钢 3、规格:DN40 4、填材料质:石棉绒 |  | 个 | 5 | 222.04 |  | 1110.2
40 | 030817008009 | 套管制作安装 | 1、类型:防水套管 2、材质:碳钢 3、规格:DN65 4、填材料质:石棉绒 |  | 个 | 5 | 271.74 |  | 1358.7
41 | 030817008010 | 套管制作安装 | 1、类型:防水套管 2、材质:碳钢 3、规格:DN80 4、填材料质:石棉绒 |  | 个 | 10 | 271.74 |  | 2717.4
本页小计 | [8 empty] | 80591.32
注：为计取规费等的使用，可在表中增设其中：“定额人工费”。
表—08
分部分项工程和单价措施项目清单与计价表
工程名称：地下-给排水工程 |  |  |  | 标段： |  |  |  | 第 9 页 共 13 页
序号 | 项目编码 | 项目名称 | 项目特征描述 |  | 计量单位 | 工程量 | 金额（元）
[7 empty] | 综合单价 |  | 综合合价 | 其中
暂估价
42 | 030817008011 | 套管制作安装 | 1、类型:防水套管 2、材质:碳钢 3、规格:DN100 4、填材料质:石棉绒 |  | 个 | 20 | 317.75 |  | 6355
43 | 030901001001 | 镀锌钢管 | 1.安装部位:室内 2.材质、规格:热浸镀锌钢管DN200*5.75 3.连接形式:卡箍连接 4..防腐刷漆、消毒、冲洗、试压满足规范要求 5.其他要求：满足设计、相关图集、标准及技术要求 |  | m | 54.7 | 300.12 |  | 16416.56
44 | 030901001002 | 镀锌钢管 | 1.安装部位:室内 2.材质、规格:热浸镀锌钢管DN100*4.5 3.连接形式:卡箍连接 4..防腐刷漆、消毒、冲洗、试压满足规范要求 5.其他要求：满足设计、相关图集、标准及技术要求 |  | m | 42 | 193.11 |  | 8110.62
45 | 030901001003 | 镀锌钢管 | 1.安装部位:室内 2.材质、规格:热浸镀锌钢管DN80*4.5 3.连接形式:卡箍连接 4..防腐刷漆、消毒、冲洗、试压满足规范要求 5.其他要求：满足设计、相关图集、标准及技术要求 |  | m | 305.6 | 169.53 |  | 51808.37
46 | 030901001004 | 镀锌钢管 | 1.安装部位:室内 2.材质、规格:热浸镀锌钢管DN150*4.5 3.连接形式:卡箍连接 4..防腐刷漆、消毒、冲洗、试压满足规范要求 5.其他要求：满足设计、相关图集、标准及技术要求 |  | m | 67.4 | 238.16 |  | 16051.98
本页小计 | [8 empty] | 98742.53
注：为计取规费等的使用，可在表中增设其中：“定额人工费”。
表—08
分部分项工程和单价措施项目清单与计价表
工程名称：地下-给排水工程 |  |  |  | 标段： |  |  |  | 第 10 页 共 13 页
序号 | 项目编码 | 项目名称 | 项目特征描述 |  | 计量单位 | 工程量 | 金额（元）
[7 empty] | 综合单价 |  | 综合合价 | 其中
暂估价
47 | 031001001007 | 复合管 | 1.安装部位:室内 2.材质、规格:钢塑复合管，DN150 3.连接形式:卡箍连接 4..防腐刷漆、消毒、冲洗、试压满足规范要求 5.其他要求：满足设计、相关图集、标准及技术要求 |  | m | 4.7 | 188.34 |  | 885.2
48 | 031001006005 | 塑料管 | 1、名称:塑料冷凝管 2、介质:冷凝水 3、材质、规格:PVC-U DN32 4、连接形式:粘接 5、压力试验及吹、洗设计要求:管道冲洗 |  | m | 32.8 | 28.79 |  | 944.31
49 | 031001006006 | 塑料管 | 1、安装部位:室内 2、介质:雨水 3、材质、规格:UPVC雨水管，φ110*4.0 4、连接形式:溶剂连接 5、压力试验及吹、洗设计要求:水压试验，水冲洗 |  | m | 33 | 195.67 |  | 6457.11
50 | 031001006007 | 塑料管 | 1、名称:塑料排水管 2、介质:污水、废水、通气 3、材质、规格:PVC-U Φ50*2.0 4、连接形式:粘接 5、压力试验及吹、洗设计要求:灌水试验 |  | m | 73.7 | 32.39 |  | 2387.14
51 | 031001006008 | 塑料管 | 1、名称:塑料排水管 2、介质:污水、废水、通气 3、材质、规格:PVC-U Φ75*2.3 4、连接形式:粘接 5、压力试验及吹、洗设计要求:灌水试验 |  | m | 34.7 | 44.64 |  | 1549.01
52 | 031001006009 | 塑料管 | 1、名称:塑料排水管 2、介质:污水、废水、通气 3、材质、规格:PVC-U Φ110*3.2 4、连接形式:粘接 5、压力试验及吹、洗设计要求:灌水试验 |  | m | 108.4 | 59.19 |  | 6416.2
本页小计 | [8 empty] | 18638.97
注：为计取规费等的使用，可在表中增设其中：“定额人工费”。
表—08
分部分项工程和单价措施项目清单与计价表
工程名称：地下-给排水工程 |  |  |  | 标段： |  |  |  | 第 11 页 共 13 页
序号 | 项目编码 | 项目名称 | 项目特征描述 |  | 计量单位 | 工程量 | 金额（元）
[7 empty] | 综合单价 |  | 综合合价 | 其中
暂估价
53 | 031001006010 | 塑料管 | 1、名称:塑料排水管 2、介质:污水、废水、通气 3、材质、规格:PVC-U Φ160*4.0 4、连接形式:粘接 5、压力试验及吹、洗设计要求:管道冲冼 |  | m | 9 | 89.51 |  | 805.59
54 | 031002001122 | 管道支吊架 | 1.名称:管道支吊架 2.材质:型钢 3.除锈、刷油、防腐设计要求:除锈后刷樟丹底漆二道,调和漆二道 4.其他:未尽事项详见招标图纸、招标文件、国家相关规范 |  | kg | 154 | 30.18 |  | 4647.72
55 | 031002003010 | 套管 | 1、名称、类型:阻火圈 2、规格:DN50 |  | 个 | 5 | 360.39 |  | 1801.95
56 | 031002003011 | 套管 | 1、名称、类型:阻火圈 2、规格:DN100 |  | 个 | 16 | 445.28 |  | 7124.48
57 | 031002003012 | 套管 | 1、名称、类型:阻火圈 2、规格:DN150 |  | 个 | 15 | 334.95 |  | 5024.25
58 | 031003003027 | 阀门 | 1.类型:消声止回阀 2.规格:DN100 3.连接形式:法兰连接 4.其他:未尽事项详见招标图纸、招标文件、国家相关规范 |  | 个 | 2 | 1140.79 |  | 2281.58
59 | 031003003028 | 阀门 | 1.类型:消声止回阀 2.规格:DN80 3.连接形式:法兰连接 4.其他:未尽事项详见招标图纸、招标文件、国家相关规范 |  | 个 | 13 | 711.9 |  | 9254.7
60 | 031003003029 | 阀门 | 1.类型:不锈钢闸阀 2.规格:DN100 3.连接形式:法兰连接 4.其他:未尽事项详见招标图纸、招标文件、国家相关规范 |  | 个 | 13 | 2283.76 |  | 29688.88
61 | 031003003030 | 阀门 | 1.类型:不锈钢闸阀 2.规格:DN80 3.连接形式:法兰连接 4.其他:未尽事项详见招标图纸、招标文件、国家相关规范 |  | 个 | 21 | 1653.06 |  | 34714.26
本页小计 | [8 empty] | 95343.41
注：为计取规费等的使用，可在表中增设其中：“定额人工费”。
表—08
分部分项工程和单价措施项目清单与计价表
工程名称：地下-给排水工程 |  |  |  | 标段： |  |  |  | 第 12 页 共 13 页
序号 | 项目编码 | 项目名称 | 项目特征描述 |  | 计量单位 | 工程量 | 金额（元）
[7 empty] | 综合单价 |  | 综合合价 | 其中
暂估价
62 | 031003010009 | 软接头(软管) | 1.名称:可曲挠橡胶接头 2.规格:DN100 3.连接形式:综合考虑 4.其他:未尽事项详见招标图纸、招标文件、国家相关规范 |  | 个 | 13 | 499.49 |  | 6493.37
63 | 031003010010 | 软接头(软管) | 1.名称:可曲挠橡胶接头 2.规格:DN80 3.连接形式:综合考虑 4.其他:未尽事项详见招标图纸、招标文件、国家相关规范 |  | 个 | 21 | 390.98 |  | 8210.58
64 | 031004003001 | 洗脸盆 | 1.名称:洗手盆 2.组装形式:含感应式水龙头，角阀等附件 3.其他:未尽事项详见招标图纸、招标文件、国家相关规范 |  | 组 | 9 | 826.81 |  | 7441.29
65 | 031004006002 | 大便器 | 1.名称:蹲便器 2.组装形式:3.0/4.5L双档式高位水箱，冲洗阀，存水弯等 3.其他:未尽事项详见招标图纸、招标文件、国家相关规范 |  | 组 | 11 | 657.83 |  | 7236.13
66 | 031004006003 | 大便器 | 1.名称:坐便器 2.组装形式:3.0/4.5L双档式高位水箱，冲洗阀，存水弯等 3.其他:未尽事项详见招标图纸、招标文件、国家相关规范 |  | 组 | 1 | 947.44 |  | 947.44
67 | 031004007001 | 小便器 | 1.名称:小便器 2.组装形式:含感应式冲洗阀等附件 3.其他:未尽事项详见招标图纸、招标文件、国家相关规范 |  | 组 | 6 | 827.14 |  | 4962.84
68 | 031004008004 | 其他成品卫生器具 | 1.名称:拖把池 2.组装形式:含水龙头，存水弯等附件 3.其他:未尽事项详见招标图纸、招标文件、国家相关规范 |  | 组 | 3 | 415.06 |  | 1245.18
69 | 031004010001 | 淋浴器 | 1、规格、类型:冷热水淋浴器 3、附件名称、数量:水阀、莲蓬喷头、给水软管等 |  | 套 | 22 | 178.73 |  | 3932.06
70 | 031004008005 | 给、排水附(配)件 | 1、名称:地面扫除口 2、规格、类型:PVC-U Ф50 |  | 组 | 2 | 17.57 |  | 35.14
本页小计 | [8 empty] | 40504.03
注：为计取规费等的使用，可在表中增设其中：“定额人工费”。
表—08
分部分项工程和单价措施项目清单与计价表
工程名称：地下-给排水工程 |  |  |  | 标段： |  |  |  | 第 13 页 共 13 页
序号 | 项目编码 | 项目名称 | 项目特征描述 |  | 计量单位 | 工程量 | 金额（元）
[7 empty] | 综合单价 |  | 综合合价 | 其中
暂估价
71 | 031004008006 | 给、排水附(配)件 | 1、名称:地面扫除口 2、规格、类型:PVC-U Ф75 |  | 组 | 2 | 24.28 |  | 48.56
72 | 031004008007 | 给、排水附(配)件 | 1、名称:地面扫除口 2、规格、类型:PVC-U Ф110 |  | 组 | 6 | 24.77 |  | 148.62
73 | 031004008008 | 给、排水附(配)件 | 1、名称:地面扫除口 2、规格、类型:PVC-U Ф160 |  | 组 | 6 | 29.26 |  | 175.56
74 | 031004014002 | 给、排水附(配)件 | 1、名称:塑料地漏 2、材质:PVC-U 3、规格、类型:Ф50 |  | 个 | 9 | 31.37 |  | 282.33
75 | 031004014003 | 给、排水附(配)件 | 1、名称:塑料地漏 2、材质:PVC-U 3、规格、类型:Ф100 |  | 个 | 7 | 74.68 |  | 522.76
76 | 031004014004 | 给、排水附(配)件 | 1、名称:塑料地漏 2、材质:PVC-U 3、规格、类型:Ф75 |  | 个 | 2 | 60.87 |  | 121.74
|  | 排水系统合计 | [6 empty] | 392789.78
|  | 分部分项合计 | [6 empty] | 575332.21
措施项目
77 | 031301017009 | 脚手架搭拆费 |  |  | 项 | 1 | 3986.34 |  | 3986.34
78 | 031302007009 | 高层施工增加 |  |  | 项 | 1
|  | 单价措施合计 | [6 empty] | 3986.34
本页小计 | [8 empty] | 5285.91
合 计 | [8 empty] | 579318.55
注：为计取规费等的使用，可在表中增设其中：“定额人工费”。
表—08

## 表-11 总价措施项目清单与计价表
总价措施项目清单与计价表
工程名称：地下-给排水工程 | [5 empty] | 标段： |  | 第 1 页 共 2 页
序号 | 项目编码 | 项目名称 | 计算基础 | 费率 (%) | 金额 (元) |  | 调整 费率(%) |  | 调整后 金额(元) | 备注
1 | LSSGCSF00015 | 绿色施工安全防护措施费 | 分部分项人工费+分部分项机械费 | 35.77 | 32916.99 |  |  |  |  | 以分部分项的人工费与施工机具费之和为计算基础，费率35.77%
2 | 031301010009 | 安装与生产同时进行增加费用 | 分部分项人工费 | 0 | [5 empty] | 按人工费的10%计算
3 | 031301011009 | 在有害身体健康环境中施工增加费 | 分部分项人工费 | 0 | [5 empty] | 按人工费的10%计算
4 | 031302002009 | 夜间施工增加费 |  | 20 | [5 empty] | 按其夜间施工项目人工费的20%计算
5 | 粤031302008009 | 赶工措施费 | 分部分项人工费+分部分项机械费 | 0 | [5 empty] | 赶工措施费=（1-δ）*分部分项（人工费+施工机具费）*3.44% （0.8≤δ＜1 式中：δ=合同工期/定额工期）
6 | 粤031302009009 | 文明工地增加费 | 分部分项人工费+分部分项机械费 | 0 | [5 empty] | 以分部分项的人工费与施工机具费之和为计算基础；市级文明工地1.00%；省级文明工地2.00%
7 | DXGXJCJXF009 | 地下管线交叉降效费 | [7 empty] | 按实际发生或经批准的施工方案计算
8 | JTGRSGZJF009 | 交通干扰工程施工增加费 |  | 10 | [5 empty] | 按在市政道路上施工项目人工费的10%计算
9 | QTFY00000015 | 其他费用 | [7 empty] | 按实际发生或经批准的施工组织设
编制人（造价人员）： | [5 empty] | 复核人（造价工程师）：
表-11
总价措施项目清单与计价表
工程名称：地下-给排水工程 | [5 empty] | 标段： |  | 第 2 页 共 2 页
序号 | 项目编码 | 项目名称 | 计算基础 | 费率 (%) | 金额 (元) |  | 调整 费率(%) |  | 调整后 金额(元) | 备注
计方案计算
10 | TSSGBWZJF009 | 在地下（暗）室、设备及大口径管道内等特殊施工部位进行施工增加费 | 分部分项人工费 | 30 | 24953.41 |  |  |  |  | 按该部分人工费的30%计算
合 计 |  |  |  |  | 57870.4
编制人（造价人员）： | [5 empty] | 复核人（造价工程师）：
表-11

## 表-12 其他项目清单与计价汇总表
其他项目清单与计价汇总表
工程名称：地下-给排水工程 |  |  | 标段： |  | 第 1 页 共 1 页
序号 | 项目名称 | 金额（元） |  | 结算金额（元） |  | 备注
1 | 暂列金额 | 57533.22 |  |  |  | 明细详见表-12-1
2 | 暂估价
2.1 | 材料暂估价 | — |  |  |  | 明细详见表-12-2
2.2 | 专业工程暂估价 |  |  |  |  | 明细详见表-12-3
3 | 计日工 |  |  |  |  | 明细详见表-12-4
4 | 总承包服务费 |  |  |  |  | 明细详见表-12-5
5 | 索赔费用
6 | 现场签证费用
7 | 预算包干费 | 9202.40
8 | 工程优质费
9 | 其他费用
| 合 计 | 66735.62 |  |  |  | —
注：材料（工程设备）暂估单价进入清单项目综合单价，此处不汇总。
表—12

## 表-12-1 暂列金额表
暂列金额明细表
工程名称：地下-给排水工程 |  |  | 标段： |  | 第 1 页 共 1 页
序号 | 名称 | 计量单位 |  | 暂定金额（元） |  | 备注
| 暂列金额 | 项 |  | 57533.22 |  | 以分部分项工程费为计算基础 * 10%
合 计 |  |  |  | 57533.22 |  | —
注：此表由招标人填写，如不能详列，也可只列暂列金额总额，投标人应将上述暂列金额计入投标总价中。
表—12—1

## 表-13 规费、税金项目清单与计价表
规费、税金项目清单与计价表
工程名称：地下-给排水工程 |  |  | 标段： |  |  | 第 1 页 共 1 页
序号 | 项目名称 | 计算基础 |  | 计算基数 | 计算费率 (%) |  | 金额(元)
1 | 增值税销项税额 | 分部分项合计+措施合计+其他项目 |  | 703924.57 | 9 |  | 63353.21
合 计 | [6 empty] | 63353.21
编制人（造价人员）： |  |  | 复核人（造价工程师）：
表—13