## 表-04 单位工程招标控制价汇总表
单位工程招标控制价汇总表
工程名称：抗震支架工程 |  |  | 标段： | 第 1 页 共 1 页
序号 | 汇总内容 | 金额:(元) |  |  | 其中：暂估价(元)
1 | 分部分项合计 | 563580.18
1.1 | 水 | 156522.60
1.2 | 电 | 202801.14
1.3 | 风 | 204256.44
2 | 措施合计 | 28897.28
2.1 | 绿色施工安全防护措施费 | 24650.24
2.2 | 其他措施费 | 4247.04
3 | 其他项目 | 63249.34 |  |  | －
3.1 | 暂列金额 | 56358.02
3.2 | 暂估价
3.3 | 计日工
3.4 | 总承包服务费
3.5 | 预算包干费 | 6891.32
3.6 | 工程优质费
3.7 | 概算幅度差
3.8 | 索赔费用
3.9 | 现场签证费用
3.10 | 其他费用
4 | 税前工程造价 | 655726.80
5 | 增值税销项税额 | 59015.41 |  |  | －
6 | 总造价 | 714742.21
7 | 人工费 | 64919.10
招标控制价合计=1+2+3+5 |  | 714,742.21 |  |  | 0.00
注：本表适用于单位工程招标控制价或投标报价的汇总，如无单位工程划分，单项工程也使用本表汇总
表—04

## 表-08 分部分项工程和单价措施项目清单与计价表(含分部小计)
分部分项工程和单价措施项目清单与计价表
工程名称：抗震支架工程 |  |  |  | 标段： |  |  |  | 第 1 页 共 38 页
序号 | 项目编码 | 项目名称 | 项目特征描述 |  | 计量单位 | 工程量 | 金额（元）
[7 empty] | 综合单价 |  | 综合合价 | 其中
暂估价
水
1 | 031002001007 | 抗震支吊架 | 1、名称：侧向抗震支吊架(T)-DN65+DN100 2、型号、规格：详见图纸 3、抗震支吊架及其配件（图纸所示所有配件：带孔槽钢、槽钢、螺杆紧固件、抗震连接构件、膨胀锚栓、管箍、P型管束、限位紧构件、底座、角配件）的安装 4、除锈、刷油、拼接、探伤、主体及配件安装、深化 5、其他 |  | 套 | 1 | 432.84 |  | 432.84
2 | 031002001008 | 抗震支吊架 | 1、名称：侧向抗震支吊架(T)-DN65+DN150 2、型号、规格：详见图纸 3、抗震支吊架及其配件（图纸所示所有配件：带孔槽钢、槽钢、螺杆紧固件、抗震连接构件、膨胀锚栓、管箍、P型管束、限位紧构件、底座、角配件）的安装 4、除锈、刷油、拼接、探伤、主体及配件安装、深化 5、其他 |  | 套 | 2 | 432.84 |  | 865.68
3 | 031002001009 | 抗震支吊架 | 1、名称：侧向抗震支吊架(T)-DN100+DN150 2、型号、规格：详见图纸 3、抗震支吊架及其配件（图纸所示所有配件：带孔槽钢、槽钢、螺杆紧固件、抗震连接构件、膨胀锚栓、管箍、P型管束、限位紧构件、底座、角配件）的安装 4、除锈、刷油、拼接、探伤、主体及配件安装、深化 5、其他 |  | 套 | 7 | 529.72 |  | 3708.04
本页小计 | [8 empty] | 5006.56
注：为计取规费等的使用，可在表中增设其中：“定额人工费”。
表—08
分部分项工程和单价措施项目清单与计价表
工程名称：抗震支架工程 |  |  |  | 标段： |  |  |  | 第 2 页 共 38 页
序号 | 项目编码 | 项目名称 | 项目特征描述 |  | 计量单位 | 工程量 | 金额（元）
[7 empty] | 综合单价 |  | 综合合价 | 其中
暂估价
4 | 031002001010 | 抗震支吊架 | 1、名称：侧向抗震支吊架(T)-DN100+DN200 2、型号、规格：详见图纸 3、抗震支吊架及其配件（图纸所示所有配件：带孔槽钢、槽钢、螺杆紧固件、抗震连接构件、膨胀锚栓、管箍、P型管束、限位紧构件、底座、角配件）的安装 4、除锈、刷油、拼接、探伤、主体及配件安装、深化 5、其他 |  | 套 | 3 | 531.98 |  | 1595.94
5 | 031002001011 | 抗震支吊架 | 1、名称：侧向抗震支吊架(T)-2*DN150 2、型号、规格：详见图纸 3、抗震支吊架及其配件（图纸所示所有配件：带孔槽钢、槽钢、螺杆紧固件、抗震连接构件、膨胀锚栓、管箍、P型管束、限位紧构件、底座、角配件）的安装 4、除锈、刷油、拼接、探伤、主体及配件安装、深化 5、其他 |  | 套 | 5 | 531.98 |  | 2659.9
6 | 031002001012 | 抗震支吊架 | 1、名称：侧向抗震支吊架(T)-3*DN65 2、型号、规格：详见图纸 3、抗震支吊架及其配件（图纸所示所有配件：带孔槽钢、槽钢、螺杆紧固件、抗震连接构件、膨胀锚栓、管箍、P型管束、限位紧构件、底座、角配件）的安装 4、除锈、刷油、拼接、探伤、主体及配件安装、深化 5、其他 |  | 套 | 1 | 514.86 |  | 514.86
本页小计 | [8 empty] | 4770.7
注：为计取规费等的使用，可在表中增设其中：“定额人工费”。
表—08
分部分项工程和单价措施项目清单与计价表
工程名称：抗震支架工程 |  |  |  | 标段： |  |  |  | 第 3 页 共 38 页
序号 | 项目编码 | 项目名称 | 项目特征描述 |  | 计量单位 | 工程量 | 金额（元）
[7 empty] | 综合单价 |  | 综合合价 | 其中
暂估价
7 | 031002001013 | 抗震支吊架 | 1、名称：侧向抗震支吊架(T)-DN65+2*DN100 2、型号、规格：详见图纸 3、抗震支吊架及其配件（图纸所示所有配件：带孔槽钢、槽钢、螺杆紧固件、抗震连接构件、膨胀锚栓、管箍、P型管束、限位紧构件、底座、角配件）的安装 4、除锈、刷油、拼接、探伤、主体及配件安装、深化 5、其他 |  | 套 | 2 | 652.81 |  | 1305.62
8 | 031002001014 | 抗震支吊架 | 1、名称：侧向抗震支吊架(T)-DN65+DN100+DN150 2、型号、规格：详见图纸 3、抗震支吊架及其配件（图纸所示所有配件：带孔槽钢、槽钢、螺杆紧固件、抗震连接构件、膨胀锚栓、管箍、P型管束、限位紧构件、底座、角配件）的安装 4、除锈、刷油、拼接、探伤、主体及配件安装、深化 5、其他 |  | 套 | 1 | 724.42 |  | 724.42
9 | 031002001015 | 抗震支吊架 | 1、名称：侧向抗震支吊架(T)-DN100+4*DN150 2、型号、规格：详见图纸 3、抗震支吊架及其配件（图纸所示所有配件：带孔槽钢、槽钢、螺杆紧固件、抗震连接构件、膨胀锚栓、管箍、P型管束、限位紧构件、底座、角配件）的安装 4、除锈、刷油、拼接、探伤、主体及配件安装、深化 5、其他 |  | 套 | 1 | 799.88 |  | 799.88
本页小计 | [8 empty] | 2829.92
注：为计取规费等的使用，可在表中增设其中：“定额人工费”。
表—08
分部分项工程和单价措施项目清单与计价表
工程名称：抗震支架工程 |  |  |  | 标段： |  |  |  | 第 4 页 共 38 页
序号 | 项目编码 | 项目名称 | 项目特征描述 |  | 计量单位 | 工程量 | 金额（元）
[7 empty] | 综合单价 |  | 综合合价 | 其中
暂估价
10 | 031002001016 | 抗震支吊架 | 1、名称：侧向抗震支吊架(T)-DN150 2、型号、规格：详见图纸 3、抗震支吊架及其配件（图纸所示所有配件：带孔槽钢、槽钢、螺杆紧固件、抗震连接构件、膨胀锚栓、管箍、P型管束、限位紧构件、底座、角配件）的安装 4、除锈、刷油、拼接、探伤、主体及配件安装、深化 5、其他 |  | 套 | 74 | 297.53 |  | 22017.22
11 | 031002001017 | 抗震支吊架 | 1、名称：侧向抗震支吊架(T)-DN100 2、型号、规格：详见图纸 3、抗震支吊架及其配件（图纸所示所有配件：带孔槽钢、槽钢、螺杆紧固件、抗震连接构件、膨胀锚栓、管箍、P型管束、限位紧构件、底座、角配件）的安装 4、除锈、刷油、拼接、探伤、主体及配件安装、深化 5、其他 |  | 套 | 47 | 286.42 |  | 13461.74
12 | 031002001018 | 抗震支吊架 | 1、名称：侧向抗震支吊架(T)-DN80 2、型号、规格：详见图纸 3、抗震支吊架及其配件（图纸所示所有配件：带孔槽钢、槽钢、螺杆紧固件、抗震连接构件、膨胀锚栓、管箍、P型管束、限位紧构件、底座、角配件）的安装 4、除锈、刷油、拼接、探伤、主体及配件安装、深化 5、其他 |  | 套 | 17 | 278.49 |  | 4734.33
本页小计 | [8 empty] | 40213.29
注：为计取规费等的使用，可在表中增设其中：“定额人工费”。
表—08
分部分项工程和单价措施项目清单与计价表
工程名称：抗震支架工程 |  |  |  | 标段： |  |  |  | 第 5 页 共 38 页
序号 | 项目编码 | 项目名称 | 项目特征描述 |  | 计量单位 | 工程量 | 金额（元）
[7 empty] | 综合单价 |  | 综合合价 | 其中
暂估价
13 | 031002001019 | 抗震支吊架 | 1、名称：侧向抗震支吊架(T)-DN65 2、型号、规格：详见图纸 3、抗震支吊架及其配件（图纸所示所有配件：带孔槽钢、槽钢、螺杆紧固件、抗震连接构件、膨胀锚栓、管箍、P型管束、限位紧构件、底座、角配件）的安装 4、除锈、刷油、拼接、探伤、主体及配件安装、深化 5、其他 |  | 套 | 57 | 276.91 |  | 15783.87
14 | 031002001020 | 抗震支吊架 | 1、名称：侧纵向抗震支吊架(TL)-DN65+DN150 2、型号、规格：详见图纸 3、抗震支吊架及其配件（图纸所示所有配件：带孔槽钢、槽钢、螺杆紧固件、抗震连接构件、膨胀锚栓、管箍、P型管束、限位紧构件、底座、角配件）的安装 4、除锈、刷油、拼接、探伤、主体及配件安装、深化 5、其他 |  | 套 | 1 | 872.98 |  | 872.98
15 | 031002001021 | 抗震支吊架 | 1、名称：侧纵向抗震支吊架(TL)-DN100+DN150 2、型号、规格：详见图纸 3、抗震支吊架及其配件（图纸所示所有配件：带孔槽钢、槽钢、螺杆紧固件、抗震连接构件、膨胀锚栓、管箍、P型管束、限位紧构件、底座、角配件）的安装 4、除锈、刷油、拼接、探伤、主体及配件安装、深化 5、其他 |  | 套 | 3 | 882.98 |  | 2648.94
本页小计 | [8 empty] | 19305.79
注：为计取规费等的使用，可在表中增设其中：“定额人工费”。
表—08
分部分项工程和单价措施项目清单与计价表
工程名称：抗震支架工程 |  |  |  | 标段： |  |  |  | 第 6 页 共 38 页
序号 | 项目编码 | 项目名称 | 项目特征描述 |  | 计量单位 | 工程量 | 金额（元）
[7 empty] | 综合单价 |  | 综合合价 | 其中
暂估价
16 | 031002001022 | 抗震支吊架 | 1、名称：侧纵向抗震支吊架(TL)-DN100+DN200 2、型号、规格：详见图纸 3、抗震支吊架及其配件（图纸所示所有配件：带孔槽钢、槽钢、螺杆紧固件、抗震连接构件、膨胀锚栓、管箍、P型管束、限位紧构件、底座、角配件）的安装 4、除锈、刷油、拼接、探伤、主体及配件安装、深化 5、其他 |  | 套 | 1 | 991.98 |  | 991.98
17 | 031002001023 | 抗震支吊架 | 1、名称：侧纵向抗震支吊架(TL)-2*DN150 2、型号、规格：详见图纸 3、抗震支吊架及其配件（图纸所示所有配件：带孔槽钢、槽钢、螺杆紧固件、抗震连接构件、膨胀锚栓、管箍、P型管束、限位紧构件、底座、角配件）的安装 4、除锈、刷油、拼接、探伤、主体及配件安装、深化 5、其他 |  | 套 | 3 | 991.98 |  | 2975.94
18 | 031002001024 | 抗震支吊架 | 1、名称：侧纵向抗震支吊架(TL)-3*DN65 2、型号、规格：详见图纸 3、抗震支吊架及其配件（图纸所示所有配件：带孔槽钢、槽钢、螺杆紧固件、抗震连接构件、膨胀锚栓、管箍、P型管束、限位紧构件、底座、角配件）的安装 4、除锈、刷油、拼接、探伤、主体及配件安装、深化 5、其他 |  | 套 | 1 | 730.02 |  | 730.02
本页小计 | [8 empty] | 4697.94
注：为计取规费等的使用，可在表中增设其中：“定额人工费”。
表—08
分部分项工程和单价措施项目清单与计价表
工程名称：抗震支架工程 |  |  |  | 标段： |  |  |  | 第 7 页 共 38 页
序号 | 项目编码 | 项目名称 | 项目特征描述 |  | 计量单位 | 工程量 | 金额（元）
[7 empty] | 综合单价 |  | 综合合价 | 其中
暂估价
19 | 031002001025 | 抗震支吊架 | 1、名称：侧纵向抗震支吊架(TL)-DN65+2*DN100 2、型号、规格：详见图纸 3、抗震支吊架及其配件（图纸所示所有配件：带孔槽钢、槽钢、螺杆紧固件、抗震连接构件、膨胀锚栓、管箍、P型管束、限位紧构件、底座、角配件）的安装 4、除锈、刷油、拼接、探伤、主体及配件安装、深化 5、其他 |  | 套 | 1 | 891.98 |  | 891.98
20 | 031002001026 | 抗震支吊架 | 1、名称：侧纵向抗震支吊架(TL)-DN65+DN100+DN150 2、型号、规格：详见图纸 3、抗震支吊架及其配件（图纸所示所有配件：带孔槽钢、槽钢、螺杆紧固件、抗震连接构件、膨胀锚栓、管箍、P型管束、限位紧构件、底座、角配件）的安装 4、除锈、刷油、拼接、探伤、主体及配件安装、深化 5、其他 |  | 套 | 1 | 992.25 |  | 992.25
21 | 031002001027 | 抗震支吊架 | 1、名称：侧纵向抗震支吊架(TL)-DN150 2、型号、规格：详见图纸 3、抗震支吊架及其配件（图纸所示所有配件：带孔槽钢、槽钢、螺杆紧固件、抗震连接构件、膨胀锚栓、管箍、P型管束、限位紧构件、底座、角配件）的安装 4、除锈、刷油、拼接、探伤、主体及配件安装、深化 5、其他 |  | 套 | 44 | 665.64 |  | 29288.16
本页小计 | [8 empty] | 31172.39
注：为计取规费等的使用，可在表中增设其中：“定额人工费”。
表—08
分部分项工程和单价措施项目清单与计价表
工程名称：抗震支架工程 |  |  |  | 标段： |  |  |  | 第 8 页 共 38 页
序号 | 项目编码 | 项目名称 | 项目特征描述 |  | 计量单位 | 工程量 | 金额（元）
[7 empty] | 综合单价 |  | 综合合价 | 其中
暂估价
22 | 031002001028 | 抗震支吊架 | 1、名称：侧纵向抗震支吊架(TL)-DN100 2、型号、规格：详见图纸 3、抗震支吊架及其配件（图纸所示所有配件：带孔槽钢、槽钢、螺杆紧固件、抗震连接构件、膨胀锚栓、管箍、P型管束、限位紧构件、底座、角配件）的安装 4、除锈、刷油、拼接、探伤、主体及配件安装、深化 5、其他 |  | 套 | 34 | 617.53 |  | 20996.02
23 | 031002001029 | 抗震支吊架 | 1、名称：侧纵向抗震支吊架(TL)-DN80 2、型号、规格：详见图纸 3、抗震支吊架及其配件（图纸所示所有配件：带孔槽钢、槽钢、螺杆紧固件、抗震连接构件、膨胀锚栓、管箍、P型管束、限位紧构件、底座、角配件）的安装 4、除锈、刷油、拼接、探伤、主体及配件安装、深化 5、其他 |  | 套 | 11 | 540.72 |  | 5947.92
24 | 031002001030 | 抗震支吊架 | 1、名称：侧纵向抗震支吊架(TL)-DN65 2、型号、规格：详见图纸 3、抗震支吊架及其配件（图纸所示所有配件：带孔槽钢、槽钢、螺杆紧固件、抗震连接构件、膨胀锚栓、管箍、P型管束、限位紧构件、底座、角配件）的安装 4、除锈、刷油、拼接、探伤、主体及配件安装、深化 5、其他 |  | 套 | 35 | 479.13 |  | 16769.55
本页小计 | [8 empty] | 43713.49
注：为计取规费等的使用，可在表中增设其中：“定额人工费”。
表—08
分部分项工程和单价措施项目清单与计价表
工程名称：抗震支架工程 |  |  |  | 标段： |  |  |  | 第 9 页 共 38 页
序号 | 项目编码 | 项目名称 | 项目特征描述 |  | 计量单位 | 工程量 | 金额（元）
[7 empty] | 综合单价 |  | 综合合价 | 其中
暂估价
25 | 031002001031 | 抗震支吊架 | 1、名称：侧向抗震支吊架(T)-200*100 2、型号、规格：详见图纸 3、抗震支吊架及其配件（图纸所示所有配件：带孔槽钢、槽钢、螺杆紧固件、抗震连接构件、膨胀锚栓、管箍、P型管束、限位紧构件、底座、角配件）的安装 4、除锈、刷油、拼接、探伤、主体及配件安装、深化 5、其他 |  | 套 | 2 | 331.98 |  | 663.96
26 | 031002001032 | 抗震支吊架 | 1、名称：侧向抗震支吊架(T)-400*100 2、型号、规格：详见图纸 3、抗震支吊架及其配件（图纸所示所有配件：带孔槽钢、槽钢、螺杆紧固件、抗震连接构件、膨胀锚栓、管箍、P型管束、限位紧构件、底座、角配件）的安装 4、除锈、刷油、拼接、探伤、主体及配件安装、深化 5、其他 |  | 套 | 4 | 551.98 |  | 2207.92
27 | 031002001033 | 抗震支吊架 | 1、名称：侧纵向抗震支吊架(TL)-200*100 2、型号、规格：详见图纸 3、抗震支吊架及其配件（图纸所示所有配件：带孔槽钢、槽钢、螺杆紧固件、抗震连接构件、膨胀锚栓、管箍、P型管束、限位紧构件、底座、角配件）的安装 4、除锈、刷油、拼接、探伤、主体及配件安装、深化 5、其他 |  | 套 | 1 | 331.98 |  | 331.98
本页小计 | [8 empty] | 3203.86
注：为计取规费等的使用，可在表中增设其中：“定额人工费”。
表—08
分部分项工程和单价措施项目清单与计价表
工程名称：抗震支架工程 |  |  |  | 标段： |  |  |  | 第 10 页 共 38 页
序号 | 项目编码 | 项目名称 | 项目特征描述 |  | 计量单位 | 工程量 | 金额（元）
[7 empty] | 综合单价 |  | 综合合价 | 其中
暂估价
28 | 031002001034 | 抗震支吊架 | 1、名称：侧纵向抗震支吊架(L)-400*100 2、型号、规格：详见图纸 3、抗震支吊架及其配件（图纸所示所有配件：带孔槽钢、槽钢、螺杆紧固件、抗震连接构件、膨胀锚栓、管箍、P型管束、限位紧构件、底座、角配件）的安装 4、除锈、刷油、拼接、探伤、主体及配件安装、深化 5、其他 |  | 套 | 3 | 536.22 |  | 1608.66
|  | 水合计 | [6 empty] | 156522.6
电
29 | 031002001035 | 抗震支吊架 | 1、名称：侧向抗震支吊架(T)-200*100 2、型号、规格：详见图纸 3、抗震支吊架及其配件（图纸所示所有配件：带孔槽钢、槽钢、螺杆紧固件、抗震连接构件、膨胀锚栓、管箍、P型管束、限位紧构件、底座、角配件）的安装 4、除锈、刷油、拼接、探伤、主体及配件安装、深化 5、其他 |  | 套 | 131 | 331.98 |  | 43489.38
30 | 031002001036 | 抗震支吊架 | 1、名称：侧向抗震支吊架(T)-300*100 2、型号、规格：详见图纸 3、抗震支吊架及其配件（图纸所示所有配件：带孔槽钢、槽钢、螺杆紧固件、抗震连接构件、膨胀锚栓、管箍、P型管束、限位紧构件、底座、角配件）的安装 4、除锈、刷油、拼接、探伤、主体及配件安装、深化 5、其他 |  | 套 | 55 | 409.48 |  | 22521.4
本页小计 | [8 empty] | 67619.44
注：为计取规费等的使用，可在表中增设其中：“定额人工费”。
表—08
分部分项工程和单价措施项目清单与计价表
工程名称：抗震支架工程 |  |  |  | 标段： |  |  |  | 第 11 页 共 38 页
序号 | 项目编码 | 项目名称 | 项目特征描述 |  | 计量单位 | 工程量 | 金额（元）
[7 empty] | 综合单价 |  | 综合合价 | 其中
暂估价
31 | 031002001037 | 抗震支吊架 | 1、名称：侧向抗震支吊架(T)-400*100 2、型号、规格：详见图纸 3、抗震支吊架及其配件（图纸所示所有配件：带孔槽钢、槽钢、螺杆紧固件、抗震连接构件、膨胀锚栓、管箍、P型管束、限位紧构件、底座、角配件）的安装 4、除锈、刷油、拼接、探伤、主体及配件安装、深化 5、其他 |  | 套 | 24 | 551.98 |  | 13247.52
32 | 031002001038 | 抗震支吊架 | 1、名称：侧向抗震支吊架(T)-500*100 2、型号、规格：详见图纸 3、抗震支吊架及其配件（图纸所示所有配件：带孔槽钢、槽钢、螺杆紧固件、抗震连接构件、膨胀锚栓、管箍、P型管束、限位紧构件、底座、角配件）的安装 4、除锈、刷油、拼接、探伤、主体及配件安装、深化 5、其他 |  | 套 | 1 | 621.98 |  | 621.98
33 | 031002001039 | 抗震支吊架 | 1、名称：侧向抗震支吊架(T)-600*100 2、型号、规格：详见图纸 3、抗震支吊架及其配件（图纸所示所有配件：带孔槽钢、槽钢、螺杆紧固件、抗震连接构件、膨胀锚栓、管箍、P型管束、限位紧构件、底座、角配件）的安装 4、除锈、刷油、拼接、探伤、主体及配件安装、深化 5、其他 |  | 套 | 31 | 645.79 |  | 20019.49
本页小计 | [8 empty] | 33888.99
注：为计取规费等的使用，可在表中增设其中：“定额人工费”。
表—08
分部分项工程和单价措施项目清单与计价表
工程名称：抗震支架工程 |  |  |  | 标段： |  |  |  | 第 12 页 共 38 页
序号 | 项目编码 | 项目名称 | 项目特征描述 |  | 计量单位 | 工程量 | 金额（元）
[7 empty] | 综合单价 |  | 综合合价 | 其中
暂估价
34 | 031002001040 | 抗震支吊架 | 1、名称：侧向抗震支吊架(T)-2*200*100 2、型号、规格：详见图纸 3、抗震支吊架及其配件（图纸所示所有配件：带孔槽钢、槽钢、螺杆紧固件、抗震连接构件、膨胀锚栓、管箍、P型管束、限位紧构件、底座、角配件）的安装 4、除锈、刷油、拼接、探伤、主体及配件安装、深化 5、其他 |  | 套 | 10 | 466.98 |  | 4669.8
35 | 031002001041 | 抗震支吊架 | 1、名称：侧向抗震支吊架(T)-200*100+300*100 2、型号、规格：详见图纸 3、抗震支吊架及其配件（图纸所示所有配件：带孔槽钢、槽钢、螺杆紧固件、抗震连接构件、膨胀锚栓、管箍、P型管束、限位紧构件、底座、角配件）的安装 4、除锈、刷油、拼接、探伤、主体及配件安装、深化 5、其他 |  | 套 | 6 | 559.98 |  | 3359.88
36 | 031002001042 | 抗震支吊架 | 1、名称：侧向抗震支吊架(T)-200*100+500*100 2、型号、规格：详见图纸 3、抗震支吊架及其配件（图纸所示所有配件：带孔槽钢、槽钢、螺杆紧固件、抗震连接构件、膨胀锚栓、管箍、P型管束、限位紧构件、底座、角配件）的安装 4、除锈、刷油、拼接、探伤、主体及配件安装、深化 5、其他 |  | 套 | 7 | 645.31 |  | 4517.17
本页小计 | [8 empty] | 12546.85
注：为计取规费等的使用，可在表中增设其中：“定额人工费”。
表—08
分部分项工程和单价措施项目清单与计价表
工程名称：抗震支架工程 |  |  |  | 标段： |  |  |  | 第 13 页 共 38 页
序号 | 项目编码 | 项目名称 | 项目特征描述 |  | 计量单位 | 工程量 | 金额（元）
[7 empty] | 综合单价 |  | 综合合价 | 其中
暂估价
37 | 031002001043 | 抗震支吊架 | 1、名称：侧向抗震支吊架(T)-200*100+600*100 2、型号、规格：详见图纸 3、抗震支吊架及其配件（图纸所示所有配件：带孔槽钢、槽钢、螺杆紧固件、抗震连接构件、膨胀锚栓、管箍、P型管束、限位紧构件、底座、角配件）的安装 4、除锈、刷油、拼接、探伤、主体及配件安装、深化 5、其他 |  | 套 | 3 | 702 |  | 2106
38 | 031002001044 | 抗震支吊架 | 1、名称：侧向抗震支吊架(T)-300*100+400*100 2、型号、规格：详见图纸 3、抗震支吊架及其配件（图纸所示所有配件：带孔槽钢、槽钢、螺杆紧固件、抗震连接构件、膨胀锚栓、管箍、P型管束、限位紧构件、底座、角配件）的安装 4、除锈、刷油、拼接、探伤、主体及配件安装、深化 5、其他 |  | 套 | 16 | 645.31 |  | 10324.96
39 | 031002001045 | 抗震支吊架 | 1、名称：侧向抗震支吊架(T)-300*100+500*100 2、型号、规格：详见图纸 3、抗震支吊架及其配件（图纸所示所有配件：带孔槽钢、槽钢、螺杆紧固件、抗震连接构件、膨胀锚栓、管箍、P型管束、限位紧构件、底座、角配件）的安装 4、除锈、刷油、拼接、探伤、主体及配件安装、深化 5、其他 |  | 套 | 2 | 901.98 |  | 1803.96
本页小计 | [8 empty] | 14234.92
注：为计取规费等的使用，可在表中增设其中：“定额人工费”。
表—08
分部分项工程和单价措施项目清单与计价表
工程名称：抗震支架工程 |  |  |  | 标段： |  |  |  | 第 14 页 共 38 页
序号 | 项目编码 | 项目名称 | 项目特征描述 |  | 计量单位 | 工程量 | 金额（元）
[7 empty] | 综合单价 |  | 综合合价 | 其中
暂估价
40 | 031002001046 | 抗震支吊架 | 1、名称：侧纵抗震支吊架(TL)-200*100 2、型号、规格：详见图纸 3、抗震支吊架及其配件（图纸所示所有配件：带孔槽钢、槽钢、螺杆紧固件、抗震连接构件、膨胀锚栓、管箍、P型管束、限位紧构件、底座、角配件）的安装 4、除锈、刷油、拼接、探伤、主体及配件安装、深化 5、其他 |  | 套 | 78 | 331.98 |  | 25894.44
41 | 031002001047 | 抗震支吊架 | 1、名称：侧纵抗震支吊架(TL)-300*100 2、型号、规格：详见图纸 3、抗震支吊架及其配件（图纸所示所有配件：带孔槽钢、槽钢、螺杆紧固件、抗震连接构件、膨胀锚栓、管箍、P型管束、限位紧构件、底座、角配件）的安装 4、除锈、刷油、拼接、探伤、主体及配件安装、深化 5、其他 |  | 套 | 31 | 509.08 |  | 15781.48
42 | 031002001048 | 抗震支吊架 | 1、名称：侧纵抗震支吊架(TL)-400*100 2、型号、规格：详见图纸 3、抗震支吊架及其配件（图纸所示所有配件：带孔槽钢、槽钢、螺杆紧固件、抗震连接构件、膨胀锚栓、管箍、P型管束、限位紧构件、底座、角配件）的安装 4、除锈、刷油、拼接、探伤、主体及配件安装、深化 5、其他 |  | 套 | 13 | 536.22 |  | 6970.86
本页小计 | [8 empty] | 48646.78
注：为计取规费等的使用，可在表中增设其中：“定额人工费”。
表—08
分部分项工程和单价措施项目清单与计价表
工程名称：抗震支架工程 |  |  |  | 标段： |  |  |  | 第 15 页 共 38 页
序号 | 项目编码 | 项目名称 | 项目特征描述 |  | 计量单位 | 工程量 | 金额（元）
[7 empty] | 综合单价 |  | 综合合价 | 其中
暂估价
43 | 031002001049 | 抗震支吊架 | 1、名称：侧纵抗震支吊架(TL)-600*100 2、型号、规格：详见图纸 3、抗震支吊架及其配件（图纸所示所有配件：带孔槽钢、槽钢、螺杆紧固件、抗震连接构件、膨胀锚栓、管箍、P型管束、限位紧构件、底座、角配件）的安装 4、除锈、刷油、拼接、探伤、主体及配件安装、深化 5、其他 |  | 套 | 13 | 703.48 |  | 9145.24
44 | 031002001050 | 抗震支吊架 | 1、名称：侧纵抗震支吊架(TL)-2*200*100 2、型号、规格：详见图纸 3、抗震支吊架及其配件（图纸所示所有配件：带孔槽钢、槽钢、螺杆紧固件、抗震连接构件、膨胀锚栓、管箍、P型管束、限位紧构件、底座、角配件）的安装 4、除锈、刷油、拼接、探伤、主体及配件安装、深化 5、其他 |  | 套 | 6 | 695.48 |  | 4172.88
45 | 031002001051 | 抗震支吊架 | 1、名称：侧纵抗震支吊架(TL)-200*100+300*100 2、型号、规格：详见图纸 3、抗震支吊架及其配件（图纸所示所有配件：带孔槽钢、槽钢、螺杆紧固件、抗震连接构件、膨胀锚栓、管箍、P型管束、限位紧构件、底座、角配件）的安装 4、除锈、刷油、拼接、探伤、主体及配件安装、深化 5、其他 |  | 套 | 3 | 726.98 |  | 2180.94
本页小计 | [8 empty] | 15499.06
注：为计取规费等的使用，可在表中增设其中：“定额人工费”。
表—08
分部分项工程和单价措施项目清单与计价表
工程名称：抗震支架工程 |  |  |  | 标段： |  |  |  | 第 16 页 共 38 页
序号 | 项目编码 | 项目名称 | 项目特征描述 |  | 计量单位 | 工程量 | 金额（元）
[7 empty] | 综合单价 |  | 综合合价 | 其中
暂估价
46 | 031002001052 | 抗震支吊架 | 1、名称：侧纵抗震支吊架(TL)-200*100+500*100 2、型号、规格：详见图纸 3、抗震支吊架及其配件（图纸所示所有配件：带孔槽钢、槽钢、螺杆紧固件、抗震连接构件、膨胀锚栓、管箍、P型管束、限位紧构件、底座、角配件）的安装 4、除锈、刷油、拼接、探伤、主体及配件安装、深化 5、其他 |  | 套 | 3 | 976.98 |  | 2930.94
47 | 031002001053 | 抗震支吊架 | 1、名称：侧纵抗震支吊架(TL)-200*100+600*100 2、型号、规格：详见图纸 3、抗震支吊架及其配件（图纸所示所有配件：带孔槽钢、槽钢、螺杆紧固件、抗震连接构件、膨胀锚栓、管箍、P型管束、限位紧构件、底座、角配件）的安装 4、除锈、刷油、拼接、探伤、主体及配件安装、深化 5、其他 |  | 套 | 1 | 1101.98 |  | 1101.98
48 | 031002001054 | 抗震支吊架 | 1、名称：侧纵抗震支吊架(TL)-300*100+400*100 2、型号、规格：详见图纸 3、抗震支吊架及其配件（图纸所示所有配件：带孔槽钢、槽钢、螺杆紧固件、抗震连接构件、膨胀锚栓、管箍、P型管束、限位紧构件、底座、角配件）的安装 4、除锈、刷油、拼接、探伤、主体及配件安装、深化 5、其他 |  | 套 | 7 | 976.98 |  | 6838.86
本页小计 | [8 empty] | 10871.78
注：为计取规费等的使用，可在表中增设其中：“定额人工费”。
表—08
分部分项工程和单价措施项目清单与计价表
工程名称：抗震支架工程 |  |  |  | 标段： |  |  |  | 第 17 页 共 38 页
序号 | 项目编码 | 项目名称 | 项目特征描述 |  | 计量单位 | 工程量 | 金额（元）
[7 empty] | 综合单价 |  | 综合合价 | 其中
暂估价
49 | 031002001055 | 抗震支吊架 | 1、名称：侧纵抗震支吊架(TL)-400*100+500*100 2、型号、规格：详见图纸 3、抗震支吊架及其配件（图纸所示所有配件：带孔槽钢、槽钢、螺杆紧固件、抗震连接构件、膨胀锚栓、管箍、P型管束、限位紧构件、底座、角配件）的安装 4、除锈、刷油、拼接、探伤、主体及配件安装、深化 5、其他 |  | 套 | 1 | 1101.98 |  | 1101.98
|  | 电合计 | [6 empty] | 202801.14
风
50 | 031002001056 | 抗震支吊架 | 1、名称：侧向抗震支吊架(T)-1000*250 2、型号、规格：详见图纸 3、抗震支吊架及其配件（图纸所示所有配件：带孔槽钢、槽钢、螺杆紧固件、抗震连接构件、膨胀锚栓、管箍、P型管束、限位紧构件、底座、角配件）的安装 4、除锈、刷油、拼接、探伤、主体及配件安装、深化 5、其他 |  | 套 | 2 | 401.98 |  | 803.96
51 | 031002001057 | 抗震支吊架 | 1、名称：侧向抗震支吊架(T)-1000*400 2、型号、规格：详见图纸 3、抗震支吊架及其配件（图纸所示所有配件：带孔槽钢、槽钢、螺杆紧固件、抗震连接构件、膨胀锚栓、管箍、P型管束、限位紧构件、底座、角配件）的安装 4、除锈、刷油、拼接、探伤、主体及配件安装、深化 5、其他 |  | 套 | 16 | 581.98 |  | 9311.68
本页小计 | [8 empty] | 11217.62
注：为计取规费等的使用，可在表中增设其中：“定额人工费”。
表—08
分部分项工程和单价措施项目清单与计价表
工程名称：抗震支架工程 |  |  |  | 标段： |  |  |  | 第 18 页 共 38 页
序号 | 项目编码 | 项目名称 | 项目特征描述 |  | 计量单位 | 工程量 | 金额（元）
[7 empty] | 综合单价 |  | 综合合价 | 其中
暂估价
52 | 031002001058 | 抗震支吊架 | 1、名称：侧向抗震支吊架(T)-1000*500 2、型号、规格：详见图纸 3、抗震支吊架及其配件（图纸所示所有配件：带孔槽钢、槽钢、螺杆紧固件、抗震连接构件、膨胀锚栓、管箍、P型管束、限位紧构件、底座、角配件）的安装 4、除锈、刷油、拼接、探伤、主体及配件安装、深化 5、其他 |  | 套 | 2 | 701.98 |  | 1403.96
53 | 031002001059 | 抗震支吊架 | 1、名称：侧向抗震支吊架(T)-1000*630 2、型号、规格：详见图纸 3、抗震支吊架及其配件（图纸所示所有配件：带孔槽钢、槽钢、螺杆紧固件、抗震连接构件、膨胀锚栓、管箍、P型管束、限位紧构件、底座、角配件）的安装 4、除锈、刷油、拼接、探伤、主体及配件安装、深化 5、其他 |  | 套 | 4 | 857.98 |  | 3431.92
54 | 031002001060 | 抗震支吊架 | 1、名称：侧向抗震支吊架(T)-1000*700 2、型号、规格：详见图纸 3、抗震支吊架及其配件（图纸所示所有配件：带孔槽钢、槽钢、螺杆紧固件、抗震连接构件、膨胀锚栓、管箍、P型管束、限位紧构件、底座、角配件）的安装 4、除锈、刷油、拼接、探伤、主体及配件安装、深化 5、其他 |  | 套 | 4 | 941.98 |  | 3767.92
本页小计 | [8 empty] | 8603.8
注：为计取规费等的使用，可在表中增设其中：“定额人工费”。
表—08
分部分项工程和单价措施项目清单与计价表
工程名称：抗震支架工程 |  |  |  | 标段： |  |  |  | 第 19 页 共 38 页
序号 | 项目编码 | 项目名称 | 项目特征描述 |  | 计量单位 | 工程量 | 金额（元）
[7 empty] | 综合单价 |  | 综合合价 | 其中
暂估价
55 | 031002001061 | 抗震支吊架 | 1、名称：侧向抗震支吊架(T)-1000*800 2、型号、规格：详见图纸 3、抗震支吊架及其配件（图纸所示所有配件：带孔槽钢、槽钢、螺杆紧固件、抗震连接构件、膨胀锚栓、管箍、P型管束、限位紧构件、底座、角配件）的安装 4、除锈、刷油、拼接、探伤、主体及配件安装、深化 5、其他 |  | 套 | 2 | 1061.98 |  | 2123.96
56 | 031002001062 | 抗震支吊架 | 1、名称：侧向抗震支吊架(T)-1100*800 2、型号、规格：详见图纸 3、抗震支吊架及其配件（图纸所示所有配件：带孔槽钢、槽钢、螺杆紧固件、抗震连接构件、膨胀锚栓、管箍、P型管束、限位紧构件、底座、角配件）的安装 4、除锈、刷油、拼接、探伤、主体及配件安装、深化 5、其他 |  | 套 | 1 | 1157.98 |  | 1157.98
57 | 031002001063 | 抗震支吊架 | 1、名称：侧向抗震支吊架(T)-1200*800 2、型号、规格：详见图纸 3、抗震支吊架及其配件（图纸所示所有配件：带孔槽钢、槽钢、螺杆紧固件、抗震连接构件、膨胀锚栓、管箍、P型管束、限位紧构件、底座、角配件）的安装 4、除锈、刷油、拼接、探伤、主体及配件安装、深化 5、其他 |  | 套 | 1 | 1253.98 |  | 1253.98
本页小计 | [8 empty] | 4535.92
注：为计取规费等的使用，可在表中增设其中：“定额人工费”。
表—08
分部分项工程和单价措施项目清单与计价表
工程名称：抗震支架工程 |  |  |  | 标段： |  |  |  | 第 20 页 共 38 页
序号 | 项目编码 | 项目名称 | 项目特征描述 |  | 计量单位 | 工程量 | 金额（元）
[7 empty] | 综合单价 |  | 综合合价 | 其中
暂估价
58 | 031002001064 | 抗震支吊架 | 1、名称：侧向抗震支吊架(T)-1200*850 2、型号、规格：详见图纸 3、抗震支吊架及其配件（图纸所示所有配件：带孔槽钢、槽钢、螺杆紧固件、抗震连接构件、膨胀锚栓、管箍、P型管束、限位紧构件、底座、角配件）的安装 4、除锈、刷油、拼接、探伤、主体及配件安装、深化 5、其他 |  | 套 | 7 | 1325.98 |  | 9281.86
59 | 031002001065 | 抗震支吊架 | 1、名称：侧向抗震支吊架(T)-1250*350 2、型号、规格：详见图纸 3、抗震支吊架及其配件（图纸所示所有配件：带孔槽钢、槽钢、螺杆紧固件、抗震连接构件、膨胀锚栓、管箍、P型管束、限位紧构件、底座、角配件）的安装 4、除锈、刷油、拼接、探伤、主体及配件安装、深化 5、其他 |  | 套 | 1 | 626.98 |  | 626.98
60 | 031002001066 | 抗震支吊架 | 1、名称：侧向抗震支吊架(T)-1250*400 2、型号、规格：详见图纸 3、抗震支吊架及其配件（图纸所示所有配件：带孔槽钢、槽钢、螺杆紧固件、抗震连接构件、膨胀锚栓、管箍、P型管束、限位紧构件、底座、角配件）的安装 4、除锈、刷油、拼接、探伤、主体及配件安装、深化 5、其他 |  | 套 | 4 | 701.98 |  | 2807.92
本页小计 | [8 empty] | 12716.76
注：为计取规费等的使用，可在表中增设其中：“定额人工费”。
表—08
分部分项工程和单价措施项目清单与计价表
工程名称：抗震支架工程 |  |  |  | 标段： |  |  |  | 第 21 页 共 38 页
序号 | 项目编码 | 项目名称 | 项目特征描述 |  | 计量单位 | 工程量 | 金额（元）
[7 empty] | 综合单价 |  | 综合合价 | 其中
暂估价
61 | 031002001067 | 抗震支吊架 | 1、名称：侧向抗震支吊架(T)-1250*500 2、型号、规格：详见图纸 3、抗震支吊架及其配件（图纸所示所有配件：带孔槽钢、槽钢、螺杆紧固件、抗震连接构件、膨胀锚栓、管箍、P型管束、限位紧构件、底座、角配件）的安装 4、除锈、刷油、拼接、探伤、主体及配件安装、深化 5、其他 |  | 套 | 10 | 851.98 |  | 8519.8
62 | 031002001068 | 抗震支吊架 | 1、名称：侧向抗震支吊架(T)-1250*630 2、型号、规格：详见图纸 3、抗震支吊架及其配件（图纸所示所有配件：带孔槽钢、槽钢、螺杆紧固件、抗震连接构件、膨胀锚栓、管箍、P型管束、限位紧构件、底座、角配件）的安装 4、除锈、刷油、拼接、探伤、主体及配件安装、深化 5、其他 |  | 套 | 4 | 1046.98 |  | 4187.92
63 | 031002001069 | 抗震支吊架 | 1、名称：侧向抗震支吊架(T)-1500*400 2、型号、规格：详见图纸 3、抗震支吊架及其配件（图纸所示所有配件：带孔槽钢、槽钢、螺杆紧固件、抗震连接构件、膨胀锚栓、管箍、P型管束、限位紧构件、底座、角配件）的安装 4、除锈、刷油、拼接、探伤、主体及配件安装、深化 5、其他 |  | 套 | 3 | 821.98 |  | 2465.94
本页小计 | [8 empty] | 15173.66
注：为计取规费等的使用，可在表中增设其中：“定额人工费”。
表—08
分部分项工程和单价措施项目清单与计价表
工程名称：抗震支架工程 |  |  |  | 标段： |  |  |  | 第 22 页 共 38 页
序号 | 项目编码 | 项目名称 | 项目特征描述 |  | 计量单位 | 工程量 | 金额（元）
[7 empty] | 综合单价 |  | 综合合价 | 其中
暂估价
64 | 031002001070 | 抗震支吊架 | 1、名称：侧向抗震支吊架(T)-1600*400 2、型号、规格：详见图纸 3、抗震支吊架及其配件（图纸所示所有配件：带孔槽钢、槽钢、螺杆紧固件、抗震连接构件、膨胀锚栓、管箍、P型管束、限位紧构件、底座、角配件）的安装 4、除锈、刷油、拼接、探伤、主体及配件安装、深化 5、其他 |  | 套 | 3 | 869.98 |  | 2609.94
65 | 031002001071 | 抗震支吊架 | 1、名称：侧向抗震支吊架(T)-1600*500 2、型号、规格：详见图纸 3、抗震支吊架及其配件（图纸所示所有配件：带孔槽钢、槽钢、螺杆紧固件、抗震连接构件、膨胀锚栓、管箍、P型管束、限位紧构件、底座、角配件）的安装 4、除锈、刷油、拼接、探伤、主体及配件安装、深化 5、其他 |  | 套 | 9 | 1061.98 |  | 9557.82
66 | 031002001072 | 抗震支吊架 | 1、名称：侧向抗震支吊架(T)-2000*500 2、型号、规格：详见图纸 3、抗震支吊架及其配件（图纸所示所有配件：带孔槽钢、槽钢、螺杆紧固件、抗震连接构件、膨胀锚栓、管箍、P型管束、限位紧构件、底座、角配件）的安装 4、除锈、刷油、拼接、探伤、主体及配件安装、深化 5、其他 |  | 套 | 2 | 1301.98 |  | 2603.96
本页小计 | [8 empty] | 14771.72
注：为计取规费等的使用，可在表中增设其中：“定额人工费”。
表—08
分部分项工程和单价措施项目清单与计价表
工程名称：抗震支架工程 |  |  |  | 标段： |  |  |  | 第 23 页 共 38 页
序号 | 项目编码 | 项目名称 | 项目特征描述 |  | 计量单位 | 工程量 | 金额（元）
[7 empty] | 综合单价 |  | 综合合价 | 其中
暂估价
67 | 031002001073 | 抗震支吊架 | 1、名称：侧向抗震支吊架(T)-2000*850 2、型号、规格：详见图纸 3、抗震支吊架及其配件（图纸所示所有配件：带孔槽钢、槽钢、螺杆紧固件、抗震连接构件、膨胀锚栓、管箍、P型管束、限位紧构件、底座、角配件）的安装 4、除锈、刷油、拼接、探伤、主体及配件安装、深化 5、其他 |  | 套 | 4 | 1330.98 |  | 5323.92
68 | 031002001074 | 抗震支吊架 | 1、名称：侧向抗震支吊架(T)-400*400 2、型号、规格：详见图纸 3、抗震支吊架及其配件（图纸所示所有配件：带孔槽钢、槽钢、螺杆紧固件、抗震连接构件、膨胀锚栓、管箍、P型管束、限位紧构件、底座、角配件）的安装 4、除锈、刷油、拼接、探伤、主体及配件安装、深化 5、其他 |  | 套 | 6 | 516.98 |  | 3101.88
69 | 031002001075 | 抗震支吊架 | 1、名称：侧向抗震支吊架(T)-500*500 2、型号、规格：详见图纸 3、抗震支吊架及其配件（图纸所示所有配件：带孔槽钢、槽钢、螺杆紧固件、抗震连接构件、膨胀锚栓、管箍、P型管束、限位紧构件、底座、角配件）的安装 4、除锈、刷油、拼接、探伤、主体及配件安装、深化 5、其他 |  | 套 | 9 | 639.98 |  | 5759.82
本页小计 | [8 empty] | 14185.62
注：为计取规费等的使用，可在表中增设其中：“定额人工费”。
表—08
分部分项工程和单价措施项目清单与计价表
工程名称：抗震支架工程 |  |  |  | 标段： |  |  |  | 第 24 页 共 38 页
序号 | 项目编码 | 项目名称 | 项目特征描述 |  | 计量单位 | 工程量 | 金额（元）
[7 empty] | 综合单价 |  | 综合合价 | 其中
暂估价
70 | 031002001076 | 抗震支吊架 | 1、名称：侧向抗震支吊架(T)-630*630 2、型号、规格：详见图纸 3、抗震支吊架及其配件（图纸所示所有配件：带孔槽钢、槽钢、螺杆紧固件、抗震连接构件、膨胀锚栓、管箍、P型管束、限位紧构件、底座、角配件）的安装 4、除锈、刷油、拼接、探伤、主体及配件安装、深化 5、其他 |  | 套 | 6 | 697.33 |  | 4183.98
71 | 031002001077 | 抗震支吊架 | 1、名称：侧向抗震支吊架(T)-630*800 2、型号、规格：详见图纸 3、抗震支吊架及其配件（图纸所示所有配件：带孔槽钢、槽钢、螺杆紧固件、抗震连接构件、膨胀锚栓、管箍、P型管束、限位紧构件、底座、角配件）的安装 4、除锈、刷油、拼接、探伤、主体及配件安装、深化 5、其他 |  | 套 | 1 | 756.98 |  | 756.98
72 | 031002001078 | 抗震支吊架 | 1、名称：侧向抗震支吊架(T)-800*320 2、型号、规格：详见图纸 3、抗震支吊架及其配件（图纸所示所有配件：带孔槽钢、槽钢、螺杆紧固件、抗震连接构件、膨胀锚栓、管箍、P型管束、限位紧构件、底座、角配件）的安装 4、除锈、刷油、拼接、探伤、主体及配件安装、深化 5、其他 |  | 套 | 9 | 613.98 |  | 5525.82
本页小计 | [8 empty] | 10466.78
注：为计取规费等的使用，可在表中增设其中：“定额人工费”。
表—08
分部分项工程和单价措施项目清单与计价表
工程名称：抗震支架工程 |  |  |  | 标段： |  |  |  | 第 25 页 共 38 页
序号 | 项目编码 | 项目名称 | 项目特征描述 |  | 计量单位 | 工程量 | 金额（元）
[7 empty] | 综合单价 |  | 综合合价 | 其中
暂估价
73 | 031002001079 | 抗震支吊架 | 1、名称：侧向抗震支吊架(T)-800*500 2、型号、规格：详见图纸 3、抗震支吊架及其配件（图纸所示所有配件：带孔槽钢、槽钢、螺杆紧固件、抗震连接构件、膨胀锚栓、管箍、P型管束、限位紧构件、底座、角配件）的安装 4、除锈、刷油、拼接、探伤、主体及配件安装、深化 5、其他 |  | 套 | 10 | 751.98 |  | 7519.8
74 | 031002001080 | 抗震支吊架 | 1、名称：侧向抗震支吊架(T)-800*630 2、型号、规格：详见图纸 3、抗震支吊架及其配件（图纸所示所有配件：带孔槽钢、槽钢、螺杆紧固件、抗震连接构件、膨胀锚栓、管箍、P型管束、限位紧构件、底座、角配件）的安装 4、除锈、刷油、拼接、探伤、主体及配件安装、深化 5、其他 |  | 套 | 2 | 761.98 |  | 1523.96
75 | 031002001081 | 抗震支吊架 | 1、名称：侧向抗震支吊架(T)-800*800 2、型号、规格：详见图纸 3、抗震支吊架及其配件（图纸所示所有配件：带孔槽钢、槽钢、螺杆紧固件、抗震连接构件、膨胀锚栓、管箍、P型管束、限位紧构件、底座、角配件）的安装 4、除锈、刷油、拼接、探伤、主体及配件安装、深化 5、其他 |  | 套 | 10 | 793.98 |  | 7939.8
本页小计 | [8 empty] | 16983.56
注：为计取规费等的使用，可在表中增设其中：“定额人工费”。
表—08
分部分项工程和单价措施项目清单与计价表
工程名称：抗震支架工程 |  |  |  | 标段： |  |  |  | 第 26 页 共 38 页
序号 | 项目编码 | 项目名称 | 项目特征描述 |  | 计量单位 | 工程量 | 金额（元）
[7 empty] | 综合单价 |  | 综合合价 | 其中
暂估价
76 | 031002001082 | 抗震支吊架 | 1、名称：侧向抗震支吊架(T)-900*900 2、型号、规格：详见图纸 3、抗震支吊架及其配件（图纸所示所有配件：带孔槽钢、槽钢、螺杆紧固件、抗震连接构件、膨胀锚栓、管箍、P型管束、限位紧构件、底座、角配件）的安装 4、除锈、刷油、拼接、探伤、主体及配件安装、深化 5、其他 |  | 套 | 1 | 911.98 |  | 911.98
77 | 031002001083 | 抗震支吊架 | 1、名称：侧向抗震支吊架(T)-2*DN125 2、型号、规格：详见图纸 3、抗震支吊架及其配件（图纸所示所有配件：带孔槽钢、槽钢、螺杆紧固件、抗震连接构件、膨胀锚栓、管箍、P型管束、限位紧构件、底座、角配件）的安装 4、除锈、刷油、拼接、探伤、主体及配件安装、深化 5、其他 |  | 套 | 3 | 501.98 |  | 1505.94
78 | 031002001084 | 抗震支吊架 | 1、名称：侧向抗震支吊架(T)-DN100 2、型号、规格：详见图纸 3、抗震支吊架及其配件（图纸所示所有配件：带孔槽钢、槽钢、螺杆紧固件、抗震连接构件、膨胀锚栓、管箍、P型管束、限位紧构件、底座、角配件）的安装 4、除锈、刷油、拼接、探伤、主体及配件安装、深化 5、其他 |  | 套 | 4 | 286.42 |  | 1145.68
本页小计 | [8 empty] | 3563.6
注：为计取规费等的使用，可在表中增设其中：“定额人工费”。
表—08
分部分项工程和单价措施项目清单与计价表
工程名称：抗震支架工程 |  |  |  | 标段： |  |  |  | 第 27 页 共 38 页
序号 | 项目编码 | 项目名称 | 项目特征描述 |  | 计量单位 | 工程量 | 金额（元）
[7 empty] | 综合单价 |  | 综合合价 | 其中
暂估价
79 | 031002001085 | 抗震支吊架 | 1、名称：侧向抗震支吊架(T)-DN80 2、型号、规格：详见图纸 3、抗震支吊架及其配件（图纸所示所有配件：带孔槽钢、槽钢、螺杆紧固件、抗震连接构件、膨胀锚栓、管箍、P型管束、限位紧构件、底座、角配件）的安装 4、除锈、刷油、拼接、探伤、主体及配件安装、深化 5、其他 |  | 套 | 1 | 278.49 |  | 278.49
80 | 031002001086 | 抗震支吊架 | 1、名称：侧向抗震支吊架(T)-2*DN65 2、型号、规格：详见图纸 3、抗震支吊架及其配件（图纸所示所有配件：带孔槽钢、槽钢、螺杆紧固件、抗震连接构件、膨胀锚栓、管箍、P型管束、限位紧构件、底座、角配件）的安装 4、除锈、刷油、拼接、探伤、主体及配件安装、深化 5、其他 |  | 套 | 3 | 451.84 |  | 1355.52
81 | 031002001087 | 抗震支吊架 | 1、名称：侧向抗震支吊架(T)-2*DN80 2、型号、规格：详见图纸 3、抗震支吊架及其配件（图纸所示所有配件：带孔槽钢、槽钢、螺杆紧固件、抗震连接构件、膨胀锚栓、管箍、P型管束、限位紧构件、底座、角配件）的安装 4、除锈、刷油、拼接、探伤、主体及配件安装、深化 5、其他 |  | 套 | 9 | 455 |  | 4095
本页小计 | [8 empty] | 5729.01
注：为计取规费等的使用，可在表中增设其中：“定额人工费”。
表—08
分部分项工程和单价措施项目清单与计价表
工程名称：抗震支架工程 |  |  |  | 标段： |  |  |  | 第 28 页 共 38 页
序号 | 项目编码 | 项目名称 | 项目特征描述 |  | 计量单位 | 工程量 | 金额（元）
[7 empty] | 综合单价 |  | 综合合价 | 其中
暂估价
82 | 031002001088 | 抗震支吊架 | 1、名称：侧向抗震支吊架(T)-2*DN100 2、型号、规格：详见图纸 3、抗震支吊架及其配件（图纸所示所有配件：带孔槽钢、槽钢、螺杆紧固件、抗震连接构件、膨胀锚栓、管箍、P型管束、限位紧构件、底座、角配件）的安装 4、除锈、刷油、拼接、探伤、主体及配件安装、深化 5、其他 |  | 套 | 8 | 470.86 |  | 3766.88
83 | 031002001089 | 抗震支吊架 | 1、名称：侧向抗震支吊架(T)-DN65+DN100 2、型号、规格：详见图纸 3、抗震支吊架及其配件（图纸所示所有配件：带孔槽钢、槽钢、螺杆紧固件、抗震连接构件、膨胀锚栓、管箍、P型管束、限位紧构件、底座、角配件）的安装 4、除锈、刷油、拼接、探伤、主体及配件安装、深化 5、其他 |  | 套 | 2 | 461.35 |  | 922.7
84 | 031002001090 | 抗震支吊架 | 1、名称：侧向抗震支吊架(T)-DN80+2*DN100 2、型号、规格：详见图纸 3、抗震支吊架及其配件（图纸所示所有配件：带孔槽钢、槽钢、螺杆紧固件、抗震连接构件、膨胀锚栓、管箍、P型管束、限位紧构件、底座、角配件）的安装 4、除锈、刷油、拼接、探伤、主体及配件安装、深化 5、其他 |  | 套 | 2 | 647.37 |  | 1294.74
本页小计 | [8 empty] | 5984.32
注：为计取规费等的使用，可在表中增设其中：“定额人工费”。
表—08
分部分项工程和单价措施项目清单与计价表
工程名称：抗震支架工程 |  |  |  | 标段： |  |  |  | 第 29 页 共 38 页
序号 | 项目编码 | 项目名称 | 项目特征描述 |  | 计量单位 | 工程量 | 金额（元）
[7 empty] | 综合单价 |  | 综合合价 | 其中
暂估价
85 | 031002001091 | 抗震支吊架 | 1、名称：侧纵抗震支吊架(TL)-1000*250 2、型号、规格：详见图纸 3、抗震支吊架及其配件（图纸所示所有配件：带孔槽钢、槽钢、螺杆紧固件、抗震连接构件、膨胀锚栓、管箍、P型管束、限位紧构件、底座、角配件）的安装 4、除锈、刷油、拼接、探伤、主体及配件安装、深化 5、其他 |  | 套 | 1 | 414.48 |  | 414.48
86 | 031002001092 | 抗震支吊架 | 1、名称：侧纵抗震支吊架(TL)-1000*400 2、型号、规格：详见图纸 3、抗震支吊架及其配件（图纸所示所有配件：带孔槽钢、槽钢、螺杆紧固件、抗震连接构件、膨胀锚栓、管箍、P型管束、限位紧构件、底座、角配件）的安装 4、除锈、刷油、拼接、探伤、主体及配件安装、深化 5、其他 |  | 套 | 8 | 601.98 |  | 4815.84
87 | 031002001093 | 抗震支吊架 | 1、名称：侧纵抗震支吊架(TL)-1000*630 2、型号、规格：详见图纸 3、抗震支吊架及其配件（图纸所示所有配件：带孔槽钢、槽钢、螺杆紧固件、抗震连接构件、膨胀锚栓、管箍、P型管束、限位紧构件、底座、角配件）的安装 4、除锈、刷油、拼接、探伤、主体及配件安装、深化 5、其他 |  | 套 | 1 | 889.48 |  | 889.48
本页小计 | [8 empty] | 6119.8
注：为计取规费等的使用，可在表中增设其中：“定额人工费”。
表—08
分部分项工程和单价措施项目清单与计价表
工程名称：抗震支架工程 |  |  |  | 标段： |  |  |  | 第 30 页 共 38 页
序号 | 项目编码 | 项目名称 | 项目特征描述 |  | 计量单位 | 工程量 | 金额（元）
[7 empty] | 综合单价 |  | 综合合价 | 其中
暂估价
88 | 031002001094 | 抗震支吊架 | 1、名称：侧纵抗震支吊架(TL)-1000*700 2、型号、规格：详见图纸 3、抗震支吊架及其配件（图纸所示所有配件：带孔槽钢、槽钢、螺杆紧固件、抗震连接构件、膨胀锚栓、管箍、P型管束、限位紧构件、底座、角配件）的安装 4、除锈、刷油、拼接、探伤、主体及配件安装、深化 5、其他 |  | 套 | 2 | 976.98 |  | 1953.96
89 | 031002001095 | 抗震支吊架 | 1、名称：侧纵抗震支吊架(TL)-1000*800 2、型号、规格：详见图纸 3、抗震支吊架及其配件（图纸所示所有配件：带孔槽钢、槽钢、螺杆紧固件、抗震连接构件、膨胀锚栓、管箍、P型管束、限位紧构件、底座、角配件）的安装 4、除锈、刷油、拼接、探伤、主体及配件安装、深化 5、其他 |  | 套 | 1 | 1101.98 |  | 1101.98
90 | 031002001096 | 抗震支吊架 | 1、名称：侧纵抗震支吊架(TL)-1000*850 2、型号、规格：详见图纸 3、抗震支吊架及其配件（图纸所示所有配件：带孔槽钢、槽钢、螺杆紧固件、抗震连接构件、膨胀锚栓、管箍、P型管束、限位紧构件、底座、角配件）的安装 4、除锈、刷油、拼接、探伤、主体及配件安装、深化 5、其他 |  | 套 | 4 | 1164.48 |  | 4657.92
本页小计 | [8 empty] | 7713.86
注：为计取规费等的使用，可在表中增设其中：“定额人工费”。
表—08
分部分项工程和单价措施项目清单与计价表
工程名称：抗震支架工程 |  |  |  | 标段： |  |  |  | 第 31 页 共 38 页
序号 | 项目编码 | 项目名称 | 项目特征描述 |  | 计量单位 | 工程量 | 金额（元）
[7 empty] | 综合单价 |  | 综合合价 | 其中
暂估价
91 | 031002001097 | 抗震支吊架 | 1、名称：侧纵抗震支吊架(TL)-1250*400 2、型号、规格：详见图纸 3、抗震支吊架及其配件（图纸所示所有配件：带孔槽钢、槽钢、螺杆紧固件、抗震连接构件、膨胀锚栓、管箍、P型管束、限位紧构件、底座、角配件）的安装 4、除锈、刷油、拼接、探伤、主体及配件安装、深化 5、其他 |  | 套 | 3 | 726.98 |  | 2180.94
92 | 031002001098 | 抗震支吊架 | 1、名称：侧纵抗震支吊架(TL)-1250*500 2、型号、规格：详见图纸 3、抗震支吊架及其配件（图纸所示所有配件：带孔槽钢、槽钢、螺杆紧固件、抗震连接构件、膨胀锚栓、管箍、P型管束、限位紧构件、底座、角配件）的安装 4、除锈、刷油、拼接、探伤、主体及配件安装、深化 5、其他 |  | 套 | 6 | 883.23 |  | 5299.38
93 | 031002001099 | 抗震支吊架 | 1、名称：侧纵抗震支吊架(TL)-1250*630 2、型号、规格：详见图纸 3、抗震支吊架及其配件（图纸所示所有配件：带孔槽钢、槽钢、螺杆紧固件、抗震连接构件、膨胀锚栓、管箍、P型管束、限位紧构件、底座、角配件）的安装 4、除锈、刷油、拼接、探伤、主体及配件安装、深化 5、其他 |  | 套 | 2 | 1086.36 |  | 2172.72
本页小计 | [8 empty] | 9653.04
注：为计取规费等的使用，可在表中增设其中：“定额人工费”。
表—08
分部分项工程和单价措施项目清单与计价表
工程名称：抗震支架工程 |  |  |  | 标段： |  |  |  | 第 32 页 共 38 页
序号 | 项目编码 | 项目名称 | 项目特征描述 |  | 计量单位 | 工程量 | 金额（元）
[7 empty] | 综合单价 |  | 综合合价 | 其中
暂估价
94 | 031002001100 | 抗震支吊架 | 1、名称：侧纵抗震支吊架(TL)-1500*400 2、型号、规格：详见图纸 3、抗震支吊架及其配件（图纸所示所有配件：带孔槽钢、槽钢、螺杆紧固件、抗震连接构件、膨胀锚栓、管箍、P型管束、限位紧构件、底座、角配件）的安装 4、除锈、刷油、拼接、探伤、主体及配件安装、深化 5、其他 |  | 套 | 3 | 851.98 |  | 2555.94
95 | 031002001101 | 抗震支吊架 | 1、名称：侧纵抗震支吊架(TL)-1600*400 2、型号、规格：详见图纸 3、抗震支吊架及其配件（图纸所示所有配件：带孔槽钢、槽钢、螺杆紧固件、抗震连接构件、膨胀锚栓、管箍、P型管束、限位紧构件、底座、角配件）的安装 4、除锈、刷油、拼接、探伤、主体及配件安装、深化 5、其他 |  | 套 | 5 | 901.98 |  | 4509.9
96 | 031002001102 | 抗震支吊架 | 1、名称：侧纵抗震支吊架(TL)-1600*500 2、型号、规格：详见图纸 3、抗震支吊架及其配件（图纸所示所有配件：带孔槽钢、槽钢、螺杆紧固件、抗震连接构件、膨胀锚栓、管箍、P型管束、限位紧构件、底座、角配件）的安装 4、除锈、刷油、拼接、探伤、主体及配件安装、深化 5、其他 |  | 套 | 3 | 1101.98 |  | 3305.94
本页小计 | [8 empty] | 10371.78
注：为计取规费等的使用，可在表中增设其中：“定额人工费”。
表—08
分部分项工程和单价措施项目清单与计价表
工程名称：抗震支架工程 |  |  |  | 标段： |  |  |  | 第 33 页 共 38 页
序号 | 项目编码 | 项目名称 | 项目特征描述 |  | 计量单位 | 工程量 | 金额（元）
[7 empty] | 综合单价 |  | 综合合价 | 其中
暂估价
97 | 031002001103 | 抗震支吊架 | 1、名称：侧纵抗震支吊架(TL)-2000*850 2、型号、规格：详见图纸 3、抗震支吊架及其配件（图纸所示所有配件：带孔槽钢、槽钢、螺杆紧固件、抗震连接构件、膨胀锚栓、管箍、P型管束、限位紧构件、底座、角配件）的安装 4、除锈、刷油、拼接、探伤、主体及配件安装、深化 5、其他 |  | 套 | 2 | 1601.98 |  | 3203.96
98 | 031002001104 | 抗震支吊架 | 1、名称：侧纵抗震支吊架(TL)-400*400 2、型号、规格：详见图纸 3、抗震支吊架及其配件（图纸所示所有配件：带孔槽钢、槽钢、螺杆紧固件、抗震连接构件、膨胀锚栓、管箍、P型管束、限位紧构件、底座、角配件）的安装 4、除锈、刷油、拼接、探伤、主体及配件安装、深化 5、其他 |  | 套 | 4 | 728.09 |  | 2912.36
99 | 031002001105 | 抗震支吊架 | 1、名称：侧纵抗震支吊架(TL)-500*500 2、型号、规格：详见图纸 3、抗震支吊架及其配件（图纸所示所有配件：带孔槽钢、槽钢、螺杆紧固件、抗震连接构件、膨胀锚栓、管箍、P型管束、限位紧构件、底座、角配件）的安装 4、除锈、刷油、拼接、探伤、主体及配件安装、深化 5、其他 |  | 套 | 7 | 728.09 |  | 5096.63
本页小计 | [8 empty] | 11212.95
注：为计取规费等的使用，可在表中增设其中：“定额人工费”。
表—08
分部分项工程和单价措施项目清单与计价表
工程名称：抗震支架工程 |  |  |  | 标段： |  |  |  | 第 34 页 共 38 页
序号 | 项目编码 | 项目名称 | 项目特征描述 |  | 计量单位 | 工程量 | 金额（元）
[7 empty] | 综合单价 |  | 综合合价 | 其中
暂估价
100 | 031002001106 | 抗震支吊架 | 1、名称：侧纵抗震支吊架(TL)-630*630 2、型号、规格：详见图纸 3、抗震支吊架及其配件（图纸所示所有配件：带孔槽钢、槽钢、螺杆紧固件、抗震连接构件、膨胀锚栓、管箍、P型管束、限位紧构件、底座、角配件）的安装 4、除锈、刷油、拼接、探伤、主体及配件安装、深化 5、其他 |  | 套 | 1 | 753.34 |  | 753.34
101 | 031002001107 | 抗震支吊架 | 1、名称：侧纵抗震支吊架(TL)-630*800 2、型号、规格：详见图纸 3、抗震支吊架及其配件（图纸所示所有配件：带孔槽钢、槽钢、螺杆紧固件、抗震连接构件、膨胀锚栓、管箍、P型管束、限位紧构件、底座、角配件）的安装 4、除锈、刷油、拼接、探伤、主体及配件安装、深化 5、其他 |  | 套 | 1 | 753.34 |  | 753.34
102 | 031002001108 | 抗震支吊架 | 1、名称：侧纵抗震支吊架(TL)-800*320 2、型号、规格：详见图纸 3、抗震支吊架及其配件（图纸所示所有配件：带孔槽钢、槽钢、螺杆紧固件、抗震连接构件、膨胀锚栓、管箍、P型管束、限位紧构件、底座、角配件）的安装 4、除锈、刷油、拼接、探伤、主体及配件安装、深化 5、其他 |  | 套 | 2 | 449.37 |  | 898.74
本页小计 | [8 empty] | 2405.42
注：为计取规费等的使用，可在表中增设其中：“定额人工费”。
表—08
分部分项工程和单价措施项目清单与计价表
工程名称：抗震支架工程 |  |  |  | 标段： |  |  |  | 第 35 页 共 38 页
序号 | 项目编码 | 项目名称 | 项目特征描述 |  | 计量单位 | 工程量 | 金额（元）
[7 empty] | 综合单价 |  | 综合合价 | 其中
暂估价
103 | 031002001109 | 抗震支吊架 | 1、名称：侧纵抗震支吊架(TL)-800*500 2、型号、规格：详见图纸 3、抗震支吊架及其配件（图纸所示所有配件：带孔槽钢、槽钢、螺杆紧固件、抗震连接构件、膨胀锚栓、管箍、P型管束、限位紧构件、底座、角配件）的安装 4、除锈、刷油、拼接、探伤、主体及配件安装、深化 5、其他 |  | 套 | 5 | 644.78 |  | 3223.9
104 | 031002001110 | 抗震支吊架 | 1、名称：侧纵抗震支吊架(TL)-800*630 2、型号、规格：详见图纸 3、抗震支吊架及其配件（图纸所示所有配件：带孔槽钢、槽钢、螺杆紧固件、抗震连接构件、膨胀锚栓、管箍、P型管束、限位紧构件、底座、角配件）的安装 4、除锈、刷油、拼接、探伤、主体及配件安装、深化 5、其他 |  | 套 | 1 | 785.91 |  | 785.91
105 | 031002001111 | 抗震支吊架 | 1、名称：侧纵抗震支吊架(TL)-800*800 2、型号、规格：详见图纸 3、抗震支吊架及其配件（图纸所示所有配件：带孔槽钢、槽钢、螺杆紧固件、抗震连接构件、膨胀锚栓、管箍、P型管束、限位紧构件、底座、角配件）的安装 4、除锈、刷油、拼接、探伤、主体及配件安装、深化 5、其他 |  | 套 | 6 | 970.46 |  | 5822.76
本页小计 | [8 empty] | 9832.57
注：为计取规费等的使用，可在表中增设其中：“定额人工费”。
表—08
分部分项工程和单价措施项目清单与计价表
工程名称：抗震支架工程 |  |  |  | 标段： |  |  |  | 第 36 页 共 38 页
序号 | 项目编码 | 项目名称 | 项目特征描述 |  | 计量单位 | 工程量 | 金额（元）
[7 empty] | 综合单价 |  | 综合合价 | 其中
暂估价
106 | 031002001112 | 抗震支吊架 | 1、名称：侧纵抗震支吊架(TL)-φ1000 2、型号、规格：详见图纸 3、抗震支吊架及其配件（图纸所示所有配件：带孔槽钢、槽钢、螺杆紧固件、抗震连接构件、膨胀锚栓、管箍、P型管束、限位紧构件、底座、角配件）的安装 4、除锈、刷油、拼接、探伤、主体及配件安装、深化 5、其他 |  | 套 | 10 | 1141.98 |  | 11419.8
107 | 031002001113 | 抗震支吊架 | 1、名称：侧纵抗震支吊架(TL)-2*DN125 2、型号、规格：详见图纸 3、抗震支吊架及其配件（图纸所示所有配件：带孔槽钢、槽钢、螺杆紧固件、抗震连接构件、膨胀锚栓、管箍、P型管束、限位紧构件、底座、角配件）的安装 4、除锈、刷油、拼接、探伤、主体及配件安装、深化 5、其他 |  | 套 | 2 | 992.96 |  | 1985.92
108 | 031002001114 | 抗震支吊架 | 1、名称：侧纵向抗震支吊架(TL)-DN100 2、型号、规格：详见图纸 3、抗震支吊架及其配件（图纸所示所有配件：带孔槽钢、槽钢、螺杆紧固件、抗震连接构件、膨胀锚栓、管箍、P型管束、限位紧构件、底座、角配件）的安装 4、除锈、刷油、拼接、探伤、主体及配件安装、深化 5、其他 |  | 套 | 1 | 617.53 |  | 617.53
本页小计 | [8 empty] | 14023.25
注：为计取规费等的使用，可在表中增设其中：“定额人工费”。
表—08
分部分项工程和单价措施项目清单与计价表
工程名称：抗震支架工程 |  |  |  | 标段： |  |  |  | 第 37 页 共 38 页
序号 | 项目编码 | 项目名称 | 项目特征描述 |  | 计量单位 | 工程量 | 金额（元）
[7 empty] | 综合单价 |  | 综合合价 | 其中
暂估价
109 | 031002001115 | 抗震支吊架 | 1、名称：侧纵向抗震支吊架(TL)-2*DN65 2、型号、规格：详见图纸 3、抗震支吊架及其配件（图纸所示所有配件：带孔槽钢、槽钢、螺杆紧固件、抗震连接构件、膨胀锚栓、管箍、P型管束、限位紧构件、底座、角配件）的安装 4、除锈、刷油、拼接、探伤、主体及配件安装、深化 5、其他 |  | 套 | 2 | 712.6 |  | 1425.2
110 | 031002001116 | 抗震支吊架 | 1、名称：侧纵向抗震支吊架(TL)-2*DN80 2、型号、规格：详见图纸 3、抗震支吊架及其配件（图纸所示所有配件：带孔槽钢、槽钢、螺杆紧固件、抗震连接构件、膨胀锚栓、管箍、P型管束、限位紧构件、底座、角配件）的安装 4、除锈、刷油、拼接、探伤、主体及配件安装、深化 5、其他 |  | 套 | 3 | 792.3 |  | 2376.9
111 | 031002001117 | 抗震支吊架 | 1、名称：侧纵向抗震支吊架(TL)-2*DN100 2、型号、规格：详见图纸 3、抗震支吊架及其配件（图纸所示所有配件：带孔槽钢、槽钢、螺杆紧固件、抗震连接构件、膨胀锚栓、管箍、P型管束、限位紧构件、底座、角配件）的安装 4、除锈、刷油、拼接、探伤、主体及配件安装、深化 5、其他 |  | 套 | 4 | 981.79 |  | 3927.16
本页小计 | [8 empty] | 7729.26
注：为计取规费等的使用，可在表中增设其中：“定额人工费”。
表—08
分部分项工程和单价措施项目清单与计价表
工程名称：抗震支架工程 |  |  |  | 标段： |  |  |  | 第 38 页 共 38 页
序号 | 项目编码 | 项目名称 | 项目特征描述 |  | 计量单位 | 工程量 | 金额（元）
[7 empty] | 综合单价 |  | 综合合价 | 其中
暂估价
112 | 031002001118 | 抗震支吊架 | 1、名称：侧纵向抗震支吊架(T)-DN65+DN100 2、型号、规格：详见图纸 3、抗震支吊架及其配件（图纸所示所有配件：带孔槽钢、槽钢、螺杆紧固件、抗震连接构件、膨胀锚栓、管箍、P型管束、限位紧构件、底座、角配件）的安装 4、除锈、刷油、拼接、探伤、主体及配件安装、深化 5、其他 |  | 套 | 1 | 792.3 |  | 792.3
113 | 031002001119 | 抗震支吊架 | 1、名称：侧纵向抗震支吊架(T)-DN80+2DN100 2、型号、规格：详见图纸 3、抗震支吊架及其配件（图纸所示所有配件：带孔槽钢、槽钢、螺杆紧固件、抗震连接构件、膨胀锚栓、管箍、P型管束、限位紧构件、底座、角配件）的安装 4、除锈、刷油、拼接、探伤、主体及配件安装、深化 5、其他 |  | 套 | 1 | 1571.82 |  | 1571.82
|  | 风合计 | [6 empty] | 204256.44
|  | 分部分项合计 | [6 empty] | 563580.18
措施项目
114 | 031302007008 | 高层施工增加 |  |  | 项 | 1
115 | 031301017008 | 脚手架搭拆费 |  |  | 项 | 1 | 4247.04 |  | 4247.04
|  | 单价措施合计 | [6 empty] | 4247.04
本页小计 | [8 empty] | 6611.16
合 计 | [8 empty] | 567827.22
注：为计取规费等的使用，可在表中增设其中：“定额人工费”。
表—08

## 表-11 总价措施项目清单与计价表
总价措施项目清单与计价表
工程名称：抗震支架工程 | [5 empty] | 标段： |  | 第 1 页 共 2 页
序号 | 项目编码 | 项目名称 | 计算基础 | 费率 (%) | 金额 (元) |  | 调整 费率(%) |  | 调整后 金额(元) | 备注
1 | LSSGCSF00014 | 绿色施工安全防护措施费 | 分部分项人工费+分部分项机械费 | 35.77 | 24650.24 |  |  |  |  | 以分部分项的人工费与施工机具费之和为计算基础，费率35.77%
2 | 031301010008 | 安装与生产同时进行增加费用 | 分部分项人工费 | 0 | [5 empty] | 按人工费的10%计算
3 | 031301011008 | 在有害身体健康环境中施工增加费 | 分部分项人工费 | 0 | [5 empty] | 按人工费的10%计算
4 | TSSGBWZJF008 | 在地下（暗）室、设备及大口径管道内等特殊施工部位进行施工增加费 |  | 30 | [5 empty] | 按该部分人工费的30%计算
5 | 粤031302008008 | 赶工措施费 | 分部分项人工费+分部分项机械费 | 0 | [5 empty] | 赶工措施费=（1-δ）*分部分项（人工费+施工机具费）*3.44% （0.8≤δ＜1 式中：δ=合同工期/定额工期）
6 | 031302002008 | 夜间施工增加费 |  | 20 | [5 empty] | 按其夜间施工项目人工费的20%计算
7 | JTGRSGZJF008 | 交通干扰工程施工增加费 |  | 10 | [5 empty] | 按在市政道路上施工项目人工费的10%计算
8 | 粤031302009008 | 文明工地增加费 | 分部分项人工费+分部分项机械费 | 0 | [5 empty] | 以分部分项的人工费与施工机具费之和为计算基础；市级文明工地1.00%；省级文明工地2.00%
9 | DXGXJCJXF008 | 地下管线交叉降效费 | [7 empty] | 按实际发生或经批准的施工方案计
编制人（造价人员）： | [5 empty] | 复核人（造价工程师）：
表-11
总价措施项目清单与计价表
工程名称：抗震支架工程 | [5 empty] | 标段： |  | 第 2 页 共 2 页
序号 | 项目编码 | 项目名称 | 计算基础 | 费率 (%) | 金额 (元) |  | 调整 费率(%) |  | 调整后 金额(元) | 备注
算
10 | QTFY00000014 | 其他费用 | [7 empty] | 按实际发生或经批准的施工组织设计方案计算
合 计 |  |  |  |  | 24650.24
编制人（造价人员）： | [5 empty] | 复核人（造价工程师）：
表-11

## 表-12 其他项目清单与计价汇总表
其他项目清单与计价汇总表
工程名称：抗震支架工程 |  |  | 标段： |  | 第 1 页 共 1 页
序号 | 项目名称 | 金额（元） |  | 结算金额（元） |  | 备注
1 | 暂列金额 | 56358.02 |  |  |  | 明细详见表-12-1
2 | 暂估价
2.1 | 材料暂估价 | — |  |  |  | 明细详见表-12-2
2.2 | 专业工程暂估价 |  |  |  |  | 明细详见表-12-3
3 | 计日工 |  |  |  |  | 明细详见表-12-4
4 | 总承包服务费 |  |  |  |  | 明细详见表-12-5
5 | 预算包干费 | 6891.32
6 | 工程优质费
7 | 概算幅度差
8 | 现场签证费用
9 | 索赔费用
10 | 其他费用
| 合 计 | 63249.34 |  |  |  | —
注：材料（工程设备）暂估单价进入清单项目综合单价，此处不汇总。
表—12

## 表-12-1 暂列金额表
暂列金额明细表
工程名称：抗震支架工程 |  |  | 标段： |  | 第 1 页 共 1 页
序号 | 名称 | 计量单位 |  | 暂定金额（元） |  | 备注
| 暂列金额 | 项 |  | 56358.02 |  | 按分部分项工程费的10.00%计算
合 计 |  |  |  | 56358.02 |  | —
注：此表由招标人填写，如不能详列，也可只列暂列金额总额，投标人应将上述暂列金额计入投标总价中。
表—12—1

## 表-13 规费、税金项目清单与计价表
规费、税金项目清单与计价表
工程名称：抗震支架工程 |  |  | 标段： |  |  | 第 1 页 共 1 页
序号 | 项目名称 | 计算基础 |  | 计算基数 | 计算费率 (%) |  | 金额(元)
1 | 增值税销项税额 | 分部分项合计+措施合计+其他项目 |  | 655726.8 | 9 |  | 59015.41
合 计 | [6 empty] | 59015.41
编制人（造价人员）： |  |  | 复核人（造价工程师）：
表—13