## 表-04 单位工程招标控制价汇总表
单位工程招标控制价汇总表
工程名称：报告厅舞台机械系统设备 |  |  | 标段： | 第 1 页 共 1 页
序号 | 汇总内容 | 金额:(元) |  |  | 其中：暂估价(元)
1 | 分部分项合计 | 252814.53
2 | 措施合计 | 7321.47
2.1 | 绿色施工安全防护措施费 | 6671.36
2.2 | 其他措施费 | 650.11
3 | 其他项目 | 27146.52 |  |  | －
3.1 | 暂列金额 | 25281.45
3.2 | 暂估价
3.3 | 计日工
3.4 | 总承包服务费
3.5 | 预算包干费 | 1865.07
3.6 | 工程优质费
3.7 | 概算幅度差
3.8 | 索赔费用
3.9 | 现场签证费用
3.10 | 其他费用
4 | 税前工程造价 | 287282.52
5 | 增值税销项税额 | 25855.43 |  |  | －
6 | 总造价 | 313137.95
7 | 人工费 | 17086.15
招标控制价合计=1+2+3+5 |  | 313,137.95 |  |  | 0.00
注：本表适用于单位工程招标控制价或投标报价的汇总，如无单位工程划分，单项工程也使用本表汇总
表—04

## 表-08 分部分项工程和单价措施项目清单与计价表(含分部小计)
分部分项工程和单价措施项目清单与计价表
工程名称：报告厅舞台机械系统设备 |  |  |  | 标段： |  |  |  | 第 1 页 共 2 页
序号 | 项目编码 | 项目名称 | 项目特征描述 |  | 计量单位 | 工程量 | 金额（元）
[7 empty] | 综合单价 |  | 综合合价 | 其中
暂估价
整个项目
1 | 030104007001 | 4KN吊杆机（多层缠绕） | 1.安装类型:轨道安装 2.载荷:4.0kn 3.运行速度:0.015-0.15m/s 4.电源:380V/50Hz 5.功率:P4/1.1KW 6.吊点数:6个 7.定位精度:≤±5mm 8.运行噪音:≤50dB（A） 9.最大行程:22m 10.减速机型号:K系列 11.吊杆机卷绳形式:多层缠绕（双输出轴卷扬机） 12.安全措施:限位保护、双刹车制动、极限保护 13.设备尺寸:L730mm*W510*H370mm 14.设备自重:104kg 15.防护等级:IP54 16.本体安装、调试 |  | 台 | 4 | 23519.11 |  | 94076.44
2 | 010604001003 | 吊杆 | 1.吊杆尺寸:12m 2.结构:￠48×2.7双管H型结构，中间采用40×20×2方管/40*4扁铁连接； 3.发黑处理； 4.尺寸:￠48mm*H350mm 5.自重:7.7kg/m 6.配件包括:设备所需的所有辅助配件 |  | 条 | 4 | 15014.86 |  | 60059.44
3 | 040801005001 | 舞台机械控制柜 | 1.名称:舞台机械控制柜 2.安装方式:落地 3.本体安装、调试 4.其他参数:详见设计图纸 |  | 台 | 1 | 37055.86 |  | 37055.86
4 | 030404015002 | 17寸控台 | 1.名称:17寸控台 2.安装方式:桌面摆放安装 3.本体安装、调试 4.其他参数:详见设计图纸 |  | 台 | 1 | 27631.36 |  | 27631.36
5 | 030411004039 | 配线 | 1.名称:电源线 2.配线形式:综合考虑 3.规格:RVV4*2.5 |  | m | 172 | 10.63 |  | 1828.36
本页小计 | [8 empty] | 220651.46
注：为计取规费等的使用，可在表中增设其中：“定额人工费”。
表—08
分部分项工程和单价措施项目清单与计价表
工程名称：报告厅舞台机械系统设备 |  |  |  | 标段： |  |  |  | 第 2 页 共 2 页
序号 | 项目编码 | 项目名称 | 项目特征描述 |  | 计量单位 | 工程量 | 金额（元）
[7 empty] | 综合单价 |  | 综合合价 | 其中
暂估价
6 | 030411004040 | 配线 | 1.名称:信号屏蔽线 2.配线形式:综合考虑 3.规格:RVVP3*0.75 |  | m | 172 | 6.15 |  | 1057.8
7 | 030411004041 | 配线 | 1.名称:刹车线 2.配线形式:综合考虑 3.规格:RVV2*0.75 |  | m | 172 | 3.39 |  | 583.08
8 | 030408002013 | 控制电缆 | 1.名称:扁平电缆 2.规格:TVVB9*2.5 3.敷设方式、部位:综合考虑 |  | m | 100 | 27.15 |  | 2715
9 | 030411001042 | 配管 | 1.名称:配管 2.规格:SC20 3.配置形式:暗敷 |  | m | 860 | 13.28 |  | 11420.8
10 | 030506005002 | 报告厅舞台机械设备系统调试 | 1.系统联动调试运行 2.其他要求：未尽事项详见招标图纸、招标文件、国家相关规范与技术需求书 |  | 系统 | 1 | 16386.39 |  | 16386.39
|  | 分部分项合计 | [6 empty] | 252814.53
措施项目
11 | 031302007024 | 高层施工增加 |  |  | 项 | 1
12 | 031301017024 | 脚手架搭拆费 |  |  | 项 | 1 | 650.11 |  | 650.11
|  | 单价措施合计 | [6 empty] | 650.11
本页小计 | [8 empty] | 32813.18
合 计 | [8 empty] | 253464.64
注：为计取规费等的使用，可在表中增设其中：“定额人工费”。
表—08

## 表-11 总价措施项目清单与计价表
总价措施项目清单与计价表
工程名称：报告厅舞台机械系统设备 | [5 empty] | 标段： |  | 第 1 页 共 2 页
序号 | 项目编码 | 项目名称 | 计算基础 | 费率 (%) | 金额 (元) |  | 调整 费率(%) |  | 调整后 金额(元) | 备注
1 | LSSGCSF00030 | 绿色施工安全防护措施费 | 分部分项人工费+分部分项机具费 | 35.77 | 6671.36 |  |  |  |  | 以分部分项的人工费与施工机具费之和为计算基础，费率35.77%
2 | 031301010024 | 安装与生产同时进行增加费用 | 分部分项人工费 | 0 | [5 empty] | 按人工费的10%计算
3 | 031301011024 | 在有害身体健康环境中施工增加费 | 分部分项人工费 | 0 | [5 empty] | 按人工费的10%计算
4 | TSSGBWZJF024 | 在地下（暗）室、设备及大口径管道内等特殊施工部位进行施工增加费 |  | 30 | [5 empty] | 按该部分人工费的30%计算
5 | 粤031302008024 | 赶工措施费 | 分部分项人工费+分部分项机具费 | 0 | [5 empty] | 赶工措施费=（1-δ）*分部分项（人工费+施工机具费）*0.344 （0.8≤δ＜1 式中：δ=合同工期/定额工期）
6 | 031302002024 | 夜间施工增加费 |  | 20 | [5 empty] | 按其夜间施工项目人工费的20%计算
7 | JTGRSGZJF024 | 交通干扰工程施工增加费 |  | 10 | [5 empty] | 按在市政道路上施工项目人工费的10%计算
8 | 粤031302009024 | 文明工地增加费 | 分部分项人工费+分部分项机具费 | 0 | [5 empty] | 以分部分项的人工费与施工机具费之和为计算基础；市级文明工地1.00%；省级文明工地2.00%
9 | DXGXJCJXF024 | 地下管线交叉降效费 | [7 empty] | 按实际发生或经批准的施工方案计
编制人（造价人员）： | [5 empty] | 复核人（造价工程师）：
表-11
总价措施项目清单与计价表
工程名称：报告厅舞台机械系统设备 | [5 empty] | 标段： |  | 第 2 页 共 2 页
序号 | 项目编码 | 项目名称 | 计算基础 | 费率 (%) | 金额 (元) |  | 调整 费率(%) |  | 调整后 金额(元) | 备注
算
10 | QTFY00000030 | 其他费用 | [7 empty] | 按实际发生或经批准的施工组织设计方案计算
合 计 |  |  |  |  | 6671.36
编制人（造价人员）： | [5 empty] | 复核人（造价工程师）：
表-11

## 表-12 其他项目清单与计价汇总表
其他项目清单与计价汇总表
工程名称：报告厅舞台机械系统设备 |  |  | 标段： |  | 第 1 页 共 1 页
序号 | 项目名称 | 金额（元） |  | 结算金额（元） |  | 备注
1 | 暂列金额 | 25281.45 |  |  |  | 明细详见表-12-1
2 | 暂估价
2.1 | 材料暂估价 | — |  |  |  | 明细详见表-12-2
2.2 | 专业工程暂估价 |  |  |  |  | 明细详见表-12-3
3 | 计日工 |  |  |  |  | 明细详见表-12-4
4 | 总承包服务费 |  |  |  |  | 明细详见表-12-5
5 | 预算包干费 | 1865.07
6 | 工程优质费
7 | 概算幅度差
8 | 现场签证费用
9 | 索赔费用
10 | 其他费用
| 合 计 | 27146.52 |  |  |  | —
注：材料（工程设备）暂估单价进入清单项目综合单价，此处不汇总。
表—12

## 表-12-1 暂列金额表
暂列金额明细表
工程名称：报告厅舞台机械系统设备 |  |  | 标段： |  | 第 1 页 共 1 页
序号 | 名称 | 计量单位 |  | 暂定金额（元） |  | 备注
1 | 暂列金额 | 项 |  | 25281.45
合 计 |  |  |  | 25281.45 |  | —
注：此表由招标人填写，如不能详列，也可只列暂列金额总额，投标人应将上述暂列金额计入投标总价中。
表—12—1

## 表-13 规费、税金项目清单与计价表
规费、税金项目清单与计价表
工程名称：报告厅舞台机械系统设备 |  |  | 标段： |  |  | 第 1 页 共 1 页
序号 | 项目名称 | 计算基础 |  | 计算基数 | 计算费率 (%) |  | 金额(元)
1 | 增值税销项税额 | 分部分项合计+措施合计+其他项目 |  | 287282.52 | 9 |  | 25855.43
合 计 | [6 empty] | 25855.43
编制人（造价人员）： |  |  | 复核人（造价工程师）：
表—13