## 表-04 单位工程招标控制价汇总表
单位工程招标控制价汇总表
工程名称：报告厅音视频系统设备 |  |  | 标段： | 第 1 页 共 1 页
序号 | 汇总内容 | 金额:(元) |  |  | 其中：暂估价(元)
1 | 分部分项合计 | 773387.99
1.1 | 音频系统 | 305629.86
1.2 | 视频系统 | 355469.53
1.3 | 会议系统 | 112288.60
2 | 措施合计 | 52225.35
2.1 | 绿色施工安全防护措施费 | 47021.20
2.2 | 其他措施费 | 5204.15
3 | 其他项目 | 90484.23 |  |  | －
3.1 | 暂列金额 | 77338.80
3.2 | 暂估价
3.3 | 计日工
3.4 | 总承包服务费
3.5 | 预算包干费 | 13145.43
3.6 | 工程优质费
3.7 | 概算幅度差
3.8 | 索赔费用
3.9 | 现场签证费用
3.10 | 其他费用
4 | 税前工程造价 | 916097.57
5 | 增值税销项税额 | 82448.78 |  |  | －
6 | 总造价 | 998546.35
7 | 人工费 | 135307.98
招标控制价合计=1+2+3+5 |  | 998,546.35 |  |  | 0.00
注：本表适用于单位工程招标控制价或投标报价的汇总，如无单位工程划分，单项工程也使用本表汇总
表—04

## 表-08 分部分项工程和单价措施项目清单与计价表(含分部小计)
分部分项工程和单价措施项目清单与计价表
工程名称：报告厅音视频系统设备 |  |  |  | 标段： |  |  |  | 第 1 页 共 4 页
序号 | 项目编码 | 项目名称 | 项目特征描述 |  | 计量单位 | 工程量 | 金额（元）
[7 empty] | 综合单价 |  | 综合合价 | 其中
暂估价
音频系统
1 | 030502001004 | 机柜、机架 | 1.名称:42U服务器机柜 2.材质:机柜板材采用钢板厚度不低于1.2mm的冷轧钢板,立柱等沉重部位冷轧钢板厚度不应低于2.0mm,表面喷塑处理,机柜顶部不少于两个散热风扇,机柜自带3块挡板,机柜四面均可拆卸,前后门带锁。含PDU 3.规格:600*2000*800 4.安装方式:落地安装 |  | 台 | 1 | 3050.24 |  | 3050.24
2 | 030506001017 | 无线领夹话筒 | 1.名称:无线领夹话筒 |  | 台 | 4 | 641.05 |  | 2564.2
3 | 030506001018 | 无线手持话筒 | 1.名称:无线手持话筒 |  | 台 | 4 | 689.45 |  | 2757.8
4 | 030506001019 | 代表单元 | 1.名称:代表单元 |  | 台 | 10 | 3344.45 |  | 33444.5
5 | 080904010001 | 无线话筒接收器 | 1.名称:无线话筒接收器 |  | 台 | 4 | 2529.93 |  | 10119.72
6 | 030506001020 | 无线WIFI会议系统主机 | 1.名称:无线WIFI会议系统主机 |  | 台 | 1 | 12203.38 |  | 12203.38
7 | 030506001021 | 会议话筒处理器 | 1.名称:会议话筒处理器 |  | 台 | 1 | 1419.76 |  | 1419.76
8 | 030501012011 | 8口POE供电交换机 | 1.名称:8口POE供电交换机 2.规格:满足系统功能需求 |  | 台 | 1 | 990.57 |  | 990.57
9 | 030506001022 | 数字调音台 | 1.名称:数字调音台 2.规格:满足系统功能需求 |  | 台 | 1 | 32758.08 |  | 32758.08
10 | 030506007001 | 全高清智能录播 | 1.名称:全高清智能录播 2.规格:满足系统功能需求 |  | 台 | 1 | 17155.89 |  | 17155.89
11 | 031101007004 | 电源时序器 | 1.名称:电源时序器 2.规格:满足系统功能需求 |  | 套 | 1 | 2419.85 |  | 2419.85
12 | 030507010001 | 音频处理器 | 1.名称:音频处理器 2.规格:满足系统功能需求 |  | 台 | 2 | 7048.37 |  | 14096.74
13 | 030506001023 | 线阵音箱 | 1.名称:线阵音箱 |  | 台 | 2 | 5696.32 |  | 11392.64
14 | 030506001024 | 超低频音箱 | 1.名称:超低频音箱 2.规格:满足系统功能需求 |  | 台 | 2 | 4456.74 |  | 8913.48
15 | 030506001025 | 返听音箱 | 1.名称:返听音箱 2.规格:满足系统功能需求 |  | 台 | 2 | 3919.24 |  | 7838.48
16 | 030506001026 | 辅助音箱 | 1.名称:辅助音箱 2.规格:满足系统功能需求 |  | 台 | 6 | 2911.74 |  | 17470.44
本页小计 | [8 empty] | 178595.77
注：为计取规费等的使用，可在表中增设其中：“定额人工费”。
表—08
分部分项工程和单价措施项目清单与计价表
工程名称：报告厅音视频系统设备 |  |  |  | 标段： |  |  |  | 第 2 页 共 4 页
序号 | 项目编码 | 项目名称 | 项目特征描述 |  | 计量单位 | 工程量 | 金额（元）
[7 empty] | 综合单价 |  | 综合合价 | 其中
暂估价
17 | 030506001027 | 台唇音箱 | 1.名称:台唇音箱 2.规格:满足系统功能需求 |  | 台 | 2 | 2478.74 |  | 4957.48
18 | 030409010001 | 浪涌保护器 | 1.名称:浪涌保护器 2.规格:专用后备保护器-40KA/4P |  | 个 | 2 | 456.64 |  | 913.28
19 | 030502005009 | EVJV音箱线 | 1.名称:EVJV音箱线 2.敷设方式:管、暗槽内穿放 |  | m | 3850 | 8.35 |  | 32147.5
20 | 030411001038 | 配管 | 1.名称:配管 2.材质:JDG 3.规格:25 4.配置形式:暗配 |  | m | 3850 | 19.9 |  | 76615
21 | 030506005001 | 背景音乐系统调试 | 背景音乐系统调试 |  | 系统 | 1 | 12400.83 |  | 12400.83
|  | 音频系统合计 | [6 empty] | 305629.86
视频系统
22 | 030502001005 | 机柜、机架 | 1.名称:42U服务器机柜 2.材质:机柜板材采用钢板厚度不低于1.2mm的冷轧钢板,立柱等沉重部位冷轧钢板厚度不应低于2.0mm,表面喷塑处理,机柜顶部不少于两个散热风扇,机柜自带3块挡板,机柜四面均可拆卸,前后门带锁。含PDU 3.规格:600*2000*800 4.安装方式:落地安装 |  | 台 | 1 | 3050.24 |  | 3050.24
23 | 030507014004 | LED背景屏 | 1.名称:LED背景屏 2.规格:17.66m2 3其他详见招标图纸、招标文件、国家相关规范 4.完成本清单项目所需的一切相关工作 |  | m2 | 17.66 | 3311.44 |  | 58480.03
24 | 030404018001 | 多媒体插座 | 1.名称:多媒体插座 2.规格:满足系统功能需求 |  | 台 | 2 | 347.75 |  | 695.5
25 | 030507013001 | 高清摄像机 | 1.名称:高清摄像机 2.规格:满足系统功能需求 |  | 台 | 3 | 1143.74 |  | 3431.22
26 | 030506007002 | 远程视频会议终端 | 1.名称:远程视频会议终端 2.规格:满足系统功能需求 |  | 台 | 2 | 23097.23 |  | 46194.46
本页小计 | [8 empty] | 238885.54
注：为计取规费等的使用，可在表中增设其中：“定额人工费”。
表—08
分部分项工程和单价措施项目清单与计价表
工程名称：报告厅音视频系统设备 |  |  |  | 标段： |  |  |  | 第 3 页 共 4 页
序号 | 项目编码 | 项目名称 | 项目特征描述 |  | 计量单位 | 工程量 | 金额（元）
[7 empty] | 综合单价 |  | 综合合价 | 其中
暂估价
27 | 030506007003 | 矩阵 | 1.名称:矩阵 2.规格:满足系统功能需求 |  | 台 | 1 | 21061.38 |  | 21061.38
28 | 030506007004 | 全高清智能录播 | 1.名称:全高清智能录播 2.规格:满足系统功能需求 |  | 台 | 1 | 17155.89 |  | 17155.89
29 | 030507014005 | 显示设备 | 1.名称:电视机 2.规格:满足系统功能需求 |  | 台 | 2 | 3578.98 |  | 7157.96
30 | 030507009003 | 视频处理器 | 1.名称:视频处理器 2.规格:满足系统功能需求 |  | 台 | 1 | 4601.99 |  | 4601.99
31 | 030505008002 | LED发送盒 | 1.名称:LED发送盒 2.规格:满足系统功能需求 |  | 台 | 1 | 1785.06 |  | 1785.06
32 | 030409010002 | 浪涌保护器 | 1.名称:浪涌保护器 2.规格:专用后备保护器-40KA/4P |  | 个 | 1 | 456.64 |  | 456.64
33 | 030507014006 | P2.5 LED大屏 | 1.名称:P2.5 LED大屏 2.规格:显示屏净尺寸4.8m*3.68m,屏体分辨率:1920*1472 |  | 台 | 1 | 90948.76 |  | 90948.76
34 | 030502005010 | HDMI | 1.名称:HDMI 2.敷设方式:管、暗槽内穿放 |  | m | 1825 | 13.42 |  | 24491.5
35 | 030502005011 | 双绞线缆 | 1.名称:六类网线 2.线缆对数:4对 3.敷设方式:管、暗槽内穿放 |  | m | 1620 | 4.57 |  | 7403.4
36 | 030411001039 | 配管 | 1.名称:配管 2.材质:JDG 3.规格:25 4.配置形式:暗配 |  | m | 3445 | 19.9 |  | 68555.5
|  | 视频系统合计 | [6 empty] | 355469.53
会议系统
37 | 030502001006 | 机柜、机架 | 1.名称:42U服务器机柜 2.材质:机柜板材采用钢板厚度不低于1.2mm的冷轧钢板,立柱等沉重部位冷轧钢板厚度不应低于2.0mm,表面喷塑处理,机柜顶部不少于两个散热风扇,机柜自带3块挡板,机柜四面均可拆卸,前后门带锁。含PDU 3.规格:600*2000*800 4.安装方式:落地安装 |  | 台 | 1 | 3050.24 |  | 3050.24
本页小计 | [8 empty] | 246668.32
注：为计取规费等的使用，可在表中增设其中：“定额人工费”。
表—08
分部分项工程和单价措施项目清单与计价表
工程名称：报告厅音视频系统设备 |  |  |  | 标段： |  |  |  | 第 4 页 共 4 页
序号 | 项目编码 | 项目名称 | 项目特征描述 |  | 计量单位 | 工程量 | 金额（元）
[7 empty] | 综合单价 |  | 综合合价 | 其中
暂估价
38 | 030501009002 | 路由器 | 1.名称:无线AP 2.规格:满足系统功能需求 |  | 台 | 1 | 943.7 |  | 943.7
39 | 030501013007 | 平板电脑 | 1.名称:平板电脑 2.规格:满足系统功能需求 |  | 台 | 1 | 6821.72 |  | 6821.72
40 | 030506001028 | 控制主机TS-9100D | 1.名称:控制主机TS-9100D |  | 台 | 1 | 6455.88 |  | 6455.88
41 | 030506007005 | 矩阵 | 1.名称:矩阵 2.规格:满足系统功能需求 |  | 台 | 1 | 21061.38 |  | 21061.38
42 | 030507013002 | 高清摄像机 | 1.名称:高清摄像机 2.规格:满足系统功能需求 |  | 台 | 3 | 1143.74 |  | 3431.22
43 | 031101007005 | 电源控制器 TS-9101 | 1.名称:电源控制器 TS-9101 2.规格:满足系统功能需求 |  | 套 | 1 | 3714.81 |  | 3714.81
44 | 030506001029 | 会议系统主机 | 1.名称会议系统主机 |  | 台 | 1 | 3529.18 |  | 3529.18
45 | 030507010002 | 音频处理器 | 1.名称:音频处理器 2.规格:满足系统功能需求 |  | 台 | 2 | 7048.37 |  | 14096.74
46 | 030502005012 | 双绞线缆 | 1.名称:六类网线 2.线缆对数:4对 3.敷设方式:管、暗槽内穿放 |  | m | 200 | 4.57 |  | 914
47 | 030411004036 | 多芯软导线 | 1.名称:多芯软导线 2.型号:RVV3*0.5 3.配线部位:管内穿线 |  | m | 1875.6 | 3.72 |  | 6977.23
48 | 030411001040 | 配管 | 1.名称:配管 2.材质:JDG 3.规格:25 4.配置形式:暗配 |  | m | 2075 | 19.9 |  | 41292.5
|  | 会议系统合计 | [6 empty] | 112288.6
|  | 分部分项合计 | [6 empty] | 773387.99
措施项目
49 | 031302007022 | 高层施工增加 |  |  | 项 | 1
50 | 031301017022 | 脚手架搭拆费 |  |  | 项 | 1 | 5204.15 |  | 5204.15
|  | 单价措施合计 | [6 empty] | 5204.15
本页小计 | [8 empty] | 114442.51
合 计 | [8 empty] | 778592.14
注：为计取规费等的使用，可在表中增设其中：“定额人工费”。
表—08

## 表-11 总价措施项目清单与计价表
总价措施项目清单与计价表
工程名称：报告厅音视频系统设备 | [5 empty] | 标段： |  | 第 1 页 共 2 页
序号 | 项目编码 | 项目名称 | 计算基础 | 费率 (%) | 金额 (元) |  | 调整 费率(%) |  | 调整后 金额(元) | 备注
1 | LSSGCSF00028 | 绿色施工安全防护措施费 | 分部分项人工费+分部分项机具费 | 35.77 | 47021.2 |  |  |  |  | 以分部分项的人工费与施工机具费之和为计算基础，费率35.77%
2 | 031301010022 | 安装与生产同时进行增加费用 | 分部分项人工费 | 0 | [5 empty] | 按人工费的10%计算
3 | 031301011022 | 在有害身体健康环境中施工增加费 | 分部分项人工费 | 0 | [5 empty] | 按人工费的10%计算
4 | TSSGBWZJF022 | 在地下（暗）室、设备及大口径管道内等特殊施工部位进行施工增加费 |  | 30 | [5 empty] | 按该部分人工费的30%计算
5 | 粤031302008022 | 赶工措施费 | 分部分项人工费+分部分项机具费 | 0 | [5 empty] | 赶工措施费=（1-δ）*分部分项（人工费+施工机具费）*0.344 （0.8≤δ＜1 式中：δ=合同工期/定额工期）
6 | 031302002022 | 夜间施工增加费 |  | 20 | [5 empty] | 按其夜间施工项目人工费的20%计算
7 | JTGRSGZJF022 | 交通干扰工程施工增加费 |  | 10 | [5 empty] | 按在市政道路上施工项目人工费的10%计算
8 | 粤031302009022 | 文明工地增加费 | 分部分项人工费+分部分项机具费 | 0 | [5 empty] | 以分部分项的人工费与施工机具费之和为计算基础；市级文明工地1.00%；省级文明工地2.00%
9 | DXGXJCJXF022 | 地下管线交叉降效费 | [7 empty] | 按实际发生或经批准的施工方案计
编制人（造价人员）： | [5 empty] | 复核人（造价工程师）：
表-11
总价措施项目清单与计价表
工程名称：报告厅音视频系统设备 | [5 empty] | 标段： |  | 第 2 页 共 2 页
序号 | 项目编码 | 项目名称 | 计算基础 | 费率 (%) | 金额 (元) |  | 调整 费率(%) |  | 调整后 金额(元) | 备注
算
10 | QTFY00000028 | 其他费用 | [7 empty] | 按实际发生或经批准的施工组织设计方案计算
合 计 |  |  |  |  | 47021.2
编制人（造价人员）： | [5 empty] | 复核人（造价工程师）：
表-11

## 表-12 其他项目清单与计价汇总表
其他项目清单与计价汇总表
工程名称：报告厅音视频系统设备 |  |  | 标段： |  | 第 1 页 共 1 页
序号 | 项目名称 | 金额（元） |  | 结算金额（元） |  | 备注
1 | 暂列金额 | 77338.80 |  |  |  | 明细详见表-12-1
2 | 暂估价
2.1 | 材料暂估价 | — |  |  |  | 明细详见表-12-2
2.2 | 专业工程暂估价 |  |  |  |  | 明细详见表-12-3
3 | 计日工 |  |  |  |  | 明细详见表-12-4
4 | 总承包服务费 |  |  |  |  | 明细详见表-12-5
5 | 预算包干费 | 13145.43
6 | 工程优质费
7 | 概算幅度差
8 | 现场签证费用
9 | 索赔费用
10 | 其他费用
| 合 计 | 90484.23 |  |  |  | —
注：材料（工程设备）暂估单价进入清单项目综合单价，此处不汇总。
表—12

## 表-12-1 暂列金额表
暂列金额明细表
工程名称：报告厅音视频系统设备 |  |  | 标段： |  | 第 1 页 共 1 页
序号 | 名称 | 计量单位 |  | 暂定金额（元） |  | 备注
1 | 暂列金 | 项 |  | 77338.8
合 计 |  |  |  | 77338.8 |  | —
注：此表由招标人填写，如不能详列，也可只列暂列金额总额，投标人应将上述暂列金额计入投标总价中。
表—12—1

## 表-13 规费、税金项目清单与计价表
规费、税金项目清单与计价表
工程名称：报告厅音视频系统设备 |  |  | 标段： |  |  | 第 1 页 共 1 页
序号 | 项目名称 | 计算基础 |  | 计算基数 | 计算费率 (%) |  | 金额(元)
1 | 增值税销项税额 | 分部分项合计+措施合计+其他项目 |  | 916097.57 | 9 |  | 82448.78
合 计 | [6 empty] | 82448.78
编制人（造价人员）： |  |  | 复核人（造价工程师）：
表—13