## 表-04 单位工程招标控制价汇总表
单位工程招标控制价汇总表
工程名称：智能停车场系统 |  |  | 标段： | 第 1 页 共 1 页
序号 | 汇总内容 | 金额:(元) |  |  | 其中：暂估价(元)
1 | 分部分项合计 | 57658.85
2 | 措施合计 | 3129.29
2.1 | 绿色施工安全防护措施费 | 2825.77
2.2 | 其他措施费 | 303.52
3 | 其他项目 | 6555.87 |  |  | －
3.1 | 暂列金额 | 5765.89
3.2 | 暂估价
3.3 | 计日工
3.4 | 总承包服务费
3.5 | 预算包干费 | 789.98
3.6 | 工程优质费
3.7 | 概算幅度差
3.8 | 索赔费用
3.9 | 现场签证费用
3.10 | 其他费用
4 | 税前工程造价 | 67344.01
5 | 增值税销项税额 | 6060.96 |  |  | －
6 | 总造价 | 73404.97
7 | 人工费 | 7891.50
招标控制价合计=1+2+3+5 |  | 73,404.97 |  |  | 0.00
注：本表适用于单位工程招标控制价或投标报价的汇总，如无单位工程划分，单项工程也使用本表汇总
表—04

## 表-08 分部分项工程和单价措施项目清单与计价表(含分部小计)
分部分项工程和单价措施项目清单与计价表
工程名称：智能停车场系统 |  |  |  | 标段： |  |  |  | 第 1 页 共 2 页
序号 | 项目编码 | 项目名称 | 项目特征描述 |  | 计量单位 | 工程量 | 金额（元）
[7 empty] | 综合单价 |  | 综合合价 | 其中
暂估价
整个项目
1 | 030507016001 | 停车场管理服务器 | 1.名称:停车场管理系统服务器 2.规格:满足功能需求 |  | 台 | 1 | 10839.24 |  | 10839.24
2 | 030507016002 | 停车场管理系统工作站 | 1.名称:停车场管理系统工作站 2.规格:I5-9700CPU,8GDDR4内存,1T7200转/分钟硬盘,24寸显示器 |  | 台 | 1 | 5878.84 |  | 5878.84
3 | 030507016003 | 停车场管理设备 | 1.名称:停车场管理软件 2.规格:满足功能需求 |  | 台 | 1 | 1604 |  | 1604
4 | 030404017150 | 停车场管理系统控制箱 | 1.名称:停车场管理系统控制箱 2.规格:满足功能需求 |  | 台 | 1 | 7891.1 |  | 7891.1
5 | 030501012012 | 交换机 | 1.名称:设备网交换机 |  | 台 | 1 | 3622.47 |  | 3622.47
6 | 030409010003 | 浪涌保护器 | 1.名称:浪涌保护器 2.规格:专用后备保护器-40KA/4P |  | 个 | 1 | 456.64 |  | 456.64
7 | 030501010001 | 光纤收发器 | 1.名称:光纤收发器 2.规格:两路 |  | 台 | 1 | 639.33 |  | 639.33
8 | 030904003007 | 手动开闸按钮 | 1.名称:手动开闸按钮 |  | 个 | 1 | 127.57 |  | 127.57
9 | 030507016004 | 电动栏杆 | 1.名称:电动栏杆 2.规格:双速直臂3秒右向电动栏杆 |  | 台 | 1 | 2730.46 |  | 2730.46
10 | 030507016005 | 出口控制机 | 1.名称:出口控制机 2.规格:含机箱、中文显示屏、自动发卡机、车牌识别组件背景夜光、语音系统、面板指示信号、主控PLC |  | 台 | 1 | 9302.8 |  | 9302.8
11 | 030507013003 | 停车场摄像头 | 1.名称:停车场摄像头 2.规格:满足系统功能需求 |  | 台 | 2 | 714.74 |  | 1429.48
12 | 030411001043 | 配管 | 1.名称:镀锌钢管 2.规格:SC25 3.配置形式:暗配 |  | m | 200 | 20.2 |  | 4040
13 | 030411001044 | 配管 | 1.名称:镀锌钢管 2.规格:SC20 3.配置形式:暗配 |  | m | 300 | 16.17 |  | 4851
14 | 030411001045 | 金属软管 | 1.名称:金属软管 2.规格:DN25 3.配置形式:明配 |  | m | 5.6 | 45.45 |  | 254.52
本页小计 | [8 empty] | 53667.45
注：为计取规费等的使用，可在表中增设其中：“定额人工费”。
表—08
分部分项工程和单价措施项目清单与计价表
工程名称：智能停车场系统 |  |  |  | 标段： |  |  |  | 第 2 页 共 2 页
序号 | 项目编码 | 项目名称 | 项目特征描述 |  | 计量单位 | 工程量 | 金额（元）
[7 empty] | 综合单价 |  | 综合合价 | 其中
暂估价
15 | 030502005013 | 双绞线缆 | 1.名称:六类网线 2.线缆对数:4对 3.敷设方式:管、暗槽内穿放 |  | m | 100 | 4.57 |  | 457
16 | 030411004042 | 多芯软导线 | 1.名称:多芯软导线 2.配线形式:管内穿线 3.规格:WDZ-RYY-3*1.5mm2 |  | m | 200 | 6.38 |  | 1276
17 | 030411004043 | 多芯软导线 | 1.名称:多芯软导线 2.配线形式:管内穿线 3.规格:WDZ-RYYP-6*0.5mm2 |  | m | 150 | 5.39 |  | 808.5
18 | 030411004044 | 多芯软导线 | 1.名称:多芯软导线 2.配线形式:管内穿线 3.规格:WDZ-RYYP 2*0.75 |  | m | 50 | 4.65 |  | 232.5
19 | 030507017003 | 停车场管理系统调试 | 1.名称:停车场管理系统调试 |  | 系统 | 1 | 1217.4 |  | 1217.4
|  | 分部分项合计 | [6 empty] | 57658.85
措施项目
20 | 031302007025 | 高层施工增加 |  |  | 项 | 1
21 | 031301017025 | 脚手架搭拆费 |  |  | 项 | 1 | 303.52 |  | 303.52
|  | 单价措施合计 | [6 empty] | 303.52
本页小计 | [8 empty] | 4294.92
合 计 | [8 empty] | 57962.37
注：为计取规费等的使用，可在表中增设其中：“定额人工费”。
表—08

## 表-11 总价措施项目清单与计价表
总价措施项目清单与计价表
工程名称：智能停车场系统 | [5 empty] | 标段： |  | 第 1 页 共 2 页
序号 | 项目编码 | 项目名称 | 计算基础 | 费率 (%) | 金额 (元) |  | 调整 费率(%) |  | 调整后 金额(元) | 备注
1 | LSSGCSF00031 | 绿色施工安全防护措施费 | 分部分项人工费+分部分项机具费 | 35.77 | 2825.77 |  |  |  |  | 以分部分项的人工费与施工机具费之和为计算基础，费率35.77%
2 | 031301010025 | 安装与生产同时进行增加费用 | 分部分项人工费 | 0 | [5 empty] | 按人工费的10%计算
3 | 031301011025 | 在有害身体健康环境中施工增加费 | 分部分项人工费 | 0 | [5 empty] | 按人工费的10%计算
4 | TSSGBWZJF025 | 在地下（暗）室、设备及大口径管道内等特殊施工部位进行施工增加费 |  | 30 | [5 empty] | 按该部分人工费的30%计算
5 | 粤031302008025 | 赶工措施费 | 分部分项人工费+分部分项机具费 | 0 | [5 empty] | 赶工措施费=（1-δ）*分部分项（人工费+施工机具费）*0.344 （0.8≤δ＜1 式中：δ=合同工期/定额工期）
6 | 031302002025 | 夜间施工增加费 |  | 20 | [5 empty] | 按其夜间施工项目人工费的20%计算
7 | JTGRSGZJF025 | 交通干扰工程施工增加费 |  | 10 | [5 empty] | 按在市政道路上施工项目人工费的10%计算
8 | 粤031302009025 | 文明工地增加费 | 分部分项人工费+分部分项机具费 | 0 | [5 empty] | 以分部分项的人工费与施工机具费之和为计算基础；市级文明工地1.00%；省级文明工地2.00%
9 | DXGXJCJXF025 | 地下管线交叉降效费 | [7 empty] | 按实际发生或经批准的施工方案计
编制人（造价人员）： | [5 empty] | 复核人（造价工程师）：
表-11
总价措施项目清单与计价表
工程名称：智能停车场系统 | [5 empty] | 标段： |  | 第 2 页 共 2 页
序号 | 项目编码 | 项目名称 | 计算基础 | 费率 (%) | 金额 (元) |  | 调整 费率(%) |  | 调整后 金额(元) | 备注
算
10 | QTFY00000031 | 其他费用 | [7 empty] | 按实际发生或经批准的施工组织设计方案计算
合 计 |  |  |  |  | 2825.77
编制人（造价人员）： | [5 empty] | 复核人（造价工程师）：
表-11

## 表-12 其他项目清单与计价汇总表
其他项目清单与计价汇总表
工程名称：智能停车场系统 |  |  | 标段： |  | 第 1 页 共 1 页
序号 | 项目名称 | 金额（元） |  | 结算金额（元） |  | 备注
1 | 暂列金额 | 5765.89 |  |  |  | 明细详见表-12-1
2 | 暂估价
2.1 | 材料暂估价 | — |  |  |  | 明细详见表-12-2
2.2 | 专业工程暂估价 |  |  |  |  | 明细详见表-12-3
3 | 计日工 |  |  |  |  | 明细详见表-12-4
4 | 总承包服务费 |  |  |  |  | 明细详见表-12-5
5 | 预算包干费 | 789.98
6 | 工程优质费
7 | 概算幅度差
8 | 现场签证费用
9 | 索赔费用
10 | 其他费用
| 合 计 | 6555.87 |  |  |  | —
注：材料（工程设备）暂估单价进入清单项目综合单价，此处不汇总。
表—12

## 表-12-1 暂列金额表
暂列金额明细表
工程名称：智能停车场系统 |  |  | 标段： |  | 第 1 页 共 1 页
序号 | 名称 | 计量单位 |  | 暂定金额（元） |  | 备注
1 | 暂列金 | 项 |  | 5765.89
合 计 |  |  |  | 5765.89 |  | —
注：此表由招标人填写，如不能详列，也可只列暂列金额总额，投标人应将上述暂列金额计入投标总价中。
表—12—1

## 表-13 规费、税金项目清单与计价表
规费、税金项目清单与计价表
工程名称：智能停车场系统 |  |  | 标段： |  |  | 第 1 页 共 1 页
序号 | 项目名称 | 计算基础 |  | 计算基数 | 计算费率 (%) |  | 金额(元)
1 | 增值税销项税额 | 分部分项合计+措施合计+其他项目 |  | 67344.01 | 9 |  | 6060.96
合 计 | [6 empty] | 6060.96
编制人（造价人员）： |  |  | 复核人（造价工程师）：
表—13