## 表-04 单位工程招标控制价汇总表
单位工程招标控制价汇总表
工程名称：智能化 |  |  | 标段： | 第 1 页 共 2 页
序号 | 汇总内容 | 金额:(元) |  |  | 其中：暂估价(元)
1 | 分部分项合计 | 2275147.22
1.1 | 视频监控系统 | 484423.47
1.2 | 出入口控制 | 292038.58
1.3 | 无障碍呼叫系统 | 32145.17
1.4 | 综合布线系统（校园网） | 263125.21
1.5 | 综合布线系统（设备网） | 100938.18
1.6 | 校园公共广播及紧急广播系统 | 271202.44
1.7 | 信息发布系统 | 105176.28
1.8 | 智能照明系统 | 8321.91
1.9 | 电子巡更系统 | 13404.34
1.10 | 综合布线系统 | 307109.48
1.11 | UPS系统 | 136434.47
1.12 | 综合能源管理及建筑设备监控系统 | 66602.86
1.13 | 图书管理系统 | 4548.47
1.14 | 无线对讲系统 | 55693.08
1.15 | 校园时钟系统 | 74831.17
1.16 | 电子班牌
1.17 | 一卡通 | 47169.20
1.18 | 电梯五方通话系统 | 11982.91
2 | 措施合计 | 179437.26
2.1 | 绿色施工安全防护措施费 | 161769.36
2.2 | 其他措施费 | 17667.90
3 | 其他项目 | 272739.59 |  |  | －
3.1 | 暂列金额 | 227514.72
3.2 | 暂估价
3.3 | 计日工
3.4 | 总承包服务费
3.5 | 预算包干费 | 45224.87
3.6 | 工程优质费
3.7 | 概算幅度差
3.8 | 索赔费用
3.9 | 现场签证费用
3.10 | 其他费用
注：本表适用于单位工程招标控制价或投标报价的汇总，如无单位工程划分，单项工程也使用本表汇总
表—04
单位工程招标控制价汇总表
工程名称：智能化 |  |  | 标段： | 第 2 页 共 2 页
序号 | 汇总内容 | 金额:(元) |  |  | 其中：暂估价(元)
4 | 税前工程造价 | 2727324.07
5 | 增值税销项税额 | 245459.17 |  |  | －
6 | 总造价 | 2972783.24
7 | 人工费 | 458010.28
招标控制价合计=1+2+3+5 |  | 2,972,783.24 |  |  | 0.00
注：本表适用于单位工程招标控制价或投标报价的汇总，如无单位工程划分，单项工程也使用本表汇总
表—04

## 表-08 分部分项工程和单价措施项目清单与计价表(含分部小计)
分部分项工程和单价措施项目清单与计价表
工程名称：智能化 |  |  |  | 标段： |  |  |  | 第 1 页 共 74 页
序号 | 项目编码 | 项目名称 | 项目特征描述 |  | 计量单位 | 工程量 | 金额（元）
[7 empty] | 综合单价 |  | 综合合价 | 其中
暂估价
视频监控系统
1 | 030507012001 | 工作站 | 1、名称:视频监控系统管理工作站 2、配置:8400/4G内存/1T硬盘/DVD/19"LCD/WIN 10专业版 3、其他:满足设计图纸要求 |  | 套 | 1 | 4666.72 |  | 4666.72
2 | 030507012002 | 视频管理服务器 | 1.名称:视频管理服务器 2.参数:2U双路标准机架式服务器 CPU：配置1颗intel至强4210R处理器，核数≥10核，主频≥2.4GHz 内存：配置64G DDR4，16根内存插槽，最大支持扩展至2TB内存 硬盘：配置2块1.2T 10K 2.5寸 SAS硬盘 阵列卡：配置SAS_HBA卡，支持RAID 0/1/10 ; PCIE扩展：最大可支持6个PCIE扩展插槽 网口：2个千兆电口 其他接口：1个RJ45管理接口，后置2个USB 3.0接口，前置2个USB2.0接口，1个VGA接口 电源：标配550W（1+1）高效铂金CRPS冗余电源 机箱规格：87.8mm(高)x 448mm(宽)x729.8mm(深) 设备重量：约26KG（含导轨） 3.其他:满足设计图纸要求 |  | 套 | 1 | 5931.82 |  | 5931.82
本页小计 | [8 empty] | 10598.54
注：为计取规费等的使用，可在表中增设其中：“定额人工费”。
表—08
分部分项工程和单价措施项目清单与计价表
工程名称：智能化 |  |  |  | 标段： |  |  |  | 第 2 页 共 74 页
序号 | 项目编码 | 项目名称 | 项目特征描述 |  | 计量单位 | 工程量 | 金额（元）
[7 empty] | 综合单价 |  | 综合合价 | 其中
暂估价
3 | 030507008001 | 磁盘阵列 | 1、名称:磁盘阵列 2、规格:机架式/8U 72盘位/1536Mbps接入带宽/SATA硬盘/64位多核处理器/4GB缓存（可扩展至64GB）/2个千兆数据网口/1个千兆管理网口/冗余电源/网络协议：RTSP/ONVIF/PSIA/（GB/T28181），含30天存储硬盘 3、其他:满足设计图纸要求 |  | 套 | 1 | 12621.37 |  | 12621.37
本页小计 | [8 empty] | 12621.37
注：为计取规费等的使用，可在表中增设其中：“定额人工费”。
表—08
分部分项工程和单价措施项目清单与计价表
工程名称：智能化 |  |  |  | 标段： |  |  |  | 第 3 页 共 74 页
序号 | 项目编码 | 项目名称 | 项目特征描述 |  | 计量单位 | 工程量 | 金额（元）
[7 empty] | 综合单价 |  | 综合合价 | 其中
暂估价
4 | 030507009001 | 控制键盘 | 1、名称:控制键盘 2、显示屏：10.1英寸TFT LCD 控制方式：网络方式 电源：DC12V/POE 功耗：≤15W 尺寸(宽*高*深)：404mm（长）*180mm（宽）*163mm（高） 重量：≈1.7KG 解码参数 最大解码分辨率：4路1080P或1路4K 环境参数 工作温度：-10℃--＋55℃ 工作湿度：10％--90％ 外部接口 网络接口：1个 WiFi：1个 串行接口：不支持 语音对讲输入：1个，3.5mm立体声 语音对讲输出：1个，3.5mm立体声 摇杆类型：四维单按键摇杆 USB接口：USB2.0x2 视频接口：DVIx1;HDMIx1 屏幕区和摇杆区采用分体设计 支持网络方式接入本司全系列DVR、DVS、NVR、网络摄像机、球机等设备 支持在触控屏上预览图像或通过HDMI/DVI将图像投到外接显示屏上 支持控制视频综合平台、解码器、多屏控制器或NVR&解码上墙一体机，直观展示电视墙布局 支持云台控制，支持预置点、巡航和轨迹的设置与调用 |  | 台 | 1 | 332.67 |  | 332.67
本页小计 | [8 empty] | 332.67
注：为计取规费等的使用，可在表中增设其中：“定额人工费”。
表—08
分部分项工程和单价措施项目清单与计价表
工程名称：智能化 |  |  |  | 标段： |  |  |  | 第 4 页 共 74 页
序号 | 项目编码 | 项目名称 | 项目特征描述 |  | 计量单位 | 工程量 | 金额（元）
[7 empty] | 综合单价 |  | 综合合价 | 其中
暂估价
支持回放硬盘录像机上的录像文件，支持控制解码器回放 支持抓图、录像功能，文件保存至U盘或上传至FTP服务器 支持最多添加8000台设备，支持以ONVIF协议接入设备 支持通过excel批量添加监控点位，借助U盘导入 两级用户权限，支持32个用户 ，1个admin管理员用户和31个操作员用户 支持接入HikCentral(海外) 支持接入iSecure（海豚）平台（国内） 支持U盘升级及导入/导出配置文件 支持接入综合安防平台 支持语音识别，通过指定的语音指令实现快捷切换操作。(仅限国内) 3、其他:满足设计图纸要求
本页小计 | [8 empty] | 332.67
注：为计取规费等的使用，可在表中增设其中：“定额人工费”。
表—08
分部分项工程和单价措施项目清单与计价表
工程名称：智能化 |  |  |  | 标段： |  |  |  | 第 5 页 共 74 页
序号 | 项目编码 | 项目名称 | 项目特征描述 |  | 计量单位 | 工程量 | 金额（元）
[7 empty] | 综合单价 |  | 综合合价 | 其中
暂估价
5 | 030501017001 | 软件 | 1.名称:视频监控管理系统软件 2.参数:视频监控应用提供视频管理服务，支持编码设备通过海康设备网络SDK协议、海康Ehome协议、海康ISUP5.0协议、GB28181协议、ONVIF协议、大华设备网络SDK协议、萤石协议接入平台，实现视频预览、录像回放、视频上墙、视频事件监控服务能力，并且在网络带宽不足、有流量限制的网络环境下可以通过以图片替代视频的模式提供监控服务。 一、视频预览 1、支持视频实时预览能力，实现预览窗口布局切换、预览画面自适应及全屏切换； 2、支持云台控制、实时抓图、紧急录像、即时回放、主子码流切换、声音开启\关闭、辅屏预览（1个辅屏）、对讲、广播、报警输出控制的能力； 3、支持智能规则展示的能力（如：针对热成像设备温度信息实时展示）； 4、支持资源视图管理能力，以视图形式管理监控点、视频预览轮巡等自定义资源组，其中视图类型包含公有视图和私有视图； 5、支持全景视频监控预览能力，支持球型鹰眼、全景摄像机的全景模式； 二、录像回放 1、支持录像计划管理能力，支持实时录像计划、录像回传计划； 2、支持录像回放能力，支持多画面同步回放和异步回放切换、超高倍速回放、分段回 |  | 套 | 1 | 6548.88 |  | 6548.88
本页小计 | [8 empty] | 6548.88
注：为计取规费等的使用，可在表中增设其中：“定额人工费”。
表—08
分部分项工程和单价措施项目清单与计价表
工程名称：智能化 |  |  |  | 标段： |  |  |  | 第 6 页 共 74 页
序号 | 项目编码 | 项目名称 | 项目特征描述 |  | 计量单位 | 工程量 | 金额（元）
[7 empty] | 综合单价 |  | 综合合价 | 其中
暂估价
放、录像下载、录像剪辑、录像标签、录像锁定、录像抓图； 三、图片监控 1、支持视频预览与图片实时监控模式切换能力，实现图片监控模式； 2、支持图片查询回放能力，实现按监控点、时间段展示抓拍图片； 3、支持图片自动播放能力，支持图片自动播放速度可设置； 4、支持图片下载能力； 四、视频上墙 1、支持电视墙场景管理能力，实现场景窗口配置、场景切换计划配置以及轮巡计划的管理； 2、支持上墙控制能力，实现场景一键上墙、场景切换、电视墙切换、监控点上下墙、轮巡控制操作； 五、视频事件 1、支持视频事件布撤防能力，可按计划模版进行布防，事件类型包括移动侦测、视频丢失、视频遮挡、报警输入、报警输出； 3.其他:满足设计图纸要求
本页小计 | [8 empty] | 6548.88
注：为计取规费等的使用，可在表中增设其中：“定额人工费”。
表—08
分部分项工程和单价措施项目清单与计价表
工程名称：智能化 |  |  |  | 标段： |  |  |  | 第 7 页 共 74 页
序号 | 项目编码 | 项目名称 | 项目特征描述 |  | 计量单位 | 工程量 | 金额（元）
[7 empty] | 综合单价 |  | 综合合价 | 其中
暂估价
6 | 030507012003 | 视频传输设备 | 1、名称:视频解码器 2、高清视音频解码器，采用Linux操作系统，运行稳定可靠 输入接口：支持一路VGA和一路DVI接入 输出接口：支持8路HDMI和4路BNC输出，HDMI（可以转DVI-D）（奇数口）输出分辨率最高支持4K（3840*2160@30HZ） 编码格式：支持H.265、H.264、MPEG4、MJPEG等主流的编码格式； 封装格式：支持PS、RTP、TS、ES等主流的封装格式； 音频解码：支持G.722、G.711A、G.726、G.711U、MPEG2-L2、AAC音频格式的解码； 解码能力：支持8路1200W，或16路800W，或24路500W，或40路300W，或64路1080P及以下分辨率同时实时解码； 画面分割：支持1、2、4、6、8、9、10、12、16、25画面分割显示。 网络接口：2光口，2电口 音频接口：支持8路音频输出，1路对讲输入，1路对讲输出 串行接口：一个标准232接口（RJ45）、一个标准485接口 报警接口：8路报警输入，8路报警输出 产品尺寸：440mm(宽)×44.5mm(高)×311mm(深) 3、其他:满足设计图纸要求 |  | 台 | 8 | 7009.16 |  | 56073.28
本页小计 | [8 empty] | 56073.28
注：为计取规费等的使用，可在表中增设其中：“定额人工费”。
表—08
分部分项工程和单价措施项目清单与计价表
工程名称：智能化 |  |  |  | 标段： |  |  |  | 第 8 页 共 74 页
序号 | 项目编码 | 项目名称 | 项目特征描述 |  | 计量单位 | 工程量 | 金额（元）
[7 empty] | 综合单价 |  | 综合合价 | 其中
暂估价
7 | 030507014001 | 显示设备 | 1.名称:55"液晶监视器（含软件及支架） 2、55寸4K液晶监视器，塑料外观， 显示：LED背光；分辨率3840 × 2160@60 Hz 亮度：380cd/㎡；对比度：4000：1，功耗≤190W 裸机尺寸(W×L×D)(mm)：1237.2 (W) mm × 708 (H) mm × 83.54 (D) mm 边框宽度:11.8 mm (上/下/左/右) 数据传输接口：USB × 1(不支持视频读取播放） 音视频输出接口：AUDIO OUT × 1, Speaker (8Ω 5W) × 2 控制接口：RS-232 IN × 1, RS-232 OUT × 1 音视频输入接口：HDMI × 1, DP × 1, DVI × 1, VGA × 1, AUDIO IN × 1 装箱清单：遥控器 × 1, 电池 × 2, 电源线 × 1, 合格证、保修卡、限制物质表三合一× 1, 螺丝包× 1 净重：20.05 kg 3、其他:满足设计图纸要求 |  | 台 | 12 | 3398.46 |  | 40781.52
8 | 030505004001 | 电视墙 | 1.名称:电视墙 2.监视器数量:12台以下 3.按设计及本项目相关设备参数要求 |  | 套 | 1 | 17739.54 |  | 17739.54
本页小计 | [8 empty] | 58521.06
注：为计取规费等的使用，可在表中增设其中：“定额人工费”。
表—08
分部分项工程和单价措施项目清单与计价表
工程名称：智能化 |  |  |  | 标段： |  |  |  | 第 9 页 共 74 页
序号 | 项目编码 | 项目名称 | 项目特征描述 |  | 计量单位 | 工程量 | 金额（元）
[7 empty] | 综合单价 |  | 综合合价 | 其中
暂估价
9 | 030507008002 | 监控摄像设备 | 1.名称:IP 固定式彩色室外摄像机 （ 含镜头、护罩、支架、安装辅材 ） 2.参数:400万 1/3" CMOS红外筒型网络摄像机 支持Smart侦测：10项事件检测，1项异常检测 最低照度: 彩色：0.005 Lux @（F1.2，AGC ON），0 Lux with IR 宽动态: 120 dB 焦距&视场角: 2.8 mm，水平视场角：97°，垂直视场角：52.3°，对角视场角：114.3° 4 mm，水平视场角：78.8°，垂直视场角:40.5°，对角视场角：93.9° 6 mm，水平视场角：49.1°，垂直视场角：26.3°，对角视场角：57.2° 8 mm，水平视场角：37.5°，垂直视场角：20.7°，对角视场角：43.3° 12 mm，水平视场角：23.4°，垂直视场角：13.3°，对角视场角：26.88° 补光灯类型: 红外灯 补光距离: 最远可达30 m 红外波长范围: 850 nm 防补光过曝: 支持 最大图像尺寸: 2688 × 1520（默认2560 × 1440） 视频压缩标准: 主码流：H.265/H.264 网络存储: 支持NAS（NFS，SMB/CIFS均支持） 音频: 1个内置麦克风 网络: 1个RJ45 10 M/100 M自适应以太网口 启动和工作温湿度: -30 ℃~60 ℃，湿度小于95%（无凝结） |  | 台 | 311 | 593.02 |  | 184429.22
本页小计 | [8 empty] | 184429.22
注：为计取规费等的使用，可在表中增设其中：“定额人工费”。
表—08
分部分项工程和单价措施项目清单与计价表
工程名称：智能化 |  |  |  | 标段： |  |  |  | 第 10 页 共 74 页
序号 | 项目编码 | 项目名称 | 项目特征描述 |  | 计量单位 | 工程量 | 金额（元）
[7 empty] | 综合单价 |  | 综合合价 | 其中
暂估价
供电方式: DC：12 V ± 25%，支持防反接保护；PoE：802.3af，Class 3 电流及功耗: DC：12 V，0.41 A，最大功耗：5 W；PoE：802.3af，36 V~57 V，0.18 A~0.11 A，最大功耗：6.5 W 电源接口类型: Ø5.5 mm圆口 产品尺寸: 186.6 × 92.7 × 87.6 mm 包装尺寸: 235 × 120 × 125 mm 设备重量: 480 g 带包装重量: 670 g 防护: IP66 3.其他:满足设计图纸要求
10 | 030502007001 | 光缆 | 1.名称:室内光缆 2.规格:4芯多模光纤 3.其他:详见设计及本项目主要设备技术规范 |  | m | 162.2 | 4.7 |  | 762.34
11 | 030502005001 | 双绞线缆 | 1.名称:六类非屏蔽双绞线 2.敷设方式:管、暗槽内穿放 3.其他:详见设计及本项目主要设备技术规范 |  | m | 11540.46 | 4.4 |  | 50778.02
12 | 030411004022 | 配线 | 1、名称:配线 2、配线形式:管内穿线 3、规格:RVV 2*1.0 |  | m | 11210.32 | 3.24 |  | 36321.44
13 | 030411001028 | 配管 | 1、名称:配管 2、规格:JDG20 3、配置形式:暗配 4、接地要求:满足设计及规范要求 |  | m | 2288.17 | 14.4 |  | 32949.65
14 | 030507017001 | 安全防范分系统调试 | 1.名称:摄像机调试 |  | 台 | 311 | 76.9 |  | 23915.9
15 | 030507019001 | 安全防范系统工程试运行 | 1.名称:视频安防监控系统试运行 |  | 系统 | 1 | 10571.1 |  | 10571.1
|  | 视频监控系统合计 | [6 empty] | 484423.47
出入口控制
本页小计 | [8 empty] | 155298.45
注：为计取规费等的使用，可在表中增设其中：“定额人工费”。
表—08
分部分项工程和单价措施项目清单与计价表
工程名称：智能化 |  |  |  | 标段： |  |  |  | 第 11 页 共 74 页
序号 | 项目编码 | 项目名称 | 项目特征描述 |  | 计量单位 | 工程量 | 金额（元）
[7 empty] | 综合单价 |  | 综合合价 | 其中
暂估价
16 | 030507012004 | 工作站 | 1、名称:出入口控制系统管理工作站 2、配置:8400/4G内存/1T硬盘/DVD/19"LCD/WIN 10专业版 3、其他:按招标文件、设计图纸、技术参数（用户需求书）等要求 |  | 套 | 1 | 4666.72 |  | 4666.72
本页小计 | [8 empty] | 4666.72
注：为计取规费等的使用，可在表中增设其中：“定额人工费”。
表—08
分部分项工程和单价措施项目清单与计价表
工程名称：智能化 |  |  |  | 标段： |  |  |  | 第 12 页 共 74 页
序号 | 项目编码 | 项目名称 | 项目特征描述 |  | 计量单位 | 工程量 | 金额（元）
[7 empty] | 综合单价 |  | 综合合价 | 其中
暂估价
17 | 030501012001 | 软件 | 1、名称:出入口控制系统管理软件 2、安装方式:机柜安装 3、基础门禁管理通过接入多种门禁设备，利用卡片、人脸、指纹介质，实现人员身份识别、出入管控等智能应用，主要提供门禁权限管理、事件管理、门禁状态查看、门禁远程控制、人员出入记录实时展示、远程呼叫对讲等应用。默认包含50路门禁点授权。 （一、提供门禁权限管理应用 1、支持按组织、人员、人员分组、门禁点维度配置权限； 2、支持设置权限有效期、计划模板、假日计划； 3、支持按人员特征属性生成人员分组，如证件类型、岗位等级、职称等； 4、支持权限增量下发、初始化下发； 5、支持按时段配置门的常开常闭状态； 6、支持认证方式设置，可按不同时段设置不同的认证方式，如刷卡+人脸、刷卡+指纹； 7、支持首卡常开，刷首卡可使门保持常开至常开时间段结束，若此期间再次刷首卡，门恢复正常状态； 8、支持特殊卡设置，包括残疾人卡（可延长开门时间）、黑名单卡（无法开门）、胁迫卡（正常开门并上报胁迫报警）、超级卡（不受限于门常闭、刷卡+密码认证需要密码确认的规则，刷卡直接开门）； 9、针对刷卡开门方式，即使卡片权限未同步到设备，也可通过中心平台完成权限认证开 |  | 台 | 2 | 6070.78 |  | 12141.56
本页小计 | [8 empty] | 12141.56
注：为计取规费等的使用，可在表中增设其中：“定额人工费”。
表—08
分部分项工程和单价措施项目清单与计价表
工程名称：智能化 |  |  |  | 标段： |  |  |  | 第 13 页 共 74 页
序号 | 项目编码 | 项目名称 | 项目特征描述 |  | 计量单位 | 工程量 | 金额（元）
[7 empty] | 综合单价 |  | 综合合价 | 其中
暂估价
门。 10、支持调整已超出或即将超出设备容量的人员生物特征； 11、支持按门禁点、人员、组织、区域等多维度，综合查询权限配置、下发状态等信息； 二、提供门禁事件管理应用 1、支持配置平台接收到事件类型； 2、支持配置事件保存时长； 3、支持查询人员出入事件和设备事件； 三、提供门禁状态查看及远程控制应用 1、支持查看门禁状态，包括开关状态、在离线状态； 2、支持对门禁点反控，包括对门进行开、关、常开、常闭的反控操作； 3、支持远程呼叫应用，门禁一体机呼叫中心发起开门请求，cs客户端弹窗显示一体机视频，中心可选择接听、拒绝、开门； 四、提供人员出入记录实时展示应用 1、支持人员进出事件实时展示，包括人员基础信息、抓拍图片、进出时间、设备名称等，可全屏展示） 4、其他:按招标文件、设计图纸、技术参数（用户需求书）等要求
本页小计 | [8 empty] | 12141.56
注：为计取规费等的使用，可在表中增设其中：“定额人工费”。
表—08
分部分项工程和单价措施项目清单与计价表
工程名称：智能化 |  |  |  | 标段： |  |  |  | 第 14 页 共 74 页
序号 | 项目编码 | 项目名称 | 项目特征描述 |  | 计量单位 | 工程量 | 金额（元）
[7 empty] | 综合单价 |  | 综合合价 | 其中
暂估价
18 | 粤030503016001 | 人脸门禁一体机 | 1.名称:人脸门禁一体机 2.操作系统：嵌入式Linux操作系统； 屏幕参数： 7英寸触摸显示屏，屏幕比例9:16，屏幕分辨率600*1024； 摄像头参数：采用宽动态200万双目摄像头； 认证方式：支持人脸、刷卡（IC卡、手机NFC卡、CPU卡序列号/内容、身份证卡序列号）、密码认证方式，可外接身份证、指纹、蓝牙、二维码功能模块； 人脸识别：采用深度学习算法，支持单人或多人识别（最多5人同时认证）功能；支持照片、视频防假；1:N人脸识别速度≤0.2s，人脸验证准确率≥99%； 存储容量：本地支持10000人脸库、50000张卡，15万条事件记录； 硬件接口：LAN*1、RS485*1、Wiegand * 1(支持双向)、typeC类型USB接口*1、电锁*1、门磁*1、报警输入*2、报警输出*1、开门按钮*1、SD卡槽*1（最大支持512GB）、3.5mm音频输出接口*1； 通信方式及网络协议：有线网络； 使用环境：IP65，室内外环境（室外使用必须搭配遮阳罩）； 安装方式：壁挂安装（标配挂板，适配86底盒）； 工作电压： DC12V~24V/2A（电源需另配）； 产品尺寸：209.2*110.5*24mm； 设备重量：净重0.56kg，毛重0.88kg |  | 台 | 4 | 1716.72 |  | 6866.88
本页小计 | [8 empty] | 6866.88
注：为计取规费等的使用，可在表中增设其中：“定额人工费”。
表—08
分部分项工程和单价措施项目清单与计价表
工程名称：智能化 |  |  |  | 标段： |  |  |  | 第 15 页 共 74 页
序号 | 项目编码 | 项目名称 | 项目特征描述 |  | 计量单位 | 工程量 | 金额（元）
[7 empty] | 综合单价 |  | 综合合价 | 其中
暂估价
本页小计 | [8 empty] | 6866.88
功能介绍： 可视对讲：支持和云平台、客户端、室内机、管理机进行可视对讲；支持配置一键呼叫室内机或管理机；支持副门口机或围墙机模式； 视频预览：支持管理中心远程视频预览，支持接入NVR设备，实现视频录像，编码格式H.264； 口罩检测：支持口罩检测模式，可配置提醒戴口罩模式、强制戴口罩模式，关联门禁控制； 识别界面可配：识别主界面的“呼叫”、“二维码”、“密码”的按键图标可分别配置是否显示； 认证结果显示可配：支持认证成功界面的“照片”、“姓名”、“工号”信息可配置是否显示； 认证结果语音自定义：集成文字转语音（TTS）和语音合成技术，认证成功和认证失败的语音可以分别配置4个时间段进行自定义播报，同时认证成功的语音可叠加播报姓名； 工作模式：支持广告模式、简洁模式主题模式 外接安全模块：支持通过RS485接入门控安全模块，防止主机被恶意破坏的情况下，门锁不被打开； 外接读卡器：支持通过RS485或韦根（W26/W34）接口外接1个读卡器，同时可实现单门反潜回功能； 读卡器模式：支持通过RS485或韦根（W26/W34）接入门禁控制器，作为读卡器模式使
本页小计 | [8 empty] | 6866.88
注：为计取规费等的使用，可在表中增设其中：“定额人工费”。
表—08
分部分项工程和单价措施项目清单与计价表
工程名称：智能化 |  |  |  | 标段： |  |  |  | 第 16 页 共 74 页
序号 | 项目编码 | 项目名称 | 项目特征描述 |  | 计量单位 | 工程量 | 金额（元）
[7 empty] | 综合单价 |  | 综合合价 | 其中
暂估价
用； 门禁计划模板：支持255组计划模板管理，128个周计划，1024个假日计划；支持常开、常闭时段管理； 组合认证：刷卡+密码、刷卡+人脸、人脸+密码等组合认证方式 多重认证：支持多个人员认证（人脸、刷卡等）通过后才开门； 报警功能：设备支持防拆报警、门被外力开起报警、胁迫卡和胁迫密码报警等； 事件上传：在线状态下将设备认证结果信息及联动抓拍照片实时上传给平台，支持断网续传功能，设备离线状态下产生事件在与平台连接后会重新上传； 单机使用：设备可进行本地管理，支持本地注册人脸、查询、设置、管理设备参数等； WEB管理：支持Web端管理，可进行人员管理、参数配置、事件查询、系统维护等操作。 3.完成本清单项目所需的一切相关工作
19 | 030501012002 | 发卡机 | 1、名称:发卡机 2、其他:按招标文件、设计图纸、技术参数（用户需求书）等要求 |  | 台 | 1 | 2823.01 |  | 2823.01
20 | 030507006001 | 门禁控制器 | 1、名称:门禁控制器 2、规格:单门 3、其他:按招标文件、设计图纸、技术参数（用户需求书）等要求 |  | 台 | 63 | 969.12 |  | 61054.56
21 | 030507005001 | 出入口目标识别设备 | 1、名称:读卡器 2、规格:按招标文件、设计图纸、技术参数（用户需求书）等要求 |  | 台 | 85 | 622.49 |  | 52911.65
本页小计 | [8 empty] | 116789.22
注：为计取规费等的使用，可在表中增设其中：“定额人工费”。
表—08
分部分项工程和单价措施项目清单与计价表
工程名称：智能化 |  |  |  | 标段： |  |  |  | 第 17 页 共 74 页
序号 | 项目编码 | 项目名称 | 项目特征描述 |  | 计量单位 | 工程量 | 金额（元）
[7 empty] | 综合单价 |  | 综合合价 | 其中
暂估价
22 | 030507007001 | 出入口执行机构设备 | 1.名称:单门磁力锁 2.规格:带门磁、电源及支架等配件。锁体主体颜色为：氧化银。 最大静态直线拉力：280kg ± 5%； 断电开锁，满足消防要求； 具有电锁状态指示灯（红灯为开锁状态， 绿灯为上锁状态）； 支持锁状态侦测信号(门磁)输出：NO/NC/COM接点； 工作电压：12V/500mA 或 24V/250mA； 锁体尺寸：长240*宽48.8*厚27.5(mm)； 吸板尺寸：长180*宽38.8*高13(mm)； 使用环境：室内（不防水）； 适用门型：木门、玻璃门、金属门、防火门； 3.其他:按招标文件、设计图纸、技术参数（用户需求书）等要求 |  | 台 | 85 | 420.9 |  | 35776.5
23 | 030404031001 | 开门按钮 | 1.名称:出门按钮 2.规格:结构：塑料面板； 性能：最大耐电流1.25A，电压250V； 输出：常开； 类型：适合埋入式电器盒使用； 尺寸：86*86mm，安装后露出13mm 重量：0.07kg； 3.其他：按招标文件、设计图纸、技术参数（用户需求书）等要求 |  | 个 | 85 | 70.93 |  | 6029.05
本页小计 | [8 empty] | 41805.55
注：为计取规费等的使用，可在表中增设其中：“定额人工费”。
表—08
分部分项工程和单价措施项目清单与计价表
工程名称：智能化 |  |  |  | 标段： |  |  |  | 第 18 页 共 74 页
序号 | 项目编码 | 项目名称 | 项目特征描述 |  | 计量单位 | 工程量 | 金额（元）
[7 empty] | 综合单价 |  | 综合合价 | 其中
暂估价
24 | 030507001001 | 入侵探测设备 | 1.名称:红外线双鉴探测器 2.规格:有线室内双鉴探测器； 探测方式：被动红外+微波 探测范围：12m / 90° ；全范围PIR辅以24GHz微波探测 测速范围：0.2～3m/s 灵敏度：自动；30Kg 防宠 支持自动灵敏度和数字温度补偿；光学密封，下视窗保护 支持下视窗保护；支持数字温度补偿；支持智能算法； 微波频段：24GHz(24.15～24.25GHz) 防拆保护：开盖；报警输出：常闭 标称功耗：17mA(最大)；设备供电：9 - 16 VDC；标称电压：12 VDC 安装高度：1.8m ～ 2.4m 工作温度：-10 °C ～ 55 °C；储存温度：-20 °C ～ 60 °C；工作湿度：10% - 90% 尺寸(宽x高x深)：65.7 mm ×103.8 mm × 45.5 mm；重量：99g 安装方式：壁装 使用场景：室内 3.其他：按招标文件、设计图纸、技术参数（用户需求书）等要求 |  | 套 | 10 | 443.87 |  | 4438.7
25 | 030502005002 | 双绞线缆 | 1.名称:六类非屏蔽双绞线 2.敷设方式:管、暗槽内穿放 3.其他:详见设计及本项目主要设备技术规范 |  | m | 1200 | 4.4 |  | 5280
26 | 030411004023 | 配线 | 1、名称:配线 2、配线形式:管内穿线 3、规格:RVV 2*1.0mm2 |  | m | 3722.49 | 3.24 |  | 12060.87
27 | 030411004024 | 配线 | 1、名称:配线 2、配线形式:管内穿线 3、规格:RVV 4*1.0mm2 |  | m | 3629.09 | 6.08 |  | 22064.87
本页小计 | [8 empty] | 43844.44
注：为计取规费等的使用，可在表中增设其中：“定额人工费”。
表—08
分部分项工程和单价措施项目清单与计价表
工程名称：智能化 |  |  |  | 标段： |  |  |  | 第 19 页 共 74 页
序号 | 项目编码 | 项目名称 | 项目特征描述 |  | 计量单位 | 工程量 | 金额（元）
[7 empty] | 综合单价 |  | 综合合价 | 其中
暂估价
28 | 030411004025 | 配线 | 1、名称:配线 2、配线形式:管内穿线 3、规格:RYJS 4*1.0mm2 |  | m | 460.51 | 6.08 |  | 2799.9
29 | 030411004026 | 配线 | 1、名称:配线 2、配线形式:管内穿线 3、规格:RVV 6*1.0mm2 |  | m | 3671.03 | 9 |  | 33039.27
30 | 030411001029 | 配管 | 1、名称:配管 2、规格:JDG20 3、配置形式:暗配 4、接地要求:满足设计及规范要求 |  | m | 1931.02 | 14.4 |  | 27806.69
31 | 030507017002 | 安全防范分系统调试 | 1.名称:出入口控制系统调试 |  | 系统 | 1 | 2278.35 |  | 2278.35
|  | 出入口控制合计 | [6 empty] | 292038.58
无障碍呼叫系统
32 | 030904003005 | 按钮 | 1.名称:紧急报警按钮 2.规格：紧急按钮面板式（适合86底盒）钥匙复位, 无钉孔,86*86*32mm |  | 个 | 8 | 112.39 |  | 899.12
33 | 030904003006 | 按钮 | 1.名称:钥匙复位开关 |  | 个 | 8 | 91.25 |  | 730
34 | 030904008011 | 模块(模块箱) | 1.名称:呼叫系统控制模块 2.规格：RS-485扩展模块,4路输出,弱电联动,适用于分线式报警主机,接入报警主机键盘接口 |  | 个 | 8 | 178.12 |  | 1424.96
35 | 030408002009 | 控制电缆 | 1.名称:控制电缆 2.规格:WDZ-KYJY-6*1.0 |  | m | 1924.59 | 10.76 |  | 20708.59
36 | 030411004027 | 配线 | 1.名称:配线 2.规格:WDZ-BYJ-2.5 |  | m | 2000 | 3.83 |  | 7660
37 | 030411001030 | 配管 | 1、名称:配管 2、规格:JDG20 3、配置形式:暗配 4、接地要求:满足设计及规范要求 |  | m | 50 | 14.45 |  | 722.5
|  | 无障碍呼叫系统合计 | [6 empty] | 32145.17
本页小计 | [8 empty] | 98069.38
注：为计取规费等的使用，可在表中增设其中：“定额人工费”。
表—08
分部分项工程和单价措施项目清单与计价表
工程名称：智能化 |  |  |  | 标段： |  |  |  | 第 20 页 共 74 页
序号 | 项目编码 | 项目名称 | 项目特征描述 |  | 计量单位 | 工程量 | 金额（元）
[7 empty] | 综合单价 |  | 综合合价 | 其中
暂估价
综合布线系统（校园网）
本页小计
注：为计取规费等的使用，可在表中增设其中：“定额人工费”。
表—08
分部分项工程和单价措施项目清单与计价表
工程名称：智能化 |  |  |  | 标段： |  |  |  | 第 21 页 共 74 页
序号 | 项目编码 | 项目名称 | 项目特征描述 |  | 计量单位 | 工程量 | 金额（元）
[7 empty] | 综合单价 |  | 综合合价 | 其中
暂估价
38 | 030501012003 | 核心交换机 | 1、名称:核心交换机（校园网） 2、安装方式:机柜安装 3、规格：1）设备交换容量38Tbps，包转发率≥7200Mpps；如官网存在多个值，以最小值为准； 2） 配置主控引擎模块≥2，交流电源模块≥2，满足1+1冗余； 3） 设备业务插槽≥3个；主控交换卡、电源、接口模块、风扇等关键部件可热插拔； 4）设备支持千兆电、光口，万兆光口、万兆电口，40G端口、100G端口；单槽位万兆光接口密度≥48，单槽位10G电接口(1G/2.5G/5G/10G自适应)密度≥24，单槽位40G端口密度≥12，单槽位能够同时提供千兆光口、千兆电口、万兆光口，且实际可用端口总数≥48，提供官网链接以及截图证明 ； 5）设备支持配置独立的防火墙、负载均衡、应用控制网关、NetStream、入侵防御（IPS）和SSL VPN等业务板模块，提供官网链接以及截图证明； 6）实配万兆光口≥16个，千兆光口≥24个，2个万兆单模模块 7）MAC表条目≥288K，容量≥1M，学习速率≥130K/S； 8）支持双向ACL，ACL≥4K，支持端口ACL，支持VLAN ACL； 9）设备支持多虚一技术(N:1)，支持4框虚拟化技术，支持一虚多技术（1:N），支持多虚一技术和一虚多技术的配合使用，提供工信部或其下属第 |  | 台 | 2 | 19742.14 |  | 39484.28
本页小计 | [8 empty] | 39484.28
注：为计取规费等的使用，可在表中增设其中：“定额人工费”。
表—08
分部分项工程和单价措施项目清单与计价表
工程名称：智能化 |  |  |  | 标段： |  |  |  | 第 22 页 共 74 页
序号 | 项目编码 | 项目名称 | 项目特征描述 |  | 计量单位 | 工程量 | 金额（元）
[7 empty] | 综合单价 |  | 综合合价 | 其中
暂估价
三方权威检测机构测试报告证明； 10）支持VXLAN，能够实现VXLAN二三层互通，支持FCoE功能。提供工信部或其下属第三方权威检测机构测试报告证明； 11） 支持主流的MAC in IP技术，如EVI/EVN/OTV等，实现跨三层网络的二层互联； 12）支持IP+MAC+VLAN+PORT的绑定，支持端口隔离，支持报文过滤功能，黑洞路由、黑洞MAC； 13）设备支持Macsec（IEEE 802.1ae）介质访问控制安全技术，提供工信部或其下属第三方权威检测机构测试报告证明； 14）支持Telemetry流量可视化功能, 提供工信部或其下属第三方权威检测机构测试报告证明； 15） 要求设备支持Console/AUX/Telnet/SSH2.0、支持SNMPv1/v2/V3、支持端口镜像、支持流镜像。） 4、其他:按招标文件、设计图纸、技术参数（用户需求书）等要求
本页小计 | [8 empty] | 39484.28
注：为计取规费等的使用，可在表中增设其中：“定额人工费”。
表—08
分部分项工程和单价措施项目清单与计价表
工程名称：智能化 |  |  |  | 标段： |  |  |  | 第 23 页 共 74 页
序号 | 项目编码 | 项目名称 | 项目特征描述 |  | 计量单位 | 工程量 | 金额（元）
[7 empty] | 综合单价 |  | 综合合价 | 其中
暂估价
39 | 030501012004 | 24口POE交换机 | 1.名称:24口POE交换机 2.规格:1） 交换容量≥336Gbps，若官网存在多个值，以最小值为准； 2）包转发率≥96Mpps，若官网存在多个值，以最小值为准； 3）设备整机配置10/100/1000Base-T电口≥24个，1GE光端口≥4个，整机供电≥370W，2个千兆模块； 4）支持负载分担、端口镜像、链路聚合功能； 5）支持Portal、802.1X、MAC认证功能，支持Triple功能； 6）支持零配置启动功能； 7）支持RRPP（快速环网保护协议），环网故障恢复时间≤50ms；支持SmartLink/RSTP/MSTP/PVST功能，收敛时间≤50ms； 8）支持DHCP Snooping功能;支持DHCP Relay功能;支持DHCP Sever、DHCP Sever功能; 9）设备支持10KV业务端口防雷能力，降低恶劣环境中雷击对设备的损坏率，提供官网链接及截图证明并加盖原厂章； 10） 持IPv4/IPv6静态路由,支持RIP/RIPng，OSPF； 11）支持通过标准以太端口进行堆叠，可实现链式堆叠和环形堆叠等多种连接方式，单堆叠组堆叠台数≥9台； 12）支持内置智能网管中心功能，以设备内置及图形化操作的方式，实现对网络的统一运维及管理，包括组网拓扑可视及管理、设备列表展示、设备角色选定、FTP服务器配置、全局配置及网管口配置，组管 |  | 台 | 4 | 1673.76 |  | 6695.04
本页小计 | [8 empty] | 6695.04
注：为计取规费等的使用，可在表中增设其中：“定额人工费”。
表—08
分部分项工程和单价措施项目清单与计价表
工程名称：智能化 |  |  |  | 标段： |  |  |  | 第 24 页 共 74 页
序号 | 项目编码 | 项目名称 | 项目特征描述 |  | 计量单位 | 工程量 | 金额（元）
[7 empty] | 综合单价 |  | 综合合价 | 其中
暂估价
理、设备或组升级备份、监控及设备故障替换等，支持作为被管理设备进行管理，要求提供官网链接及截图证明并加盖原厂章； 13） 支持Telemetry流量可视化功能, 提供官网链接及截图证明并加盖原厂章； 14） 为保证系统兼容性，要求与核心交换机同一品牌
40 | 030501012005 | 12口POE交换机 | 1.名称:12口POE交换机 2.规格:满足系统功能需求 |  | 台 | 1 | 888.8 |  | 888.8
本页小计 | [8 empty] | 888.8
注：为计取规费等的使用，可在表中增设其中：“定额人工费”。
表—08
分部分项工程和单价措施项目清单与计价表
工程名称：智能化 |  |  |  | 标段： |  |  |  | 第 25 页 共 74 页
序号 | 项目编码 | 项目名称 | 项目特征描述 |  | 计量单位 | 工程量 | 金额（元）
[7 empty] | 综合单价 |  | 综合合价 | 其中
暂估价
41 | 030501011001 | 防火墙 | 1、名称:网络防火墙 2、规格：1）设备采用非X86多核架构，提供官网链接以及截图证明。 2）要求设备具备良好扩展能力，本次配置千兆以太网电接口≥16个，千兆combo口≥4，千兆以太网光接口≥6，万兆以太网光接口≥2，余下≥2个业务扩展插槽，支持扩展千兆和万兆等接口类型板卡，提供官网链接及截图证明。 3）配置可热插拔双电源，2个USB接口，4G内存，支持硬盘扩展，2个千兆多模模块。 4）防火墙网络吞吐量≥3G，全威胁应用层吞吐量≥1.5G，并发连接数≥250万，新建链接数≥3万。SSL VPN吞吐量≥220M，并配置≥15个SSL VPN授权。IPSEC VPN吞吐量≥310M，整机最大并发隧道数具备≥2000。 5）整机配置NAT、安全策略、ACL、路由、链路负载均衡、流量控制、IPsec VPN等功能，不限用户数量。 6）整机支持扩展服务器负载均衡、入侵防御、防病毒、带宽控制、上网行为管理和web应用防护等功能。实配AV防病毒、IPS特征库升级服务≥3年；千兆多模模块2个 7）NAT功能：实现一对一、多对一、多对多等多种形式的NAT，实现DNS、FTP、H.323等多种NAT ALG功能。NAT地址池支持动态探测和可用地址分配； 8）支持一体化安全策略，能够基于时间、用户/用户组、应用层协议、五元组、内容安全统一界面进行安全策略配 |  | 台 | 1 | 13994.96 |  | 13994.96
本页小计 | [8 empty] | 13994.96
注：为计取规费等的使用，可在表中增设其中：“定额人工费”。
表—08
分部分项工程和单价措施项目清单与计价表
工程名称：智能化 |  |  |  | 标段： |  |  |  | 第 26 页 共 74 页
序号 | 项目编码 | 项目名称 | 项目特征描述 |  | 计量单位 | 工程量 | 金额（元）
[7 empty] | 综合单价 |  | 综合合价 | 其中
暂估价
本页小计 | [8 empty] | 13994.96
置。支持策略风险调优，支持安全策略优化分析，支持策略数冗余及命中分析，支持基于应用风险的策略调优，可根据流量、应用、风险类型等细粒度展示，并给出总体安全评分，便于用户更好的管理安全策略。 9）支持2台设备堆叠成一台设备使用，实现统一管理，统一配置，所投设备支持高可靠性（包含主备/主主模式）部署，支持虚拟防火墙功能：支持虚拟防火墙的创建、启动、关闭、删除功能；可独立分配CPU/内存等计算资源；虚拟防火墙可独立管理，独立保存配置；虚拟防火墙具备独立会话管理、NAT、路由等功能。提供工信部或其下属第三方权威检测机构测试报告证明。 10）多出口智能选路，支持基于链路权重、带宽、配置优先级、链路质量、用户业务、运营商、域名、时间、DSCP、PPPoE、DNS、地址加权HASH等智能选路方式；支持DNS透明代理功能，可基于负载均衡算法代理内网用户进行DNS请求转发，避免单运营商DNS解析出现单一链路流量过载，平衡多条运营商线路的带宽利用率。提供工信部或其下属第三方权威检测机构测试报告证明。 11）支持流量自学习功能，可设置自学习时间，并自动生成DDoS防范策略。提供设备功能截图证明并加盖原厂章； 12）支持网页诊断功能，用于当内网用户访问网页出现故障时，对网络进行基本的诊断，
本页小计 | [8 empty] | 13994.96
注：为计取规费等的使用，可在表中增设其中：“定额人工费”。
表—08
分部分项工程和单价措施项目清单与计价表
工程名称：智能化 |  |  |  | 标段： |  |  |  | 第 27 页 共 74 页
序号 | 项目编码 | 项目名称 | 项目特征描述 |  | 计量单位 | 工程量 | 金额（元）
[7 empty] | 综合单价 |  | 综合合价 | 其中
暂估价
并给出故障原因。支持报文示踪功能，支持真实流量、导入报文、构造报文等方式，用于分析和追踪设备中各个安全业务模块（如：攻击防范、uRPF、会话管理和连接数限制等）对报文的处理过程，通过查看报文示踪记录的详细信息，有利于管理员对网络故障的快速排查和定位。（提供设备功能截图证明并加盖原厂章） 13）同时具备中国网络安全审查技术与认证中心颁发的EAL4增强级认证证书及信息产业信息安全测评中心出具的防火墙EAL4+级型式试验报告， 3、其他:详见设计图纸和用户需求书
本页小计 | [8 empty] | 13994.96
注：为计取规费等的使用，可在表中增设其中：“定额人工费”。
表—08
分部分项工程和单价措施项目清单与计价表
工程名称：智能化 |  |  |  | 标段： |  |  |  | 第 28 页 共 74 页
序号 | 项目编码 | 项目名称 | 项目特征描述 |  | 计量单位 | 工程量 | 金额（元）
[7 empty] | 综合单价 |  | 综合合价 | 其中
暂估价
42 | 030501009001 | 路由器 | 1、名称:路由器 2、规格:1）包转发率≥15Mpps 2）端口4GE （2 Combo）+2GE光 3）槽位≥6，支持冗余交流电源 4）支持HDD/SSD 硬盘，可以实现本地日志，Webcache等信息存储 5）通过精细化识别和精细化控制，实现对应用层业务的限速、带宽保障、过滤等功能，并通过精细化统计指导网络优化 6）支持虚拟化特性，将物理上两台设备虚拟化成一台逻辑设备 7）根据链路质量在Hub站点与Spoke站点之间为不同业务流量选择不同隧道进行选路，增强业务传输的可靠性 8）支持Telemetry，Netconf等管理控制协议，支持SDN控制器批量下发SRv6 Poilicy隧道等 9）链路毫秒级快速故障侦测技术（BFD），可实现同静态路由、RIP/OSPF/BGP/ISIS动态路由、VRRP和接口备份的联动 |  | 台 | 1 | 1225.19 |  | 1225.19
本页小计 | [8 empty] | 1225.19
注：为计取规费等的使用，可在表中增设其中：“定额人工费”。
表—08
分部分项工程和单价措施项目清单与计价表
工程名称：智能化 |  |  |  | 标段： |  |  |  | 第 29 页 共 74 页
序号 | 项目编码 | 项目名称 | 项目特征描述 |  | 计量单位 | 工程量 | 金额（元）
[7 empty] | 综合单价 |  | 综合合价 | 其中
暂估价
43 | 030501003001 | 控制设备 | 1、名称:无线AP 2、规格:1）采用整机双频4流设计，可同时工作在802.11a/b/g/n/ac/ac wave2/ax模式，提供官网截图证明。 2）整机协商速率≥2.975Gbps，其中5G射频速率≥2.4G，2.4G射频速率≥0.575G，提供官网截图。 3）固化接口数≥2个，包括1个100/1000M/2.5G光口，1个10M/100M/1000M电口，提供官网截图证明 4）⽀持内置BLE5.1功能模块，要求提供官网截图。 5）ATF(Airtime Fairness，发送时间公平性)技术通过转移部分慢速设备的服务时间给快速设备，优化等待时间，使高协议终端可以充分利用空口，降低了低协议终端对高协议终端的影响，提高了无线网络的整体传输速度和性能。要求提供工信部或下属实验室出具的第三方测试报告。 6）在网络拥塞情况下，通过对终端发送的报文进行识别，在多业务并行处理时，可以对关键业务（如视频会议、时延敏感类游戏等）优先处理从而实现应用加速，同时双WiFi功能对链路可靠性的提升，保证了用户使用体验。要求提供工信部或下属实验室出具的第三方测试报告。 7）随着网络技术和多媒体技术的快速发展，应用种类日渐丰富且流量更加多样化；游戏、语音、视频、远程会议等应用成为日常主流。“边缘感知”功能可精细化识别各个应用，同时能对应用流量进行分 |  | 台 | 46 | 1769.33 |  | 81389.18
本页小计 | [8 empty] | 81389.18
注：为计取规费等的使用，可在表中增设其中：“定额人工费”。
表—08
分部分项工程和单价措施项目清单与计价表
工程名称：智能化 |  |  |  | 标段： |  |  |  | 第 30 页 共 74 页
序号 | 项目编码 | 项目名称 | 项目特征描述 |  | 计量单位 | 工程量 | 金额（元）
[7 empty] | 综合单价 |  | 综合合价 | 其中
暂估价
析，并对识别出的应用优先调度，从而提高用户使用体验。要求提供工信部或下属实验室出具的第三方测试报告。 8）要求投标产品为成熟产品，投标设备必须持有国家工信部型号核准证
44 | 030502012001 | 信息插座 | 1.名称:校园电视资源信息点（含模块及底盒安装） 2.安装方式:暗装 3.规格:单口 4.其他:详见设计及本项目主要设备技术规范 |  | 个 | 41 | 73.99 |  | 3033.59
45 | 030502012002 | 信息插座 | 1.名称:数据信息点（含模块及底盒安装） 2.安装方式:暗装 3.规格:单口 4.其他:详见设计及本项目主要设备技术规范 |  | 个 | 276 | 73.99 |  | 20421.24
46 | 030502012003 | 信息插座 | 1.名称:语音信息点（含模块及底盒安装） 2.安装方式:暗装 3.规格:单口 4.其他:详见设计及本项目主要设备技术规范 |  | 个 | 157 | 73.99 |  | 11616.43
47 | 030502012004 | 信息插座 | 1.名称:信息发布系统信息点（含模块及底盒安装） 2.安装方式:暗装 3.规格:单口 4.其他:详见设计及本项目主要设备技术规范 |  | 个 | 7 | 73.99 |  | 517.93
本页小计 | [8 empty] | 35589.19
注：为计取规费等的使用，可在表中增设其中：“定额人工费”。
表—08
分部分项工程和单价措施项目清单与计价表
工程名称：智能化 |  |  |  | 标段： |  |  |  | 第 31 页 共 74 页
序号 | 项目编码 | 项目名称 | 项目特征描述 |  | 计量单位 | 工程量 | 金额（元）
[7 empty] | 综合单价 |  | 综合合价 | 其中
暂估价
48 | 030501012006 | 交换机 | 1.名称:24口交换机 2.规格：1）交换容量≥336Gbps，若官网存在多个值，以最小值为准； 2）包转发率≥96Mpps，若官网存在多个值，以最小值为准； 3）设备整机配置10/100/1000Base-T电口≥24个，1GE光端口≥4个；2个千兆模块 4）支持负载分担、端口镜像、链路聚合功能； 5）支持Portal、802.1X、MAC认证功能，支持Triple功能； 6）支持零配置启动功能； 7）支持RRPP（快速环网保护协议），环网故障恢复时间≤50ms；支持SmartLink/RSTP/MSTP/PVST功能，收敛时间≤50ms； 8）支持DHCP Snooping功能;支持DHCP Relay功能;支持DHCP Sever、DHCP Sever功能; 9）设备支持10KV业务端口防雷能力，降低恶劣环境中雷击对设备的损坏率，提供官网链接及截图证明并加盖原厂章； 10） 持IPv4/IPv6静态路由,支持RIP/RIPng，OSPF； 11）支持通过标准以太端口进行堆叠，可实现链式堆叠和环形堆叠等多种连接方式，单堆叠组堆叠台数≥9台； 12）支持内置智能网管中心功能，以设备内置及图形化操作的方式，实现对网络的统一运维及管理，包括组网拓扑可视及管理、设备列表展示、设备角色选定、FTP服务器配置、全局配置及网管口配置，组管 |  | 台 | 28 | 932.72 |  | 26116.16
本页小计 | [8 empty] | 26116.16
注：为计取规费等的使用，可在表中增设其中：“定额人工费”。
表—08
分部分项工程和单价措施项目清单与计价表
工程名称：智能化 |  |  |  | 标段： |  |  |  | 第 32 页 共 74 页
序号 | 项目编码 | 项目名称 | 项目特征描述 |  | 计量单位 | 工程量 | 金额（元）
[7 empty] | 综合单价 |  | 综合合价 | 其中
暂估价
理、设备或组升级备份、监控及设备故障替换等，支持作为被管理设备进行管理，要求提供官网链接及截图证明并加盖原厂章； 13） 支持Telemetry流量可视化功能, 提供官网链接及截图证明并加盖原厂章； 14）为保证系统兼容性，要求与核心交换机同一品牌 3.其他:按招标文件、设计图纸、技术参数（用户需求书）等要求
49 | 030502001001 | 机柜、机架 | 1.名称:42U机柜 2.其他:按招标文件、设计图纸、技术参数（用户需求书）等要求 |  | 台 | 12 | 1450.24 |  | 17402.88
50 | 030502010001 | 24口光纤配线架 | 1.名称:光纤配线架 2.规格:24个LC双工耦合器,绕纤盘和进线自锁套、适配器、熔纤盘 |  | 个 | 12 | 874.55 |  | 10494.6
51 | 030502010002 | 24口数据配线架 | 1.名称:24口数据配线架 2.规格:符合Cat6标准,非屏蔽快接式,2U包含48个六类端口 |  | 个 | 24 | 592.58 |  | 14221.92
52 | 030502010003 | 100对语音数据配线架 | 1.名称:100对语音数据配线架线2.规格:满足系统功能需求 |  | 个 | 1 | 531.29 |  | 531.29
53 | 030501016001 | 计算机应用、网络系统试运行 | 1、名称:计算机应用、网络系统试运行 2、类别:综合 |  | 系统 | 1 | 15091.72 |  | 15091.72
|  | 综合布线系统（校园网）合计 | [6 empty] | 263125.21
综合布线系统（设备网）
54 | 030502010004 | 配线架 | 1、名称:48芯光纤配线架 2、规格:机柜安装，配六类非屏蔽信息模块 3、其他:按招标文件、设计图纸、技术参数（用户需求书）等要求 |  | 个 | 2 | 2019.26 |  | 4038.52
本页小计 | [8 empty] | 61780.93
注：为计取规费等的使用，可在表中增设其中：“定额人工费”。
表—08
分部分项工程和单价措施项目清单与计价表
工程名称：智能化 |  |  |  | 标段： |  |  |  | 第 33 页 共 74 页
序号 | 项目编码 | 项目名称 | 项目特征描述 |  | 计量单位 | 工程量 | 金额（元）
[7 empty] | 综合单价 |  | 综合合价 | 其中
暂估价
55 | 030501012007 | 交换机 | 1.名称:12口交换机 2.规格:1）交换容量≥336Gbps，若官网存在多个值，以最小值为准； 2）包转发率≥96Mpps，若官网存在多个值，以最小值为准； 3）设备整机配置10/100/1000Base-T电口≥24个，1GE光端口≥4个；2个千兆模块 4）支持负载分担、端口镜像、链路聚合功能； 5）支持Portal、802.1X、MAC认证功能，支持Triple功能； 6）支持零配置启动功能； 7）支持RRPP（快速环网保护协议），环网故障恢复时间≤50ms；支持SmartLink/RSTP/MSTP/PVST功能，收敛时间≤50ms； 8）支持DHCP Snooping功能;支持DHCP Relay功能;支持DHCP Sever、DHCP Sever功能; 9）设备支持10KV业务端口防雷能力，降低恶劣环境中雷击对设备的损坏率，提供官网链接及截图证明并加盖原厂章； 10）持IPv4/IPv6静态路由,支持RIP/RIPng，OSPF； 11）支持通过标准以太端口进行堆叠，可实现链式堆叠和环形堆叠等多种连接方式，单堆叠组堆叠台数≥9台； 12）支持内置智能网管中心功能，以设备内置及图形化操作的方式，实现对网络的统一运维及管理，包括组网拓扑可视及管理、设备列表展示、设备角色选定、FTP服务器配置、全局配置及网管口配置，组管 |  | 台 | 8 | 671.99 |  | 5375.92
本页小计 | [8 empty] | 5375.92
注：为计取规费等的使用，可在表中增设其中：“定额人工费”。
表—08
分部分项工程和单价措施项目清单与计价表
工程名称：智能化 |  |  |  | 标段： |  |  |  | 第 34 页 共 74 页
序号 | 项目编码 | 项目名称 | 项目特征描述 |  | 计量单位 | 工程量 | 金额（元）
[7 empty] | 综合单价 |  | 综合合价 | 其中
暂估价
理、设备或组升级备份、监控及设备故障替换等，支持作为被管理设备进行管理，要求提供官网链接及截图证明并加盖原厂章； 13）支持Telemetry流量可视化功能, 提供官网链接及截图证明并加盖原厂章； 14）为保证系统兼容性，要求与核心交换机同一品牌
本页小计 | [8 empty] | 5375.92
注：为计取规费等的使用，可在表中增设其中：“定额人工费”。
表—08
分部分项工程和单价措施项目清单与计价表
工程名称：智能化 |  |  |  | 标段： |  |  |  | 第 35 页 共 74 页
序号 | 项目编码 | 项目名称 | 项目特征描述 |  | 计量单位 | 工程量 | 金额（元）
[7 empty] | 综合单价 |  | 综合合价 | 其中
暂估价
56 | 030501012008 | 24口POE交换机 | 1.名称:24口POE交换机 2.规格:1）交换容量≥336Gbps，若官网存在多个值，以最小值为准； 2）包转发率≥96Mpps，若官网存在多个值，以最小值为准； 3）设备整机配置10/100/1000Base-T电口≥24个，1GE光端口≥4个，整机供电≥370W，2个千兆模块； 4）支持负载分担、端口镜像、链路聚合功能； 5）支持Portal、802.1X、MAC认证功能，支持Triple功能； 6）支持零配置启动功能； 7）支持RRPP（快速环网保护协议），环网故障恢复时间≤50ms；支持SmartLink/RSTP/MSTP/PVST功能，收敛时间≤50ms； 8）支持DHCP Snooping功能;支持DHCP Relay功能;支持DHCP Sever、DHCP Sever功能; 9）设备支持10KV业务端口防雷能力，降低恶劣环境中雷击对设备的损坏率，提供官网链接及截图证明并加盖原厂章； 10）持IPv4/IPv6静态路由,支持RIP/RIPng，OSPF； 11） 支持通过标准以太端口进行堆叠，可实现链式堆叠和环形堆叠等多种连接方式，单堆叠组堆叠台数≥9台； 12）支持内置智能网管中心功能，以设备内置及图形化操作的方式，实现对网络的统一运维及管理，包括组网拓扑可视及管理、设备列表展示、设备角色选定、FTP服务器配置、全局配置及网管口配置，组管 |  | 台 | 25 | 1673.76 |  | 41844
本页小计 | [8 empty] | 41844
注：为计取规费等的使用，可在表中增设其中：“定额人工费”。
表—08
分部分项工程和单价措施项目清单与计价表
工程名称：智能化 |  |  |  | 标段： |  |  |  | 第 36 页 共 74 页
序号 | 项目编码 | 项目名称 | 项目特征描述 |  | 计量单位 | 工程量 | 金额（元）
[7 empty] | 综合单价 |  | 综合合价 | 其中
暂估价
理、设备或组升级备份、监控及设备故障替换等，支持作为被管理设备进行管理，要求提供官网链接及截图证明并加盖原厂章； 13） 支持Telemetry流量可视化功能, 提供官网链接及截图证明并加盖原厂章； 14）为保证系统兼容性，要求与核心交换机同一品牌
57 | 030502001002 | 机柜、机架 | 1.名称:42U机柜 2.其他:按招标文件、设计图纸、技术参数（用户需求书）等要求 |  | 台 | 12 | 1450.24 |  | 17402.88
58 | 030502010005 | 24口光纤配线架 | 1.名称:光纤配线架 2.规格:24个LC双工耦合器,绕纤盘和进线自锁套、适配器、熔纤盘 |  | 个 | 22 | 874.55 |  | 19240.1
59 | 030502010006 | 24口数据配线架 | 1.名称:24口数据配线架 2.规格:符合Cat6标准,非屏蔽快接式,2U包含48个六类端口 |  | 个 | 22 | 592.58 |  | 13036.76
|  | 综合布线系统（设备网）合计 | [6 empty] | 100938.18
校园公共广播及紧急广播系统
60 | 030506001001 | 扩声系统设备 | 1、名称:网络广播主机（含管理软件） 2、本体安装及调试 3、其他:满足设计图纸要求 |  | 台 | 1 | 29071.32 |  | 29071.32
61 | 030506001002 | 前置放大器 | 1、名称:前置放大器T-6201 2、本体安装及调试 3、其他:满足设计图纸要求 |  | 台 | 1 | 766.22 |  | 766.22
62 | 030506001003 | CD播放器 | 1、名称:CD播放器 2、本体安装及调试 3、其他:满足设计图纸要求 |  | 台 | 1 | 1774.45 |  | 1774.45
63 | 030506004001 | 背景音乐系统设备 | 1、名称:节目定时器 2、本体安装及调试 3、其他:满足设计图纸要求 |  | 台 | 1 | 1164.38 |  | 1164.38
本页小计 | [8 empty] | 82456.11
注：为计取规费等的使用，可在表中增设其中：“定额人工费”。
表—08
分部分项工程和单价措施项目清单与计价表
工程名称：智能化 |  |  |  | 标段： |  |  |  | 第 37 页 共 74 页
序号 | 项目编码 | 项目名称 | 项目特征描述 |  | 计量单位 | 工程量 | 金额（元）
[7 empty] | 综合单价 |  | 综合合价 | 其中
暂估价
64 | 030506001004 | 钟声话筒 | 1、名称:钟声话筒 2、本体安装及调试 3、其他:满足设计图纸要求 |  | 台 | 1 | 269.43 |  | 269.43
65 | 030506001005 | 远程寻呼话筒 | 1、名称:远程寻呼话筒 2、本体安装及调试 3、其他:满足设计图纸要求 |  | 台 | 2 | 2087.66 |  | 4175.32
66 | 030506001006 | 无线话筒 | 1、名称:无线话筒 2、本体安装及调试 3、其他:满足设计图纸要求 |  | 台 | 2 | 417.7 |  | 835.4
67 | 030506004002 | 背景音乐系统设备 | 1、名称:纯后级功放 2、本体安装及调试 3、其他:满足设计图纸要求 |  | 台 | 1 | 5077.6 |  | 5077.6
68 | 030506001007 | 扩声系统设备 | 1、名称:调音台 2、本体安装及调试 3、其他:满足设计图纸要求 |  | 台 | 2 | 1567.31 |  | 3134.62
69 | 030506001008 | 监听音箱 | 1、名称:IP网络有源监听音箱 2、本体安装及调试 3、其他:满足设计图纸要求 |  | 台 | 1 | 846.32 |  | 846.32
70 | 030506001009 | 网络式功放 | 1、名称:网络式功放 2、本体安装及调试 3、其他:满足设计图纸要求 |  | 台 | 1 | 2117.66 |  | 2117.66
71 | 030506001010 | 壁挂式终端 | 1、名称:IP网络音频采集终端（含平台终端嵌入软件） 2、本体安装及调试 3、其他:满足设计图纸要求 |  | 台 | 2 | 1878.33 |  | 3756.66
72 | 030506001011 | 壁挂式终端 | 1、名称:IP网络音频终端（含网络终端嵌入软件） 2、本体安装及调试 3、其他:满足设计图纸要求 |  | 台 | 40 | 1337.62 |  | 53504.8
73 | 030506001012 | 壁挂扬声器 | 1、名称:防水音柱 2、规格:45W音柱 3、本体安装及调试 4、其他:满足设计图纸要求 |  | 台 | 94 | 549.6 |  | 51662.4
74 | 030506001013 | 壁挂扬声器 | 1、名称:防水音柱 2、规格:120W,室外防水型 3、本体安装及调试 4、其他:满足设计图纸要求 |  | 台 | 7 | 906.7 |  | 6346.9
本页小计 | [8 empty] | 131727.11
注：为计取规费等的使用，可在表中增设其中：“定额人工费”。
表—08
分部分项工程和单价措施项目清单与计价表
工程名称：智能化 |  |  |  | 标段： |  |  |  | 第 38 页 共 74 页
序号 | 项目编码 | 项目名称 | 项目特征描述 |  | 计量单位 | 工程量 | 金额（元）
[7 empty] | 综合单价 |  | 综合合价 | 其中
暂估价
75 | 030506004003 | 背景音乐系统设备 | 1、名称:多媒体信息盒（内含一个网络,一个HDMI,一个USB,一个3.5音频接口,2个强电插座） 2、本体安装及调试 3、其他:满足设计图纸要求 |  | 台 | 35 | 1044.66 |  | 36563.1
76 | 030502001003 | 机柜 | 1、名称:广播机柜 2、规格:600*600*2045mm 3、安装方式:抗震底座落地安装 4、其他:按招标文件、设计图纸、技术参数（用户需求书）等要求 |  | 台 | 1 | 2826.15 |  | 2826.15
77 | 030502005003 | 双绞线缆 | 1、名称:六类四对非屏蔽双绞线 2、规格:UTP4P 3、线缆对数:4对 4、敷设方式:管、暗槽内穿放 |  | m | 1492.25 | 4.4 |  | 6565.9
78 | 030411004028 | 配线 | 1、名称:配线 2、配线形式:管内穿线 3、规格:RVV 2*1.0mm2 |  | m | 1426.26 | 5.08 |  | 7245.4
79 | 030411004029 | 音频线 | 1、名称:音频线 2、规格:WDZ-RYJS2*1.5 |  | m | 569.43 | 4.47 |  | 2545.35
80 | 030411004030 | 音频线 | 1、名称:音频线 2、规格:WDZ-RYY2*2.5 |  | m | 180.63 | 3.92 |  | 708.07
81 | 030411001031 | 配管 | 1、名称:配管 2、规格:JDG20 3、配置形式:暗配 4、接地要求:满足设计及规范要求 |  | m | 1389.32 | 14.4 |  | 20006.21
82 | 030506002001 | 扩声系统调试 | 1、名称:分系统调试 2、类别:多功能 |  | 系统 | 1 | 20064.76 |  | 20064.76
83 | 030506003001 | 扩声系统试运行 | 1、名称:试运行 2、试运行时间:多功能 |  | 系统 | 1 | 10174.02 |  | 10174.02
|  | 校园公共广播及紧急广播系统合计 | [6 empty] | 271202.44
信息发布系统
本页小计 | [8 empty] | 106698.96
注：为计取规费等的使用，可在表中增设其中：“定额人工费”。
表—08
分部分项工程和单价措施项目清单与计价表
工程名称：智能化 |  |  |  | 标段： |  |  |  | 第 39 页 共 74 页
序号 | 项目编码 | 项目名称 | 项目特征描述 |  | 计量单位 | 工程量 | 金额（元）
[7 empty] | 综合单价 |  | 综合合价 | 其中
暂估价
84 | 030507012005 | 工作站 | 1、名称:信息发布系统工作站 2、配置:8400/4G内存/1T硬盘/DVD/19"LCD/WIN 10专业版 3、其他:满足设计图纸要求 |  | 套 | 1 | 4781.16 |  | 4781.16
85 | 030501017002 | 软件 | 1.名称:含信息发布管理软件 2.规格:1）多级用户权限-管理、审核、操作不同身份，制作、发布、审核、预览等不同权限,可细化至对操作功能点设置； 2）分组分控管理； 3）多级审核机制； 4）自由模版设计； 5）任意分屏控制-所见即所得、屏幕任意分区并独立控制播放，多素材混编叠加； 6）节目排程：按日、周、月、年或万年历自由编排定期/定时/定长/定次节目播表； 7）实用字幕技术； 8）信息紧急插播； 9）终端实时监控； 10）具备日志管理； 11）数据安全加密； 12）支持FLASH、TXT文档以及WORD、EXCEL、PPT等OFFICE文件播出，支持竖屏播放，支持触摸查询和信息点播； 13)支持流媒体、电视信号、监控、会议等实时播放，远程控制电视机； 14）支持实时读取网页，第三方EXE执行软件实时调用发布OA、气象、叫号、股票等； 15）同一平台，支持互动节目制作，无限级链接。 16）支持遥控器控制互动按钮功能 17）支持广告单管理功能 3.其他:满足设计图纸要求 |  | 套 | 1 | 33673.78 |  | 33673.78
86 | 030507009002 | 视频控制设备 | 1、名称:播放控制器 2、其他:满足设计图纸要求 |  | 台 | 5 | 3596.32 |  | 17981.6
本页小计 | [8 empty] | 56436.54
注：为计取规费等的使用，可在表中增设其中：“定额人工费”。
表—08
分部分项工程和单价措施项目清单与计价表
工程名称：智能化 |  |  |  | 标段： |  |  |  | 第 40 页 共 74 页
序号 | 项目编码 | 项目名称 | 项目特征描述 |  | 计量单位 | 工程量 | 金额（元）
[7 empty] | 综合单价 |  | 综合合价 | 其中
暂估价
87 | 030507014002 | 显示设备 | 1、名称:43"液晶显示屏 2、规格：43寸高清液晶，分辨率1920*1080，对比度1200:1，颜色16.7M，亮度300cd/m2，响应时间6ms，双声道立体电子音效，嵌入式四核,内存1G,存储8G，嵌入式架构，ARM方案 3、其他:满足设计图纸要求 |  | 台 | 4 | 1267.8 |  | 5071.2
88 | 030502012005 | 信息插座 | 1.名称:信息发布系统信息点（含模块及底盒安装） 2.安装方式:暗装 3.规格:单口 4.其他:详见设计及本项目主要设备技术规范 |  | 个 | 3 | 73.99 |  | 221.97
89 | 030507014003 | 显示设备 | 1.名称:LED大屏 2.其他:满足设计图纸要求 |  | m2 | 6.3 | 5996.75 |  | 37779.53
90 | 030502005004 | 双绞线缆 | 1、名称:六类非屏蔽双绞线 2、规格:WDZ-UTP6 3、敷设方式:管、暗槽内穿放 |  | m | 350 | 4.03 |  | 1410.5
91 | 030411001032 | 配管 | 1、名称:配管 2、规格:JDG20 3、配置形式:暗配 4、接地要求:满足设计及规范要求 |  | m | 323.2 | 13.17 |  | 4256.54
|  | 信息发布系统合计 | [6 empty] | 105176.28
智能照明系统
本页小计 | [8 empty] | 48739.74
注：为计取规费等的使用，可在表中增设其中：“定额人工费”。
表—08
分部分项工程和单价措施项目清单与计价表
工程名称：智能化 |  |  |  | 标段： |  |  |  | 第 41 页 共 74 页
序号 | 项目编码 | 项目名称 | 项目特征描述 |  | 计量单位 | 工程量 | 金额（元）
[7 empty] | 综合单价 |  | 综合合价 | 其中
暂估价
92 | 030501013001 | 网络服务器 | 1、名称:智能照明控制工作站 2、规格：2288HV5 服务器 8*3.5英寸盘位，2*GE+2*10GE(不含光模块) 2288H V5/2488 V5/5288 V5普通散热器 英特尔至强银牌4210R(2.4GHz/10-Core/13.75MB/100W)处理器 DDR4 RDIMM,32GB,288pin,0.625ns,3200000KHz,1.2,ECC,2Rank(2G*4bit) SR760-M(Avago3416) SAS/SATA RAID卡-RAID0,1,10-12Gb/s-no Cache 通用硬盘-2000GB-SATA 6Gb/s-7.2K rpm-64MB-3.5英寸(3.5英寸托架)-分销专用 900W PAC900S12-BE交流电源 (含中国制式墙插交流电源线) 3、其他:满足设计图纸要求 |  | 套 | 1
93 | 030501002001 | 输出设备 | 1、名称:打印机 2、规格：1）产品类型：黑白激光多功能一体机； 2）涵盖功能：打印/复印/扫描； 3）最大处理幅面：A4； 4）耗材类型：鼓粉一体； 5）黑白打印速度：18ppm； 6）打印分辨率：600×600dpi。 3、其他:满足设计图纸要求 |  | 台 | 1 | 787.84 |  | 787.84
94 | 030501013002 | 网络服务器 | 1、名称:网桥 2、其他:满足设计图纸要求 |  | 台 | 4 | 944.34 |  | 3777.36
95 | 030904008012 | 模块(模块箱) | 1、名称:照明模块 2、其他:满足设计图纸要求 |  | 个 | 10 | 178.12 |  | 1781.2
本页小计 | [8 empty] | 6346.4
注：为计取规费等的使用，可在表中增设其中：“定额人工费”。
表—08
分部分项工程和单价措施项目清单与计价表
工程名称：智能化 |  |  |  | 标段： |  |  |  | 第 42 页 共 74 页
序号 | 项目编码 | 项目名称 | 项目特征描述 |  | 计量单位 | 工程量 | 金额（元）
[7 empty] | 综合单价 |  | 综合合价 | 其中
暂估价
96 | 030502005005 | 双绞线缆 | 1、名称:六类四对非屏蔽双绞线 2、规格:UTP4P 3、线缆对数:4对 4、敷设方式:管、暗槽内穿放 |  | m | 448.98 | 4.4 |  | 1975.51
|  | 智能照明系统合计 | [6 empty] | 8321.91
电子巡更系统
97 | 030507004001 | 巡更棒 | 1、名称:巡更棒 2、规格:尺寸 113 x 48 x 26 mm 重量 106g 电源 800mA聚合物可充电锂电池 识读媒介 接触式信息钮i-button 存储容量 65000条记录 充电时间 小于3小时 工作时间 60000次读卡或三十天 通讯方式 专用通讯底座 工作环境 温度-20~85℃ 特性 防水(IP67)、防尘、防摔打、防爆 带有摔打记录 运行方式 带有工作状态指示灯，蜂鸣器提示功能 3、其他:按招标文件、设计图纸、技术参数（用户需求书）等要求 |  | 套 | 1 | 589.44 |  | 589.44
98 | 030507001002 | 入侵探测设备 | 1、名称:通讯座 2、规格:尺寸 67 x 78 x 33 mm 重量 60g 供电 DC5V 500mA 通讯 USB2.0 通讯速率 20条/秒 充满电时间 2.5-3小时 指示灯 电源，发送，接收 3、其他:按招标文件、设计图纸、技术参数（用户需求书）等要求 |  | 套 | 1 | 401.24 |  | 401.24
本页小计 | [8 empty] | 2966.19
注：为计取规费等的使用，可在表中增设其中：“定额人工费”。
表—08
分部分项工程和单价措施项目清单与计价表
工程名称：智能化 |  |  |  | 标段： |  |  |  | 第 43 页 共 74 页
序号 | 项目编码 | 项目名称 | 项目特征描述 |  | 计量单位 | 工程量 | 金额（元）
[7 empty] | 综合单价 |  | 综合合价 | 其中
暂估价
99 | 030507001003 | 入侵探测设备 | 1、名称:巡更点 2、规格：内设随机产生终身不可更改的唯一编码 具有防水、防腐蚀功能，因此能适用于室外恶劣环境。 外形尺寸及重量：16.3 x 3.2 mm/3.9 mm，1.6 g/3.3 g（带安装底座） 工作温度：-40° to 85°C 不锈钢密封防水外壳 具有全球唯一的(出厂设置)，不可修改的12位16进制序列号 3、其他:按招标文件、设计图纸、技术参数（用户需求书）等要求 |  | 套 | 49 | 253.34 |  | 12413.66
|  | 电子巡更系统合计 | [6 empty] | 13404.34
综合布线系统
100 | 030502007002 | 光缆 | 1.名称:室内光缆 2.规格:12芯多模光纤 3.其他:详见设计及本项目主要设备技术规范 |  | m | 300 | 7.91 |  | 2373
101 | 030502007003 | 光缆 | 1.名称:室内光缆 2.规格:2芯多模光纤 3.其他:详见设计及本项目主要设备技术规范 |  | m | 600 | 4.81 |  | 2886
102 | 030502005006 | 双绞线缆 | 1.名称:六类非屏蔽双绞线 2.敷设方式:管、暗槽内穿放 3.其他:详见设计及本项目主要设备技术规范 |  | m | 17534.8 | 4.4 |  | 77153.12
103 | 030502006001 | 大对数电缆 | 1.名称:大对数电缆 2.规格:3类 3.线缆对数:25对 4.敷设方式:管、暗槽内敷设 |  | m | 400 | 9.28 |  | 3712
104 | 030502006002 | 大对数电缆 | 1.名称:大对数电缆 2.规格:3类 3.线缆对数:50对 4.敷设方式:管、暗槽内敷设 |  | m | 200 | 25.59 |  | 5118
本页小计 | [8 empty] | 103655.78
注：为计取规费等的使用，可在表中增设其中：“定额人工费”。
表—08
分部分项工程和单价措施项目清单与计价表
工程名称：智能化 |  |  |  | 标段： |  |  |  | 第 44 页 共 74 页
序号 | 项目编码 | 项目名称 | 项目特征描述 |  | 计量单位 | 工程量 | 金额（元）
[7 empty] | 综合单价 |  | 综合合价 | 其中
暂估价
105 | 030502006003 | 大对数电缆 | 1.名称:大对数电缆 2.规格:3类 3.线缆对数:100对 4.敷设方式:管、暗槽内敷设 |  | m | 100 | 46.76 |  | 4676
106 | 030411001033 | 配管 | 1、名称:配管 2、规格:JDG20 3、配置形式:暗配 4、接地要求:满足设计及规范要求 |  | m | 4549.21 | 14.4 |  | 65508.62
107 | 030411002001 | 金属线槽 | 1、名称:镀锌线槽 2、规格:MR200*100*1.2 3、线槽（包括盖板、三通、弯头、隔板等附件以及接地扣片等配件）及附件安装 4、接地 5、其他 |  | m | 1191.27 | 78.6 |  | 93633.82
108 | 030411002002 | 金属线槽 | 1、名称:镀锌线槽 2、规格:MR300*100 3、线槽（包括盖板、三通、弯头、隔板等附件以及接地扣片等配件）及附件安装 4、接地 5、其他 |  | m | 64.57 | 113.03 |  | 7298.35
109 | 030411002003 | 金属线槽 | 1、名称:镀锌线槽 2、规格:MR400*100 3、线槽（包括盖板、三通、弯头、隔板等附件以及接地扣片等配件）及附件安装 4、接地 5、其他 |  | m | 176.09 | 128.4 |  | 22609.96
110 | 030413001001 | 铁构件 | 1、名称:一般铁构件 制作安装 2、材质:型钢 3、规格:综合 |  | Kg | 365.42 | 29.03 |  | 10608.14
111 | 031201003004 | 金属结构刷油 | 1、除锈级别:轻锈 2、油漆品种:防锈漆、调和漆 3、结构类型:综合 4、涂刷遍数、漆膜厚度:二遍 |  | kg | 365.42 | 3.03 |  | 1107.22
本页小计 | [8 empty] | 205442.11
注：为计取规费等的使用，可在表中增设其中：“定额人工费”。
表—08
分部分项工程和单价措施项目清单与计价表
工程名称：智能化 |  |  |  | 标段： |  |  |  | 第 45 页 共 74 页
序号 | 项目编码 | 项目名称 | 项目特征描述 |  | 计量单位 | 工程量 | 金额（元）
[7 empty] | 综合单价 |  | 综合合价 | 其中
暂估价
112 | 030502019001 | 双绞线缆测试 | 1、测试类别:双绞线缆测试 |  | 链路(点、芯) | 425 | 24.53 |  | 10425.25
|  | 综合布线系统合计 | [6 empty] | 307109.48
UPS系统
113 | 031101007001 | 不间断电源设备 | 1.名称:交流不间断电源装置（UPS） 2.容量：40kVA 3.规格：后备时间0.5小时 4.包含柜 |  | 套 | 1 | 33785.74 |  | 33785.74
114 | 031101007002 | 不间断电源设备 | 1.名称:交流不间断电源装置（UPS） 2.容量：50kVA 3.规格：后备时间0.5小时 4.包含柜 |  | 套 | 1 | 42043.14 |  | 42043.14
115 | 031101007003 | 不间断电源设备 | 1.名称:交流不间断电源装置（UPS） 2.容量：6kVA 3.规格：后备时间0.5小时 4.包含柜 |  | 套 | 1 | 5710.58 |  | 5710.58
116 | 030404017140 | 配电箱 | 1、编号：网络机房配电箱AF-UPS-AL 2、成套配电箱挂墙安装 3、箱体接地 |  | 台 | 1 | 3824.12 |  | 3824.12
117 | 030404017141 | 配电箱 | 1、编号：网络机房配电箱UPSA-AL 2、成套配电箱挂墙安装 3、箱体接地 |  | 台 | 1 | 2679.78 |  | 2679.78
118 | 030404017142 | 配电箱 | 1、编号：网络机房配电箱UPSB-AL 2、成套配电箱挂墙安装 3、箱体接地 |  | 台 | 1 | 2298.33 |  | 2298.33
119 | 030404017143 | 配电箱 | 1、编号：配电箱JSJ-UPS-AL 2、成套配电箱挂墙安装 3、箱体接地 |  | 台 | 1 | 1020.89 |  | 1020.89
本页小计 | [8 empty] | 101787.83
注：为计取规费等的使用，可在表中增设其中：“定额人工费”。
表—08
分部分项工程和单价措施项目清单与计价表
工程名称：智能化 |  |  |  | 标段： |  |  |  | 第 46 页 共 74 页
序号 | 项目编码 | 项目名称 | 项目特征描述 |  | 计量单位 | 工程量 | 金额（元）
[7 empty] | 综合单价 |  | 综合合价 | 其中
暂估价
120 | 030404017144 | 配电箱 | 1、编号：配电箱UPSGB-AL 2、成套配电箱挂墙安装 3、箱体接地 |  | 台 | 1 | 1020.89 |  | 1020.89
121 | 030408001040 | 电力电缆 | 1、名称:铜芯电缆 2、规格:WDZ-YJY-4*25+1*16 3、电压等级(KV):1 |  | m | 35 | 119.74 |  | 4190.9
122 | 030408001041 | 电力电缆 | 1、名称:铜芯电缆 2、规格:WDZ-YJY-4*35+1*16 3、电压等级(KV):1 |  | m | 5 | 149.81 |  | 749.05
123 | 030408001042 | 电力电缆 | 1.名称:电力电缆 2.规格:WDZ-YJV-5x6 3、电压等级：0.6/1KV |  | m | 36.9 | 38.39 |  | 1416.59
124 | 030411004031 | 配线 | 1.名称:电气配线 2.配线形式:管内穿线 3.规格:WDZ-BYJ-2.5 |  | m | 500 | 3.83 |  | 1915
125 | 030411004032 | 配线 | 1.名称:电气配线 2.配线形式:管内穿线 3.规格:WDZ-BYJ-4 |  | m | 200 | 5.08 |  | 1016
126 | 030411001034 | 配管 | 1、名称:配管 2、规格:JDG20 3、配置形式:暗配 4、接地要求:满足设计及规范要求 |  | m | 800 | 14.4 |  | 11520
127 | 030408001043 | 电力电缆 | 1.名称:电力电缆 2.规格:WDZ-YJY-3*6 3.电压等级(kV):0.6/1kv |  | m | 256.32 | 25.05 |  | 6420.82
128 | 030408001044 | 电力电缆 | 1.名称:电力电缆 2.规格:WDZ-YJY-3*10 3.电压等级(kV):0.6/1kv |  | m | 153.8 | 35.03 |  | 5387.61
129 | 030411002004 | 线槽 | 1.名称:镀锌线槽 2.规格:MR100×50×1.2 3、线槽（包括盖板、三通、弯头、隔板等附件以及接地扣片等配件）及附件安装 4、接地 5、其他 |  | m | 191.67 | 59.66 |  | 11435.03
|  | UPS系统合计 | [6 empty] | 136434.47
本页小计 | [8 empty] | 45071.89
注：为计取规费等的使用，可在表中增设其中：“定额人工费”。
表—08
分部分项工程和单价措施项目清单与计价表
工程名称：智能化 |  |  |  | 标段： |  |  |  | 第 47 页 共 74 页
序号 | 项目编码 | 项目名称 | 项目特征描述 |  | 计量单位 | 工程量 | 金额（元）
[7 empty] | 综合单价 |  | 综合合价 | 其中
暂估价
综合能源管理及建筑设备监控系统
130 | 030501007001 | 接口网关 | 1.名称:接口网关 2.规格:满足系统功能需求 |  | 台 | 8 | 253.69 |  | 2029.52
本页小计 | [8 empty] | 2029.52
注：为计取规费等的使用，可在表中增设其中：“定额人工费”。
表—08
分部分项工程和单价措施项目清单与计价表
工程名称：智能化 |  |  |  | 标段： |  |  |  | 第 48 页 共 74 页
序号 | 项目编码 | 项目名称 | 项目特征描述 |  | 计量单位 | 工程量 | 金额（元）
[7 empty] | 综合单价 |  | 综合合价 | 其中
暂估价
131 | 030501007002 | 网络控制器 | 1.名称:网络控制器 2.规格:1.管理AP数AP最大数量≥128，本地转发AP最大数量≥800，集中转发性能≥10Gbps，设备配置AP可管理数≥64个 ，2个千兆多模模块 2.端口要求≥8个千兆GE端口，≥2个万兆SFP+端口，≥2个2.5GE端口，支持双电源冗余供电 3.支持标准IETF 5415 CAPWAP协议，AP和AC之间支持L2/L3层网络拓扑，为提高网络安全，AP与控制器之间能够支持DTLS对CAPWAP隧道进行加密处理。要求提供工信部或下属实验室出具的第三方测试报告 4.支持MAC 地址认证、802.1x认证（EAP-PAP、EAP-MD5、EAP-PEAP、EAP-TLS、EAP-TTLS）、Portal认证、MAC+Portal混合认证； 支持WPA标准、WEP(WEP64/WEP128)、TKIP、CCMP； 支持内置portal、dot1x服务器；" 支持Private PSK方式的动态密码功能，可以为每终端分配独立秘钥。要求提供工信部或下属实验室出具的第三方测试报告 支持WPA3个人级方式下的终端接入；支持WPA3企业级模式下的终端接入功能。要求提供工信部或下属实验室出具的第三方测试报告 支持防PSK暴力破解，当用户密码错误超过预设的阀值之后，能够将该用户加入动态黑名单，一段时间内禁止其接入网络，要求提供工信部或下属 |  | 台 | 2 | 1928.68 |  | 3857.36
本页小计 | [8 empty] | 3857.36
注：为计取规费等的使用，可在表中增设其中：“定额人工费”。
表—08
分部分项工程和单价措施项目清单与计价表
工程名称：智能化 |  |  |  | 标段： |  |  |  | 第 49 页 共 74 页
序号 | 项目编码 | 项目名称 | 项目特征描述 |  | 计量单位 | 工程量 | 金额（元）
[7 empty] | 综合单价 |  | 综合合价 | 其中
暂估价
本页小计 | [8 empty] | 3857.36
实验室出具的第三方测试报告 5.支持AC内漫游，支持跨AC间漫游，支持跨VLAN的三层漫游 支持基于802.11k/802.11v/802.11r协议的智能漫游， 支持雷达检测SSID逃生功能：AC、AP支持SSID自主逃生，当AP射频检测到雷达信号时，会将本射频的SSID迁移到其他射频，保障关键业务正常通信。要求提供工信部或下属实验室出具的第三方测试报告 支持MAC认证逃生功能：AC、AP支持MAC认证逃生功能，为提高无线网络认证可靠性，无线控制器支持MAC认证逃生功能。 支持Dot1x认证逃生功能：AC、AP支持Dot1x认证逃生功能，为提高无线网络认证可靠性，无线控制器支持Dot1x认证逃生功能。 支持Portal认证逃生功能：AC、AP支持Portal认证逃生，为提高无线网络认证可靠性，无线控制器支持Portal认证逃生功能。 支持RemoteAP功能：AC、AP支持RemoteAP功能，为提升无线网络的可靠性，AP具备逃生功能，当AC不可达造成AP离线时，AP能够继续维持原有用户不下线，新用户仍可以接入网络保证业务正常。支持认证用户和非认证用户。 6.支持Portal在线用户与DHCP租约联动功能：AC支持根据DHCP租约信息联动Portal用户自动下线，可以提高DHCP地址池的利用率，降低Portal重复认证开销。要求提供工信部或
本页小计 | [8 empty] | 3857.36
注：为计取规费等的使用，可在表中增设其中：“定额人工费”。
表—08
分部分项工程和单价措施项目清单与计价表
工程名称：智能化 |  |  |  | 标段： |  |  |  | 第 50 页 共 74 页
序号 | 项目编码 | 项目名称 | 项目特征描述 |  | 计量单位 | 工程量 | 金额（元）
[7 empty] | 综合单价 |  | 综合合价 | 其中
暂估价
本页小计 | [8 empty] | 3857.36
下属实验室出具的第三方测试报告 能够有效拦截Protal用户重定向攻击，要求提供工信部或下属实验室出具的第三方测试报告 7.为监控AP有线端口异常所引起的无线网络体检较差的原因，所投产品需要支持：有线端口接收错包持续增长、AP有线端口Down、有线端口协商速率低、有线端口发送错包持续增加、有线端口协商成半双工等问题的检测， 为实现AC的全面运维，所投产品需要支持：AC CPU、内存使用率以及历史信息，AC整机广播、组播、单播流量成分以及历史信息，以及每端口广播、组播、单播流量成分以及历史信息，同时可以识别最近一分钟端口入方向广播组播占比过高、最近一分钟端口流量过大等异常事件，需要提供第三方认证报告证明 为精准识别终端接入过程中存在的异常，所投产品需要图形化呈现终端在关联、802.1x认证、PSK认证、IP地址获取等阶段的全部协议交互流程及各个阶段的耗时， 为保障重要用户的无线网络体验，所投产品需要支持VIP功能，并图形化展示VIP用户速率、延时、平均信号强度等无线体验信息， 为使得网络管理员实时感知网络状态，所投产品需要在网络发生异常时，可利用短信、微信、邮件等三种不同方式推送告警信息， 为分析无线网络中IP地址的异
本页小计 | [8 empty] | 3857.36
注：为计取规费等的使用，可在表中增设其中：“定额人工费”。
表—08
分部分项工程和单价措施项目清单与计价表
工程名称：智能化 |  |  |  | 标段： |  |  |  | 第 51 页 共 74 页
序号 | 项目编码 | 项目名称 | 项目特征描述 |  | 计量单位 | 工程量 | 金额（元）
[7 empty] | 综合单价 |  | 综合合价 | 其中
暂估价
常改变造成的上网体验差的原因，所投产品需要支持对异常终端的IP地址变更时间、MAC地址、IP地址、接入SSID以及接入AP信息予以记录及显示，需要提供第三方报告证明 为了有效排查无线网络中存在的匿名攻击的隐患，所投产品需要具备仿冒终端检查的能力，并且识别仿冒终端所接入SSID、AP以及终端设备型号、终端操作系统等信息，要求提供第三方认证报告证明 为了保障无线网络的用户体验，所投产品需要支持对弱信号接入、乒乓漫游等常见无线网络问题的识别，并给出问题分布趋势图、该问题所影响的具体终端、涉及的AP以及该AP发生该异常的数量统计。
132 | 030501002002 | 输出设备 | 1.名称:打印机 2.规格:1）产品类型：黑白激光多功能一体机； 2）涵盖功能：打印/复印/扫描； 3）最大处理幅面：A4； 4）耗材类型：鼓粉一体； 5）黑白打印速度：18ppm； 6）打印分辨率：600×600dpi。 |  | 台 | 1 | 875.29 |  | 875.29
133 | 030503003001 | 控制器 | 1.名称:DDC控制箱 2.控制点数量:24点以内 |  | 台 | 3 | 5296.32 |  | 15888.96
134 | 030503003002 | 控制器 | 1.名称:DDC控制箱 2.控制点数量:48点以内 |  | 台 | 1 | 8382.98 |  | 8382.98
135 | 030411004033 | 多芯软导线 | 1.名称:多芯软导线 2.型号:WDZ-RYJSP-2x1.0 3.配线部位:管内穿线 |  | m | 1875 | 4.57 |  | 8568.75
本页小计 | [8 empty] | 33715.98
注：为计取规费等的使用，可在表中增设其中：“定额人工费”。
表—08
分部分项工程和单价措施项目清单与计价表
工程名称：智能化 |  |  |  | 标段： |  |  |  | 第 52 页 共 74 页
序号 | 项目编码 | 项目名称 | 项目特征描述 |  | 计量单位 | 工程量 | 金额（元）
[7 empty] | 综合单价 |  | 综合合价 | 其中
暂估价
136 | 030411001035 | 配管 | 1.名称:配管 2.材质:镀锌电线管 3.规格:JDG20 4.配置形式:暗敷 5.其他：未尽事项详见图纸、招标文件、工程量清单计价说明、国家相关规范等 |  | m | 1875 | 14.4 |  | 27000
|  | 综合能源管理及建筑设备监控系统合计 | [6 empty] | 66602.86
图书管理系统
本页小计 | [8 empty] | 27000
注：为计取规费等的使用，可在表中增设其中：“定额人工费”。
表—08
分部分项工程和单价措施项目清单与计价表
工程名称：智能化 |  |  |  | 标段： |  |  |  | 第 53 页 共 74 页
序号 | 项目编码 | 项目名称 | 项目特征描述 |  | 计量单位 | 工程量 | 金额（元）
[7 empty] | 综合单价 |  | 综合合价 | 其中
暂估价
137 | 030501002003 | 输出设备 | 1.名称:图书管理系统电脑主机 2.规格:外观尺寸：525mm×360mm×580mm（长×宽×高）； 包装尺寸：580mm×410mm×630mm（长×宽×高）； 材 质：钣金，亚克力； 设备重量：约15kg； 屏幕尺寸：19寸（宽屏16:10)； 触摸类型：电容屏； 工作温度：-10℃～50℃； 储存温度：-20℃～60℃； 相对湿度：5%～80%； 工作频率：13.56MHz； 主机配置：ARM平台，Android 7.1系统； 内 存：2G； 储存空间：16G； 通信接口：USB或RS232、RJ45； 供电要求：AC220V,50Hz； 功 耗：40W； 符合标准：ISO18000-3，ISO15693；GB4943.1-2011;GB17625.1-2012;GB9254-2008(A级） 功能及特点：馆员工作站内置的模块有条形码/二维码扫码器，RFID读写一体机，二合一读卡器，标签加工软 件。可对RFID标签或IC/RFID读者证非接触式地进行阅读，有读取、写入、改写的功能。优点：条形码扫码器 和RFID读写一体机的对应放置设计符合图书标签转换操作环境。内置的条形码扫码器拥有强大的扫描功能，支 持一维(条形码)、二维条码，可扫描纸张、手机和计算机屏幕上的条码或二维码，条码/二维码扫码器只需一 次扫描即可准确采集数据，自动为下次扫描做好准 |  | 台 | 1 | 4548.47 |  | 4548.47
本页小计 | [8 empty] | 4548.47
注：为计取规费等的使用，可在表中增设其中：“定额人工费”。
表—08
分部分项工程和单价措施项目清单与计价表
工程名称：智能化 |  |  |  | 标段： |  |  |  | 第 54 页 共 74 页
序号 | 项目编码 | 项目名称 | 项目特征描述 |  | 计量单位 | 工程量 | 金额（元）
[7 empty] | 综合单价 |  | 综合合价 | 其中
暂估价
备，全面性覆盖式扫描范围，可精准读取条码或二维码。触 摸显示一体屏能更加方便快捷的操作标签加工软件。
138 | 030501017003 | 软件 | 1.名称:图书管理系统软件 2.规格:用户数量：不限； 藏书数量：不限； 读者数量：不限； 含OPAC |  | 套 | 1
|  | 图书管理系统合计 | [6 empty] | 4548.47
无线对讲系统
139 | 030506001014 | 扩声系统设备 | 1.名称:合路器 2.规格:1）频率范围：400-470MHz； 2）插入损耗：＜4dB； 3）信道间隔离度：≥70dB； 4）回波损耗：≥15dB； 5）输入）输出端口驻波比：≤1.25； 6）输入功率：200W； 7）阻抗：50Ω； 8）防护等级：IP40； 9）MTBF：≥50000h； 10）温度范围：-25到+85℃； 11）最大合路：TX1~TX5； |  | 台 | 1 | 2538 |  | 2538
本页小计 | [8 empty] | 2538
注：为计取规费等的使用，可在表中增设其中：“定额人工费”。
表—08
分部分项工程和单价措施项目清单与计价表
工程名称：智能化 |  |  |  | 标段： |  |  |  | 第 55 页 共 74 页
序号 | 项目编码 | 项目名称 | 项目特征描述 |  | 计量单位 | 工程量 | 金额（元）
[7 empty] | 综合单价 |  | 综合合价 | 其中
暂估价
140 | 030506001015 | 扩声系统设备 | 1.名称:分路器 2.规格:1）频率范围：400-470MHz； 2）系统噪音系数：≤4dB； 3）带外抑制：≥70dB； 4）增益：0-15dB； 5）输出间隔：≥25 dB ； 6）输入输出端口驻波比：≤1.25； 7）输出功率可控范围：+5~-20dBm 8）温度范围：-25到+85℃； 9）电压要求：220－240伏交流电，50/60Hz； 10）防护等级：IP40； 11）MTBF：≥50000h； 12）最大份路：RX1~RX5； 13）阻抗：50Ω； |  | 台 | 1 | 3210.57 |  | 3210.57
141 | 030506001016 | 扩声系统设备 | 1.名称:数字式中转台 2.规格:工作频率：400-470MHz；发射功率：5~50W;信道间隔：12.5KHz/25KHz；频率稳定性：+/-0.5PPM；接收机互调：75dB；数字协议：ETSI-TS102 361-1；100%工作周期；支持数字TDMA模式下2个同步语音或数据信道； |  | 台 | 2 | 7811.8 |  | 15623.6
本页小计 | [8 empty] | 18834.17
注：为计取规费等的使用，可在表中增设其中：“定额人工费”。
表—08
分部分项工程和单价措施项目清单与计价表
工程名称：智能化 |  |  |  | 标段： |  |  |  | 第 56 页 共 74 页
序号 | 项目编码 | 项目名称 | 项目特征描述 |  | 计量单位 | 工程量 | 金额（元）
[7 empty] | 综合单价 |  | 综合合价 | 其中
暂估价
142 | 030505012001 | 干线设备 | 1.名称:信号干线放大器 2.规格:1）频率范围：400-470MHz； 2）增益：≤45dB可调； 3）输出功率:下行43±2dBm）上行0±2dBm ； 4）增益调节步长: 1dB-30dB ； 5）带内波动:≤2.00dB（p-p）； 6）自动电平控制保护（ALC）：在最大功率时，输出在增加10db，输出功率变化小于2dB,输入信号电频超过10dB时，输出功率保持在最大功率的±2dB之内或关闭输出； 7）带外抑制:≥70dB ； 8）噪声系数:≤4dB ； 9）底部噪音：上行≤-65dB/下行≤-52dB； 10）输入输出端口驻波比：≤1.25 ； 11）波形质量因数:≥0.95 ； 12）电压要求：AC 220V； 13）阻抗：50Ω； 14）防护等级：IP54； 15）温度范围：-25到+85℃； 16）MTBF：≥50000h； |  | 个 | 1 | 4422.96 |  | 4422.96
143 | 030505012002 | 干线设备 | 1.名称:宽带双工器 2.规格:1）频率范围：400-470MHz； 2）频率间隔： 10 MHz； 3）插入损耗：≤1.2； 4）RX对TX抑制度：≥95 ； 5）带外抑制：≥70； 6）输入输出端口驻波比： ≤1.25 ； 7）输入功率：200W； 8）阻抗：50Ω； 9）温度范围：-25到+85℃； 10）防护等级：IP40； 11）MTBF：≥50000h； |  | 个 | 1 | 2382.57 |  | 2382.57
本页小计 | [8 empty] | 6805.53
注：为计取规费等的使用，可在表中增设其中：“定额人工费”。
表—08
分部分项工程和单价措施项目清单与计价表
工程名称：智能化 |  |  |  | 标段： |  |  |  | 第 57 页 共 74 页
序号 | 项目编码 | 项目名称 | 项目特征描述 |  | 计量单位 | 工程量 | 金额（元）
[7 empty] | 综合单价 |  | 综合合价 | 其中
暂估价
144 | 030505013001 | 分配网络 | 1.名称:信号分支器 2.规格:1）频率范围：400-470MHz； 2）耦合比值:5dB/7dB/10dB/15dB/20dB ； 3）插入损耗:2.5dB/1.5dB/1.0dB/ 0.5dB； 4）功率容量：100W； 5）输入输出端口驻波比: ≤1.25 ； 6）隔离度：22dB； 7）温度范围：-25到+85℃； 8）接口:N型； 9）阻抗:50Ω； |  | 个 | 1 | 788.41 |  | 788.41
145 | 030505013002 | 分配网络 | 1.名称:信号分路器 2.规格:1）频率范围：400-470MHz； 2）插入损耗:3.5dB； 3）功率容量：100W； 4）输入输出端口驻波比: ≤1.2 ； 5）隔离度：22dB； 6）温度范围：-25到+85℃； 7）接口:N型； 8）阻抗:50Ω； |  | 个 | 1 | 465.4 |  | 465.4
146 | 030505005001 | 射频同轴电缆 | 1.名称:射频传输电缆 2.规格:7/8英寸 3.敷设方式:沿线槽敷设 |  | m | 214.5 | 17.71 |  | 3798.8
147 | 030505005002 | 射频同轴电缆 | 1.名称:射频传输电缆 2.规格:1/2英寸 3.敷设方式:沿线槽敷设 |  | m | 1683.2 | 9.59 |  | 16141.89
本页小计 | [8 empty] | 21194.5
注：为计取规费等的使用，可在表中增设其中：“定额人工费”。
表—08
分部分项工程和单价措施项目清单与计价表
工程名称：智能化 |  |  |  | 标段： |  |  |  | 第 58 页 共 74 页
序号 | 项目编码 | 项目名称 | 项目特征描述 |  | 计量单位 | 工程量 | 金额（元）
[7 empty] | 综合单价 |  | 综合合价 | 其中
暂估价
148 | 030505008001 | 卫星地面站接收设备 | 1.名称:室内无线对讲天线 2.规格:1）频率范围：400-470MHz； 2）频率带宽: ≥16M； 3）增益: ≥3.0dBi； 4）功率: ≥50W； 5）端口驻波比：≤1.25； 6）极化方向: 垂直极化； 7）温度范围：-25到+85℃； 8）阻抗:50Ω； 9）接口:N型； |  | 台 | 24 | 263.37 |  | 6320.88
|  | 无线对讲系统合计 | [6 empty] | 55693.08
校园时钟系统
本页小计 | [8 empty] | 6320.88
注：为计取规费等的使用，可在表中增设其中：“定额人工费”。
表—08
分部分项工程和单价措施项目清单与计价表
工程名称：智能化 |  |  |  | 标段： |  |  |  | 第 59 页 共 74 页
序号 | 项目编码 | 项目名称 | 项目特征描述 |  | 计量单位 | 工程量 | 金额（元）
[7 empty] | 综合单价 |  | 综合合价 | 其中
暂估价
149 | 030501012009 | 24口交换机 | 1.名称:12口交换机 2.规格:1）交换容量≥336Gbps，若官网存在多个值，以最小值为准； 2）包转发率≥96Mpps，若官网存在多个值，以最小值为准； 3）设备整机配置10/100/1000Base-T电口≥24个，1GE光端口≥4个；2个千兆模块 4）支持负载分担）端口镜像）链路聚合功能； 5）支持Portal）802.1X）MAC认证功能，支持Triple功能； 6）支持零配置启动功能； 7）支持RRPP（快速环网保护协议），环网故障恢复时间≤50ms；支持SmartLink/RSTP/MSTP/PVST功能，收敛时间≤50ms； 8）支持DHCP Snooping功能;支持DHCP Relay功能;支持DHCP Sever）DHCP Sever功能; 9）设备支持10KV业务端口防雷能力，降低恶劣环境中雷击对设备的损坏率，提供官网链接及截图证明并加盖原厂章； 10）持IPv4/IPv6静态路由,支持RIP/RIPng，OSPF； 11）支持通过标准以太端口进行堆叠，可实现链式堆叠和环形堆叠等多种连接方式，单堆叠组堆叠台数≥9台； 12）支持内置智能网管中心功能，以设备内置及图形化操作的方式，实现对网络的统一运维及管理，包括组网拓扑可视及管理）设备列表展示）设备角色选定）FTP服务器配置）全局配置及网管口配置，组管 |  | 台 | 1 | 933.05 |  | 933.05
本页小计 | [8 empty] | 933.05
注：为计取规费等的使用，可在表中增设其中：“定额人工费”。
表—08
分部分项工程和单价措施项目清单与计价表
工程名称：智能化 |  |  |  | 标段： |  |  |  | 第 60 页 共 74 页
序号 | 项目编码 | 项目名称 | 项目特征描述 |  | 计量单位 | 工程量 | 金额（元）
[7 empty] | 综合单价 |  | 综合合价 | 其中
暂估价
理）设备或组升级备份）监控及设备故障替换等，支持作为被管理设备进行管理，要求提供官网链接及截图证明并加盖原厂章； 13）支持Telemetry流量可视化功能, 提供官网链接及截图证明并加盖原厂章； 14）为保证系统兼容性，要求与核心交换机同一品牌
本页小计 | [8 empty] | 933.05
注：为计取规费等的使用，可在表中增设其中：“定额人工费”。
表—08
分部分项工程和单价措施项目清单与计价表
工程名称：智能化 |  |  |  | 标段： |  |  |  | 第 61 页 共 74 页
序号 | 项目编码 | 项目名称 | 项目特征描述 |  | 计量单位 | 工程量 | 金额（元）
[7 empty] | 综合单价 |  | 综合合价 | 其中
暂估价
150 | 030501012010 | 24口POE交换机 | 1.名称:24口POE交换机 2.规格:1）交换容量≥336Gbps，若官网存在多个值，以最小值为准； 2）包转发率≥96Mpps，若官网存在多个值，以最小值为准； 3）设备整机配置10/100/1000Base-T电口≥24个，1GE光端口≥4个，整机供电≥370W，2个千兆模块； 4）支持负载分担）端口镜像）链路聚合功能； 5）支持Portal）802.1X）MAC认证功能，支持Triple功能； 6）支持零配置启动功能； 7）支持RRPP（快速环网保护协议），环网故障恢复时间≤50ms；支持SmartLink/RSTP/MSTP/PVST功能，收敛时间≤50ms； 8）支持DHCP Snooping功能;支持DHCP Relay功能;支持DHCP Sever）DHCP Sever功能; 9）设备支持10KV业务端口防雷能力，降低恶劣环境中雷击对设备的损坏率，提供官网链接及截图证明并加盖原厂章； 10）持IPv4/IPv6静态路由,支持RIP/RIPng，OSPF； 11）支持通过标准以太端口进行堆叠，可实现链式堆叠和环形堆叠等多种连接方式，单堆叠组堆叠台数≥9台； 12）支持内置智能网管中心功能，以设备内置及图形化操作的方式，实现对网络的统一运维及管理，包括组网拓扑可视及管理）设备列表展示）设备角色选定）FTP服务器配置）全局配置及网管口配置，组管 |  | 台 | 3 | 1673.76 |  | 5021.28
本页小计 | [8 empty] | 5021.28
注：为计取规费等的使用，可在表中增设其中：“定额人工费”。
表—08
分部分项工程和单价措施项目清单与计价表
工程名称：智能化 |  |  |  | 标段： |  |  |  | 第 62 页 共 74 页
序号 | 项目编码 | 项目名称 | 项目特征描述 |  | 计量单位 | 工程量 | 金额（元）
[7 empty] | 综合单价 |  | 综合合价 | 其中
暂估价
理）设备或组升级备份）监控及设备故障替换等，支持作为被管理设备进行管理，要求提供官网链接及截图证明并加盖原厂章； 13）支持Telemetry流量可视化功能, 提供官网链接及截图证明并加盖原厂章； 14）为保证系统兼容性，要求与核心交换机同一品牌
本页小计 | [8 empty] | 5021.28
注：为计取规费等的使用，可在表中增设其中：“定额人工费”。
表—08
分部分项工程和单价措施项目清单与计价表
工程名称：智能化 |  |  |  | 标段： |  |  |  | 第 63 页 共 74 页
序号 | 项目编码 | 项目名称 | 项目特征描述 |  | 计量单位 | 工程量 | 金额（元）
[7 empty] | 综合单价 |  | 综合合价 | 其中
暂估价
151 | 030501002004 | 输出设备 | 1.名称：时钟系统管理主机 2.规格:1）自动接收上游时间，GPS/北斗授时源； 2）1个独立IP地址的10/100M自适应以太网接口； 3）VFD显示屏，显示时钟源信息）信号强度）时间）日期及数据有效性； 4）高效Linux系统，高性能工业级主板，防震）无硬盘和风扇设计，稳定可靠，MTBF>80000小时； 5）客户端支持WINDOWS9X）WINDOWS NT/2000/XP/2003）LINUX）UNIX）SUN SOLARIS）IBM AIX等操作系统和CISCO的路由器及交换机等； 6)1路PPS输出，一路差分B码输出，一路TTL B码输出，这几种输出控制都需要通过浏览器远程配置使用； 7)内置温补晶振，在无时间源的状态下，一年内时间误差不低于1秒钟； 8）管理端口：10BaseT/100BaseT以太网接口/RJ45用于管理； 9)）符合 RFC2030（Simple Network Time Protocol (SNTP) Version 4），能向网络上的终端提供时间查询服务； 10）支持NTP v1，v2，v3，v4）SNTP(RFC 2010)）MD5 ）Authentication（RFC 1321）在无卫星信号情况下，自动获取一级母钟时间更新系统时间； 11）网络时间同步精度：TCP/IP网络上的NTP：1-10ms； 12）用户容量：20000个； 13）NTP请求量：1000次/秒； |  | 台 | 1 | 4548.47 |  | 4548.47
本页小计 | [8 empty] | 4548.47
注：为计取规费等的使用，可在表中增设其中：“定额人工费”。
表—08
分部分项工程和单价措施项目清单与计价表
工程名称：智能化 |  |  |  | 标段： |  |  |  | 第 64 页 共 74 页
序号 | 项目编码 | 项目名称 | 项目特征描述 |  | 计量单位 | 工程量 | 金额（元）
[7 empty] | 综合单价 |  | 综合合价 | 其中
暂估价
14）环境要求：工作温度：0～＋50℃； 15）电源电压：220V±15％； 16）电源频率：50Hz±5%； 17)19” 1U机箱。
本页小计 | [8 empty] | 4548.47
注：为计取规费等的使用，可在表中增设其中：“定额人工费”。
表—08
分部分项工程和单价措施项目清单与计价表
工程名称：智能化 |  |  |  | 标段： |  |  |  | 第 65 页 共 74 页
序号 | 项目编码 | 项目名称 | 项目特征描述 |  | 计量单位 | 工程量 | 金额（元）
[7 empty] | 综合单价 |  | 综合合价 | 其中
暂估价
152 | 030501017004 | 软件 | 1.名称:操作电脑配套软件 2.规格:搜索网络内的终端设备，包括NTP标准时间授时服务器，数码时钟等，并按不同类别分类并显示在不同的表格中。 实时查询数码时钟）点阵显示屏等终端设备的工作状态）网络通信状态及授时状态）尺寸）显示颜色）供电状态）授时服务器IP地址和终端设备网络参数（网关）IP）子网掩码），开关机）倒计时）授时方式）亮度）时区）温度和湿度等信息； ★实时查询NTP标准时间授时服务器时间源工作状态）卫星信息，信号强度，硬件参数等； 实时查询电铃控制器终端设备的工作状态）网络通信状态及授时状态）授时服务器IP地址和终端设备网络参数（网关）IP）子网掩码），时区及开关状态等信息； 实时查询电铃控制器终端设备的打铃 |  | 套 | 1
本页小计
注：为计取规费等的使用，可在表中增设其中：“定额人工费”。
表—08
分部分项工程和单价措施项目清单与计价表
工程名称：智能化 |  |  |  | 标段： |  |  |  | 第 66 页 共 74 页
序号 | 项目编码 | 项目名称 | 项目特征描述 |  | 计量单位 | 工程量 | 金额（元）
[7 empty] | 综合单价 |  | 综合合价 | 其中
暂估价
本页小计
时间信息； 单一或批量配置时钟授时服务器地址）终端网络参数（网关）IP）子网掩码，此功能只允许单一配置））开关机时间）考试倒计时）时区及授时周期等； 单一或批量配置点阵电子显示屏的显示内容，开启时间，显示次数。 单一或批量配置NTP标准时间
本页小计
注：为计取规费等的使用，可在表中增设其中：“定额人工费”。
表—08
分部分项工程和单价措施项目清单与计价表
工程名称：智能化 |  |  |  | 标段： |  |  |  | 第 67 页 共 74 页
序号 | 项目编码 | 项目名称 | 项目特征描述 |  | 计量单位 | 工程量 | 金额（元）
[7 empty] | 综合单价 |  | 综合合价 | 其中
暂估价
授时服务器的工作方式（单机）冗余））选择时间源（CDMA）GPS/北斗），授时网络参数（IP）子网掩码）网关），作为二级NTP授时服务器时，配置上级NTP授时服务器的授时IP等； 定时查询终端设备（NTP授时服务器）数码时钟）点阵显示屏，电铃控制器）的工作状态，故障报警； 数据库存储，记录终端设备（NTP授时服务器）数码时钟）点阵显示屏，电铃控制器）工作状态，硬件参数及配置参数；
本页小计
注：为计取规费等的使用，可在表中增设其中：“定额人工费”。
表—08
分部分项工程和单价措施项目清单与计价表
工程名称：智能化 |  |  |  | 标段： |  |  |  | 第 68 页 共 74 页
序号 | 项目编码 | 项目名称 | 项目特征描述 |  | 计量单位 | 工程量 | 金额（元）
[7 empty] | 综合单价 |  | 综合合价 | 其中
暂估价
153 | 030505002001 | 卫星电视天线、馈线系统 | 1.名称:卫星天线 2.规格:1)尺寸：Φ114mm x 116mm； 2)信号方向:半球形向上； 3)阻抗：50 Ohm； 4)电压驻波比应满足：1.5:1； 5)带宽应满足： <±5 MHz；阻抗应满足：<50 ohm； 6)最高增益应满足：＞3dBic ，基于7×7cm 地平面 % Volum ； 7)增益范围应满足：＞-4dBic ，-90°＜0＜+90°，over 75 ； 8)工作温度-40C ～ +85C； (9)SMA接口，具备防水）防腐）避雷，防护标准≥IP65； 9)信号传输距离≥1200米； 10)MTBF：8万小时 。 |  | 副 | 2 | 4537.18 |  | 9074.36
本页小计 | [8 empty] | 9074.36
注：为计取规费等的使用，可在表中增设其中：“定额人工费”。
表—08
分部分项工程和单价措施项目清单与计价表
工程名称：智能化 |  |  |  | 标段： |  |  |  | 第 69 页 共 74 页
序号 | 项目编码 | 项目名称 | 项目特征描述 |  | 计量单位 | 工程量 | 金额（元）
[7 empty] | 综合单价 |  | 综合合价 | 其中
暂估价
154 | 030505011001 | 播控设备安装、调试 | 1.名称:卫星主母钟 2.规格:1）GPS/北斗授时源； 2）VFD显示屏，显示时钟源信息）信号强度）时间）日期及数据有效性； 3）高效Linux系统，高性能工业级主板，防震）无硬盘和风扇设计，稳定可靠，MTBF>80000小时； 4）客户端支持WINDOWS9X）WINDOWS NT/2000/XP/2003）LINUX）UNIX）SUN SOLARIS）IBM AIX等操作系统； 5） 输出RS232）RS485）PPS）10MHZ； 6）内置温补晶振； 7）16路RS-485授时接口，支持modbus协议； 8）内置webServer，默认IP：192.168.1.108，登录密码：654321; 9）具有故障告警功能。并将故障告警信号送至时钟系统网管设备； 10）标准计时精度：≤± 1S/年； 11）自身计时精度：≤±0.001S/天； 12）同步误差：≤1~10ms 13）环境要求：工作温度：0～＋50℃； 14）电源电压：220V±15％； 15）电源频率：50Hz±5%； 16）19-1U机箱。 |  | 台 | 2 | 5943.94 |  | 11887.88
155 | 030505011002 | 播控设备安装、调试 | 1.名称:数字时钟 2.规格:满足系统功能需求 |  | 台 | 65 | 346.35 |  | 22512.75
156 | 030505011003 | 播控设备安装、调试 | 1.名称:时间服务器 2.规格:满足系统功能需求 |  | 台 | 2 | 5238.43 |  | 10476.86
本页小计 | [8 empty] | 44877.49
注：为计取规费等的使用，可在表中增设其中：“定额人工费”。
表—08
分部分项工程和单价措施项目清单与计价表
工程名称：智能化 |  |  |  | 标段： |  |  |  | 第 70 页 共 74 页
序号 | 项目编码 | 项目名称 | 项目特征描述 |  | 计量单位 | 工程量 | 金额（元）
[7 empty] | 综合单价 |  | 综合合价 | 其中
暂估价
157 | 030502005007 | 双绞线缆 | 1、名称:六类四对非屏蔽双绞线 2、规格:UTP4P 3、线缆对数:4对 4、敷设方式:管、暗槽内穿放 |  | m | 2358.3 | 4.4 |  | 10376.52
|  | 校园时钟系统合计 | [6 empty] | 74831.17
电子班牌
电子班牌合计
一卡通
本页小计 | [8 empty] | 10376.52
注：为计取规费等的使用，可在表中增设其中：“定额人工费”。
表—08
分部分项工程和单价措施项目清单与计价表
工程名称：智能化 |  |  |  | 标段： |  |  |  | 第 71 页 共 74 页
序号 | 项目编码 | 项目名称 | 项目特征描述 |  | 计量单位 | 工程量 | 金额（元）
[7 empty] | 综合单价 |  | 综合合价 | 其中
暂估价
158 | 030501002005 | 输出设备 | 1.名称:访客管理一体机 2.一卡通系统管理平台主要包含以下功能： 1）系统管理子系统：完成对整个一卡通的初始设置）操作授权）发卡/换卡）查询各个子系统数据和打印报表等；提供系统截图作为证明材料。 2）人员资料管理：用于内部人事信息管理，包括部门）人员类型）人员信息（含人脸）等；提供系统截图作为证明材料。 3）用户卡管理，账户资金充值）退款）转存等，以及相应记录报表；提供系统截图作为证明材料。 4）系统支持后期建设扩展考勤管理）水控管理）宿舍管理等一卡通子系统功能，与门禁系统）消费系统同卡同库）统一平台管理。 5）系统软件及数据库支持本地服务器部署。 6）可提供人脸识别软件和一卡通软件的计算机软件著作权登记证书。 7）系统支持扩展微信公众号平台自助查询余额）挂失/解挂卡片）在线充值账户）查询消费充值记录等功能。 3.完成本清单项目所需的一切相关工作 |  | 台 | 1 | 6164.25 |  | 6164.25
159 | 030501013003 | 网络服务器 | 1.名称:出入口控制系统工作站 2.配置:8400/4G内存/1T硬真盘/DVD/19"LCD/WIN10-2463） 3.完成本清单项目所需的一切相关工作 |  | 台 | 1 | 5231.72 |  | 5231.72
本页小计 | [8 empty] | 11395.97
注：为计取规费等的使用，可在表中增设其中：“定额人工费”。
表—08
分部分项工程和单价措施项目清单与计价表
工程名称：智能化 |  |  |  | 标段： |  |  |  | 第 72 页 共 74 页
序号 | 项目编码 | 项目名称 | 项目特征描述 |  | 计量单位 | 工程量 | 金额（元）
[7 empty] | 综合单价 |  | 综合合价 | 其中
暂估价
160 | 030501013004 | 网络服务器 | 1.名称:消费管理系统工作站 2.配置:8400/4G内存/1T硬真盘/DVD/19"LCD/WIN10-2463） 3.完成本清单项目所需的一切相关工作 |  | 台 | 1 | 5556.72 |  | 5556.72
161 | 030501013005 | 网络服务器 | 1.名称:一卡通管理系统工作站 2.其他详见招标图纸、招标文件、国家相关规范 3.完成本清单项目所需的一切相关工作 |  | 台 | 1 | 5556.72 |  | 5556.72
162 | 030501013006 | 网络服务器 | 1.名称:一卡通管理系统服务器 2.2288HV5 服务器 8*3.5英寸盘位，2*GE+2*10GE(不含光模块) 2288H V5/2488 V5/5288 V5普通散热器 英特尔至强银牌4210R(2.4GHz/10-Core/13.75MB/100W)处理器 DDR4 RDIMM,32GB,288pin,0.625ns,3200000KHz,1.2,ECC,2Rank(2G*4bit) SR760-M(Avago3416) SAS/SATA RAID卡-RAID0,1,10-12Gb/s-no Cache 通用硬盘-2000GB-SATA 6Gb/s-7.2K rpm-64MB-3.5英寸(3.5英寸托架)-分销专用 900W PAC900S12-BE交流电源 (含中国制式墙插交流电源线) 3.完成本清单项目所需的一切相关工作 |  | 台 | 1 | 4906.72 |  | 4906.72
本页小计 | [8 empty] | 16020.16
注：为计取规费等的使用，可在表中增设其中：“定额人工费”。
表—08
分部分项工程和单价措施项目清单与计价表
工程名称：智能化 |  |  |  | 标段： |  |  |  | 第 73 页 共 74 页
序号 | 项目编码 | 项目名称 | 项目特征描述 |  | 计量单位 | 工程量 | 金额（元）
[7 empty] | 综合单价 |  | 综合合价 | 其中
暂估价
163 | 030501002006 | 输出设备 | 1.名称:发卡器 2.1）产品参数：工作电压：5VDC，USB取电 2）工作电流：最大工作电流90 mA 3）工作频率：13.56M 4）读卡响应时间：100ms 5）支持卡片操作：读写符合IS0 14443 A标准的卡片信息 6）卡片支持：MF1 系列卡片及其兼容卡片）CPU卡 7）数据输出方式：232）485）USB及定制用户需要的输出格式。 8）操作距离：30-50mm（不同使用环境及不同厂家卡片会有所不同） 9）数据传输距离：<5米（USB数据线带抗干扰磁环） 10）工作指示：蜂鸣器）双色指示灯 11）工作温度：-20℃~60℃ 3.完成本清单项目所需的一切相关工作 |  | 台 | 3 | 2688.05 |  | 8064.15
164 | 030501002007 | 输出设备 | 1.名称:自动充值 2.其他详见招标图纸、招标文件、国家相关规范 3.完成本清单项目所需的一切相关工作 |  | 台 | 1 | 1519.15 |  | 1519.15
165 | 030501002008 | 输出设备 | 1.名称:充值查询机 2.其他详见招标图纸、招标文件、国家相关规范 3.完成本清单项目所需的一切相关工作 |  | 台 | 2 | 1769.15 |  | 3538.3
166 | 030502005008 | 双绞线缆 | 1.名称:六类UTP线缆 2.材质:WD UTP Cat6 3.其他详见招标图纸、招标文件、国家相关规范 4.完成本清单项目所需的一切相关工作 |  | m | 687.4 | 4.4 |  | 3024.56
本页小计 | [8 empty] | 16146.16
注：为计取规费等的使用，可在表中增设其中：“定额人工费”。
表—08
分部分项工程和单价措施项目清单与计价表
工程名称：智能化 |  |  |  | 标段： |  |  |  | 第 74 页 共 74 页
序号 | 项目编码 | 项目名称 | 项目特征描述 |  | 计量单位 | 工程量 | 金额（元）
[7 empty] | 综合单价 |  | 综合合价 | 其中
暂估价
167 | 030411001036 | 配管 | 1.名称:电线管 2.材质:镀锌电线管 3.规格:JDG20x1.6mm 4.敷设形式:暗配 5.其他详见招标图纸、招标文件、国家相关规范 6.完成本清单项目所需的一切相关工作 |  | m | 250.48 | 14.4 |  | 3606.91
|  | 一卡通合计 | [6 empty] | 47169.2
电梯五方通话系统
168 | 030904014003 | 控制中心对讲主机 | 1.名称:控制中心对讲主机 |  | 台 | 1 | 4963.71 |  | 4963.71
169 | 030411006005 | 电梯五方通话接线盒 | 1.名称:电梯五方通话接线盒 2.安装形式:明装 |  | 个 | 1 | 14.32 |  | 14.32
170 | 030411001037 | 配管 | 1.名称:配管 2.材质:镀锌电线管 3.规格:JDG20 4.配置形式:暗敷 5.其他：未尽事项详见图纸、招标文件、工程量清单计价说明、国家相关规范等 |  | m | 198.95 | 14.4 |  | 2864.88
171 | 030411004034 | 多芯软导线 | 1.名称:多芯软导线 2.型号:WDZ-RYJS 4*1.0 3.配线部位:管内穿线 |  | m | 500 | 8.28 |  | 4140
|  | 电梯五方通话系统合计 | [6 empty] | 11982.91
|  | 分部分项合计 | [6 empty] | 2275147.22
措施项目
172 | 031302007019 | 高层施工增加 |  |  | 项 | 1
173 | 031301017019 | 脚手架搭拆费 |  |  | 项 | 1 | 17667.9 |  | 17667.9
|  | 单价措施合计 | [6 empty] | 17667.9
本页小计 | [8 empty] | 33257.72
合 计 | [8 empty] | 2292815.12
注：为计取规费等的使用，可在表中增设其中：“定额人工费”。
表—08

## 表-11 总价措施项目清单与计价表
总价措施项目清单与计价表
工程名称：智能化 | [5 empty] | 标段： |  | 第 1 页 共 2 页
序号 | 项目编码 | 项目名称 | 计算基础 | 费率 (%) | 金额 (元) |  | 调整 费率(%) |  | 调整后 金额(元) | 备注
1 | LSSGCSF00025 | 绿色施工安全防护措施费 | 分部分项人工费+分部分项机具费 | 35.77 | 161769.36 |  |  |  |  | 以分部分项的人工费与施工机具费之和为计算基础，费率35.77%
2 | 031301010019 | 安装与生产同时进行增加费用 | 分部分项人工费 | 0 | [5 empty] | 按人工费的10%计算
3 | 031301011019 | 在有害身体健康环境中施工增加费 | 分部分项人工费 | 0 | [5 empty] | 按人工费的10%计算
4 | TSSGBWZJF019 | 在地下（暗）室、设备及大口径管道内等特殊施工部位进行施工增加费 |  | 30 | [5 empty] | 按该部分人工费的30%计算
5 | 粤031302008019 | 赶工措施费 | 分部分项人工费+分部分项机具费 | 0 | [5 empty] | 赶工措施费=（1-δ）*分部分项（人工费+施工机具费）*0.344 （0.8≤δ＜1 式中：δ=合同工期/定额工期）
6 | 031302002019 | 夜间施工增加费 |  | 20 | [5 empty] | 按其夜间施工项目人工费的20%计算
7 | JTGRSGZJF019 | 交通干扰工程施工增加费 |  | 10 | [5 empty] | 按在市政道路上施工项目人工费的10%计算
8 | 粤031302009019 | 文明工地增加费 | 分部分项人工费+分部分项机具费 | 0 | [5 empty] | 以分部分项的人工费与施工机具费之和为计算基础；市级文明工地1.00%；省级文明工地2.00%
9 | DXGXJCJXF019 | 地下管线交叉降效费 | [7 empty] | 按实际发生或经批准的施工方案计
编制人（造价人员）： | [5 empty] | 复核人（造价工程师）：
表-11
总价措施项目清单与计价表
工程名称：智能化 | [5 empty] | 标段： |  | 第 2 页 共 2 页
序号 | 项目编码 | 项目名称 | 计算基础 | 费率 (%) | 金额 (元) |  | 调整 费率(%) |  | 调整后 金额(元) | 备注
算
10 | QTFY00000025 | 其他费用 | [7 empty] | 按实际发生或经批准的施工组织设计方案计算
合 计 |  |  |  |  | 161769.36
编制人（造价人员）： | [5 empty] | 复核人（造价工程师）：
表-11

## 表-12 其他项目清单与计价汇总表
其他项目清单与计价汇总表
工程名称：智能化 |  |  | 标段： |  | 第 1 页 共 1 页
序号 | 项目名称 | 金额（元） |  | 结算金额（元） |  | 备注
1 | 暂列金额 | 227514.72 |  |  |  | 明细详见表-12-1
2 | 暂估价
2.1 | 材料暂估价 | — |  |  |  | 明细详见表-12-2
2.2 | 专业工程暂估价 |  |  |  |  | 明细详见表-12-3
3 | 计日工 |  |  |  |  | 明细详见表-12-4
4 | 总承包服务费 |  |  |  |  | 明细详见表-12-5
5 | 预算包干费 | 45224.87
6 | 工程优质费
7 | 概算幅度差
8 | 现场签证费用
9 | 索赔费用
10 | 其他费用
| 合 计 | 272739.59 |  |  |  | —
注：材料（工程设备）暂估单价进入清单项目综合单价，此处不汇总。
表—12

## 表-12-1 暂列金额表
暂列金额明细表
工程名称：智能化 |  |  | 标段： |  | 第 1 页 共 1 页
序号 | 名称 | 计量单位 |  | 暂定金额（元） |  | 备注
1 | 暂列金额 | 项 |  | 227514.72
合 计 |  |  |  | 227514.72 |  | —
注：此表由招标人填写，如不能详列，也可只列暂列金额总额，投标人应将上述暂列金额计入投标总价中。
表—12—1

## 表-13 规费、税金项目清单与计价表
规费、税金项目清单与计价表
工程名称：智能化 |  |  | 标段： |  |  | 第 1 页 共 1 页
序号 | 项目名称 | 计算基础 |  | 计算基数 | 计算费率 (%) |  | 金额(元)
1 | 增值税销项税额 | 分部分项合计+措施合计+其他项目 |  | 2727324.07 | 9 |  | 245459.17
合 计 | [6 empty] | 245459.17
编制人（造价人员）： |  |  | 复核人（造价工程师）：
表—13