## 表-04 单位工程招标控制价汇总表
单位工程招标控制价汇总表
工程名称：室内标识 |  |  | 标段： | 第 1 页 共 1 页
序号 | 汇总内容 | 金额:(元) |  |  | 其中：暂估价(元)
1 | 分部分项合计 | 137664.27
2 | 措施合计 | 11493.45
2.1 | 绿色施工安全防护措施费 | 11493.45
2.2 | 其他措施费
3 | 其他项目 | 18000.86 |  |  | －
3.1 | 暂列金额 | 13766.43
3.2 | 暂估价
3.3 | 计日工
3.4 | 总承包服务费
3.5 | 预算包干费 | 4234.43
3.6 | 工程优质费
3.7 | 概算幅度差
3.8 | 索赔费用
3.9 | 现场签证费用
3.10 | 其他费用
4 | 税前工程造价 | 167158.58
5 | 增值税销项税额 | 15044.27 |  |  | －
6 | 总造价 | 182202.85
7 | 人工费 | 13217.67
招标控制价合计=1+2+3+5 |  | 182,202.85 |  |  | 0.00
注：本表适用于单位工程招标控制价或投标报价的汇总，如无单位工程划分，单项工程也使用本表汇总
表—04

## 表-08 分部分项工程和单价措施项目清单与计价表(含分部小计)
分部分项工程和单价措施项目清单与计价表
工程名称：室内标识 |  |  |  | 标段： |  |  |  | 第 1 页 共 4 页
序号 | 项目编码 | 项目名称 | 项目特征描述 |  | 计量单位 | 工程量 | 金额（元）
[7 empty] | 综合单价 |  | 综合合价 | 其中
暂估价
整个项目
1 | 040205006001 | 标线 | 1.名称：反光漆标示标线 2.具体做法参见图纸设计要求 |  | m2 | 118.99 | 16.66 |  | 1982.37
2 | 040205007001 | 标记 | 1.材料品种:反光漆标记 2.具体做法参见图纸设计要求 |  | m2 | 36.31 | 23.15 |  | 840.58
3 | 011507003001 | 灯箱 | 1.出入口龙门灯箱5400*600*100 2.2.0铝板镂空，内镶3mm亚克力透光板，LED光源，面板喷户外汽车漆，标志采用吸塑工艺 3.具体做法参见图纸设计要求 |  | 个 | 1 | 4803.5 |  | 4803.5
4 | 040205003001 | 标杆 | 1.车道龙门灯箱限高杆6000 2.镀锌钢管，贴反光膜 3.具体做法参见图纸设计要求 |  | 套 | 1 | 336.1 |  | 336.1
5 | 040205004001 | 标志板 | 1.类型:方向导向指示牌 2.材质、规格尺寸:2厚镀锌钢板D300，自攻螺丝和胶粒固定 3.板面反光膜等级:贴进口3M反光膜 4.具体做法参见图纸设计要求 |  | 块 | 5 | 364.12 |  | 1820.6
6 | 040205004002 | 标志板 | 1.类型:出入口指示牌 2.材质、规格尺寸:2厚镀锌钢板900*600*2 3.板面反光膜等级:贴进口3M反光膜 4.具体做法参见图纸设计要求 |  | 块 | 10 | 424.12 |  | 4241.2
7 | 040205004003 | 标志板 | 1.类型:梯间入口标牌 2.材质、规格尺寸::2厚镀锌钢板600*600*2 3.板面反光膜等级:贴进口3M反光膜 4.具体做法参见图纸设计要求 |  | 块 | 11 | 384.12 |  | 4225.32
8 | 040205004004 | 标志板 | 1.类型:方向导向指示牌 2.材质、规格尺寸::2厚镀锌钢板1250*500*2，自攻螺丝和胶粒固定 3.板面反光膜等级:贴进口3M反光膜 4.具体做法参见图纸设计要求 |  | 块 | 1 | 484.12 |  | 484.12
本页小计 | [8 empty] | 18733.79
注：为计取规费等的使用，可在表中增设其中：“定额人工费”。
表—08
分部分项工程和单价措施项目清单与计价表
工程名称：室内标识 |  |  |  | 标段： |  |  |  | 第 2 页 共 4 页
序号 | 项目编码 | 项目名称 | 项目特征描述 |  | 计量单位 | 工程量 | 金额（元）
[7 empty] | 综合单价 |  | 综合合价 | 其中
暂估价
9 | 040205004005 | 标志板 | 1.类型:方向导向指示牌 2.材质、规格尺寸::2厚镀锌钢板1000*500*2，自攻螺丝和胶粒固定 3.板面反光膜等级:贴进口3M反光膜 4.具体做法参见图纸设计要求 |  | 块 | 1 | 464.12 |  | 464.12
10 | 040205004006 | 标志板 | 1.类型:卫生间标识牌(直径335,L335) 2.材质、规格尺寸:304#1.2不锈钢方通固定,仿浅色木纹效果汽车烤漆三遍，双面效果UV图文，校徽UV图案效果,8mmPVC板雕刻造型,黄色UV图案 3.具体做法参见图纸设计要求 |  | 块 | 14 | 534.12 |  | 7477.68
11 | 040205004007 | 标志板 | 1.类型:班级牌(L170*H335) 2.材质、规格尺寸:304#1.2不锈钢方通固定,仿浅色木纹效果汽车烤漆三遍，双面效果UV图文，校徽UV图案效果,8mmPVC板雕刻造型,黄色UV图案 3.具体做法参见图纸设计要求 |  | 块 | 24 | 434.12 |  | 10418.88
12 | 040205004008 | 标志板 | 1.类型:教师工作用房标识牌(L170*H335) 2.材质、规格尺寸:304#1.2不锈钢方通固定,仿浅色木纹效果汽车烤漆三遍，双面效果UV图文，校徽UV图案效果,8mmPVC板雕刻造型,黄色UV图案 3.具体做法参见图纸设计要求 |  | 块 | 14 | 434.12 |  | 6077.68
本页小计 | [8 empty] | 24438.36
注：为计取规费等的使用，可在表中增设其中：“定额人工费”。
表—08
分部分项工程和单价措施项目清单与计价表
工程名称：室内标识 |  |  |  | 标段： |  |  |  | 第 3 页 共 4 页
序号 | 项目编码 | 项目名称 | 项目特征描述 |  | 计量单位 | 工程量 | 金额（元）
[7 empty] | 综合单价 |  | 综合合价 | 其中
暂估价
13 | 040205004009 | 标志板 | 1.类型:设备房标识牌(L170*H335) 2.材质、规格尺寸:304#1.2不锈钢方通固定,仿浅色木纹效果汽车烤漆三遍，双面效果UV图文，校徽UV图案效果,8mmPVC板雕刻造型,黄色UV图案 3.具体做法参见图纸设计要求 4.暗室施工增加费 |  | 块 | 40 | 434.12 |  | 17364.8
14 | 040205004010 | 标志板 | 1.类型:楼层号牌(L384*H790) 2.材质、规格尺寸:304#1.2不锈钢方通固定,仿浅色木纹效果汽车烤漆三遍，双面效果UV图文，校徽UV图案效果,8mmPVC板雕刻造型,黄色UV图案 3.具体做法参见图纸设计要求 |  | 块 | 30 | 514.12 |  | 15423.6
15 | 040205004011 | 标志板 | 1.类型:功能室标识牌(L335*H397) 2.材质、规格尺寸:304#1.2不锈钢方通固定,仿浅色木纹效果汽车烤漆三遍，双面效果UV图文，校徽UV图案效果,8mmPVC板雕刻造型,黄色UV图案 3.具体做法参见图纸设计要求 |  | 块 | 64 | 464.12 |  | 29703.68
16 | 040205004012 | 标志板 | 1.类型:楼层提示牌(L550*H790) 2.材质、规格尺寸:304#1.2不锈钢方通固定,仿浅色木纹效果汽车烤漆三遍，双面效果UV图文，校徽UV图案效果,8mmPVC板雕刻造型,黄色UV图3.具体做法参见图纸设计要求 |  | 块 | 30 | 534.12 |  | 16023.6
本页小计 | [8 empty] | 78515.68
注：为计取规费等的使用，可在表中增设其中：“定额人工费”。
表—08
分部分项工程和单价措施项目清单与计价表
工程名称：室内标识 |  |  |  | 标段： |  |  |  | 第 4 页 共 4 页
序号 | 项目编码 | 项目名称 | 项目特征描述 |  | 计量单位 | 工程量 | 金额（元）
[7 empty] | 综合单价 |  | 综合合价 | 其中
暂估价
17 | 040205004013 | 标志板 | 1.类型:班级管理牌(L550*H790) 2.材质、规格尺寸:304#1.2不锈钢方通固定,仿浅色木纹效果汽车烤漆三遍，双面效果UV图文，校徽UV图案效果,8mmPVC板雕刻造型,黄色UV图案 3.具体做法参见图纸设计要求 |  | 块 | 24 | 534.12 |  | 12818.88
18 | 040205004014 | 标志板 | 1.类型:总图标识牌(L1250*H2100) 2.材质、规格尺寸:304#1.2不锈钢方通固定,仿浅色木纹效果汽车烤漆三遍，双面效果UV图文，校徽UV图案效果,8mmPVC板雕刻造型,黄色UV图案 3.综合考虑基础、预埋件、土方开挖、回填及外运、镀锌方管30*30*1.5、1.2mm不锈钢板、模板等，具体做法参见图纸设计要求 |  | 块 | 2 | 1578.78 |  | 3157.56
|  | 分部分项合计 | [6 empty] | 137664.27
措施项目
单价措施合计
本页小计 | [8 empty] | 15976.44
合 计 | [8 empty] | 137664.27
注：为计取规费等的使用，可在表中增设其中：“定额人工费”。
表—08

## 表-11 总价措施项目清单与计价表
总价措施项目清单与计价表
工程名称：室内标识 | [5 empty] | 标段： |  | 第 1 页 共 1 页
序号 | 项目编码 | 项目名称 | 计算基础 | 费率 (%) | 金额 (元) |  | 调整 费率(%) |  | 调整后 金额(元) | 备注
1 | LSSGCSF00007 | 绿色施工安全防护措施费 | 分部分项人工费+分部分项机具费 | 19 | 11493.45 |  |  |  |  | 以分部分项的人工费与施工机具费之和为计算基础，费率19%
2 | WMGDZJF00004 | 文明工地增加费 | 分部分项人工费+分部分项机具费 | 0 | [5 empty] | 以分部分项的人工费与施工机具费之和为计算基础，市级文明工地为1.20%；省级文明工地为2.10%
3 | 011707002004 | 夜间施工增加费 |  | 20 | [5 empty] | 以夜间施工项目人工费的20%计算
4 | GGCSF0000004 | 赶工措施费 | 分部分项人工费+分部分项机具费 | 0 | [5 empty] | 赶工措施费=（1-δ）*分部分项的（人工费+施工机具费）*0.3 （0.8≤δ＜1 式中：δ=合同工期/定额工期）
5 | QTFY00000007 | 其他费用 | [7 empty] | 按经批准的专项施工组织方案计算
合 计 |  |  |  |  | 11493.45
编制人（造价人员）： | [5 empty] | 复核人（造价工程师）：
表-11

## 表-12 其他项目清单与计价汇总表
其他项目清单与计价汇总表
工程名称：室内标识 |  |  | 标段： |  | 第 1 页 共 1 页
序号 | 项目名称 | 金额（元） |  | 结算金额（元） |  | 备注
1 | 暂列金额 | 13766.43 |  |  |  | 明细详见表-12-1
2 | 暂估价
2.1 | 材料暂估价 | — |  |  |  | 明细详见表-12-2
2.2 | 专业工程暂估价 |  |  |  |  | 明细详见表-12-3
3 | 计日工 |  |  |  |  | 明细详见表-12-4
4 | 总承包服务费 |  |  |  |  | 明细详见表-12-5
5 | 预算包干费 | 4234.43
6 | 工程优质费
7 | 概算幅度差
8 | 现场签证费用
9 | 索赔费用
10 | 其他费用
| 合 计 | 18000.86 |  |  |  | —
注：材料（工程设备）暂估单价进入清单项目综合单价，此处不汇总。
表—12

## 表-12-1 暂列金额表
暂列金额明细表
工程名称：室内标识 |  |  | 标段： |  | 第 1 页 共 1 页
序号 | 名称 | 计量单位 |  | 暂定金额（元） |  | 备注
1 | 暂列金额 | 项 |  | 13766.43
合 计 |  |  |  | 13766.43 |  | —
注：此表由招标人填写，如不能详列，也可只列暂列金额总额，投标人应将上述暂列金额计入投标总价中。
表—12—1

## 表-13 规费、税金项目清单与计价表
规费、税金项目清单与计价表
工程名称：室内标识 |  |  | 标段： |  |  | 第 1 页 共 1 页
序号 | 项目名称 | 计算基础 |  | 计算基数 | 计算费率 (%) |  | 金额(元)
1 | 增值税销项税额 | 分部分项合计+措施合计+其他项目 |  | 167158.58 | 9 |  | 15044.27
合 计 | [6 empty] | 15044.27
编制人（造价人员）： |  |  | 复核人（造价工程师）：
表—13