## 汇总
永宁街规划一横路（创业大道-新耀北路）道路建设工程 第三方检测服务费用汇总表
序号 | 单项工程 | 单项合计（元） | 备注
1 | 工程材料检测
2 | 道路、交通、给排水及电力工程检测
3 | 地基基础检测
4 | 控制总价（元）

## 工程材料检测
永宁街规划一横路（创业大道-新耀北路）道路建设工程第三方检测服务-工程材料检测报价表
序号 | 检测对象 | 检测项目/参数 | 检测数量 | 单位 | 单价（元） | 小计(元) | 备注
1 | 水泥 | 凝结时间 | 2 | 项
|  | 标准稠度用水量 | 2 | 项
|  | 安定性(沸煮法) | 2 | 项
|  | 安定性(雷式法) | 2 | 项
|  | 胶砂强度 | 2 | 项
|  | 氯离子 | 2 | 项
2 | 砂 | 筛分析(颗粒级配) | 2 | 项
|  | 密度/表观(相对)密度 | 2 | 项
|  | 含水率 | 2 | 项
|  | 含泥量 | 2 | 项
|  | 泥块含量 | 2 | 项
|  | 坚固性 | 2 | 项
|  | 有机质含量 | 2 | 项
|  | 轻物质含量 | 2 | 项
|  | 云母含量 | 2 | 项
|  | 硫化物及硫酸盐 | 2 | 项
|  | 氯离子含量 | 2 | 项
|  | 石粉含量 | 2 | 项
|  | 砂当量 | 2 | 项
|  | 棱角性(流动时间法) | 2 | 项
3 | 石(粗集料) | 筛分析/颗粒级配 | 2 | 项
|  | 密度/表观(相对)密度 | 2 | 项
|  | 堆积密度 | 2 | 项
|  | 紧密密度 | 2 | 项
|  | 含泥量 | 2 | 项
|  | 泥块含量 | 2 | 项
|  | 坚固性 | 2 | 项
|  | 针片状颗粒含量 | 2 | 项
|  | 压碎指标 | 2 | 项
|  | 有机物含量 | 2 | 项
|  | 洛杉矶磨耗值 | 2 | 项
4 | 混凝土 | 稠度(坍落度与坍落扩展度) | 4 | 项
|  | 混凝土配合比设计(C15～C40) | 4 | 项
|  | 抗压强度 | 20 | 组
|  | 抗折强度(抗弯拉强度) | 4 | 项
|  | 氯离子含量(预拌) | 4 | 组 |  |  | 现场检测
5 | 钢材及钢筋钢材 | 屈服强度、抗拉强度、断后伸长率、弯曲 | 5 | 组
|  | 重量偏差 | 5 | 组
|  | 强屈比/超强比 | 5 | 组
|  | 最大力下总伸长率 | 5 | 组
6 | 简易土工试验 | 含水量 | 3 | 项
|  | 最大干密度、最佳含水量 | 3 | 项
|  | 颗粒级配 | 3 | 项
|  | 有机质含量 | 3 | 项
7 | 公路工程用矿粉 | 筛分 | 1 | 样
|  | 密度 | 1 | 样
|  | 亲水系数 | 1 | 项
|  | 加热安定性 | 1 | 项
|  | 含水量 | 1 | 项
8 | 沥青 | 密度与相对密度 | 3 | 项
|  | 针入度 | 3 | 项
|  | 延度 | 3 | 项
|  | 软化点 | 3 | 项
9 | 沥青混合料 | 配合比设计( AC、 ATB、 AM) | 2 | 项
|  | 配合比设计(SMA) | 2 | 项
|  | 马歇尔密度、沥青用量(油石比)试验及矿料级配检验 | 2 | 项
|  | 马歇尔稳定度、 流值 | 2 | 项
|  | 理论最大相对密度 | 2 | 项
|  | 沥青含量 | 2 | 项
|  | 车辙试验(动稳定度) | 2 | 项
|  | 谢伦堡析漏试验 | 2 | 项
|  | 肯塔堡飞散 | 2 | 项
|  | 浸水马歇尔试验 | 2
10 | 无机结合料稳定材料 | 击实试验 | 2 | 项
|  | 无侧限抗压强度试验 | 9 | 组
|  | 碎石配合比设计 | 1 | 组
|  | 石屑配合比设计 | 1 | 组
11 | 路面砖 | 抗压强度 | 1 | 项
|  | 抗折强度 | 1 | 项
|  | 吸水率 | 1 | 项
12 | 路缘石 | 抗压强度 | 1 | 项
|  | 抗折强度 | 1 | 项
|  | 吸水率 | 1 | 项
13 | 井盖和雨水篦 | 承载能力 | 2 | 项
14 | 植物病虫害 | 植物病害、虫害、寄生性种子植物 | 100 | 点
15 | 种植土 | 水分 | 2 | 样
|  | 机械组成 | 2 | 样
|  | 全盐量/电导率/EC值 | 2 | 样
|  | 有机质 | 2 | 样
|  | pH | 2 | 样
|  | 容重 | 2 | 样
|  | 全氮 | 2 | 样
|  | 全磷 | 2 | 样
|  | 全钾 | 2 | 样
16 | 有机肥 | 全氮 | 2 | 样
|  | 全磷 | 2 | 样
|  | 全钾 | 2 | 样
|  | 速效磷 | 2 | 样
|  | 速效钾 | 2 | 样
|  | 水分 | 2 | 样
|  | 酸碱度 | 2 | 样
|  | 有机质含量 | 2 | 样
17 | 塑料管材、管件 | 尺寸 | 4 | 项
|  | 拉伸（屈服）强度、断裂伸长率 | 4 | 项
|  | 落锤冲击试验/冲击强度/冲击性能 | 4 | 项
|  | 简支梁冲击试验 | 4 | 项
|  | 纵向回缩率 | 4 | 项
|  | 坠落试验 | 4 | 项
|  | 环刚度 | 4 | 项
|  | 烘箱试验 | 4 | 项
|  | 静液压试验/静液压状态下的热稳定性 | 4 | 项
18 | 阀门管件产品 | 密封性能 | 3 | 项
|  | 上密封试验 | 3 | 项
|  | 渗漏量 | 3 | 项
19 | 电线电缆 | 标志 | 6 | 项
|  | 结构尺寸检查 | 6 | 项
|  | 老化前机械性能（抗张强度、断裂伸长率） | 6 | 项
|  | 导体直流电阻 | 6 | 项
|  | 绝缘电阻 | 6 | 项
|  | 电压试验 | 6 | 项
|  | 单根电线或电缆燃烧 | 6 | 项
20 | 开关插座及电气附件 | 防触电保护 | 2 | 项
|  | 温升试验 | 2 | 项
|  | 电气间隙 | 2 | 项
|  | 爬电距离 | 2 | 项
|  | 工频耐压 | 2 | 项
|  | 绝缘电阻 | 2 | 项
|  | 插头拔出力 | 2 | 项
|  | 分断容量 | 2 | 项
|  | 耐热 | 2 | 项
|  | 灼热丝 | 2 | 项
单项合计（元）

## 道路、交通、给排水及电力工程检测
永宁街规划一横路（创业大道-新耀北路）道路建设工程第三方检测服务-道路、交通、给排水及电力工程检测报价表
序号 | 分项工程部位 | 检测对象 | 检测项目/参数 | 检测频率 | 检测数量 | 单位 | 单价（元） | 小计（元） | 备注
1 | 道路工程 | 土方路基 | 压实度 | 每1000m2、每压实层抽检3点 | 378 | 点
|  |  | 弯沉值 | 每车道、每20m测1点 | 292 | 点
|  | 级配碎石基层 | 压实度 | 每1000m2、每压实层抽检1点 | 126 | 点
|  |  | 弯沉值 | 每车道、每20m测1点 | 292 | 点
|  | 水泥稳定土基层 | 厚度 | 每1000m2抽测1点 | 42 | 点
|  |  | 弯沉值 | 每车道、每20m测1点 | 584 | 点
|  |  | 压实度 | 每1000m2、每压实层抽检1点 | 42 | 点
|  | 沥青混合料面层 | 压实度 | 每1000m2测1点 | 44 | 点
|  |  | 平整度 | 每20m测3处 | 146 | 处
|  |  | 摩擦系数 | 每200m测1点 | 24 | 点
|  |  | 构造深度 | 每200m测1点 | 24 | 点
|  |  | 厚度 | 每1000m2测1点 | 44 | 点
|  |  | 弯沉 | 每车道、每20m测1点 | 584 | 点
|  | 电缆沟 | 回填石屑压实度 | 每层每侧一组（每组3点） | 54 | 点
|  | 沥青路面几何尺寸 | 纵断面高程 | 20m测1点 | 29000 | m2
|  |  | 中线偏位 | 100m测1点
|  |  | 宽度 | 40m测1点
|  |  | 横坡 | 20m测6点
2 | 交通工程 | 交通标志 | 交标志面反光膜逆反射系数 | 全检 | 388 | 处
|  |  | 立柱焊缝检测 | 一级100%，二级20% | 15 | 米
|  |  | 立柱涂层厚度检测 | 10% | 5 | 构件
|  | 交通标线 | 标线涂层厚度 | 每种颜色每1km测3处 | 12 | 处
|  |  | 标线逆反射系数 | 每种颜色每1km测3处 | 12 | 处
3 | 给排水工程 | 排水管网 | 管道电视检测 | 全检 | 2483 | 米
|  |  | 管道闭水试验 | 污水试验管段按井距分隔，抽样选取，带井试验；管道内径大于700mm时，可按管道井段数量抽样选取1/3进行试验 | 1542 | 米
|  |  | 管道垫层压实度 | 每100m测3点 | 189 | 点
|  |  | 沟槽回填压实度 | 每1000m2每层每侧抽检3点 | 570 | 点
|  | 给水工程 | 水压试验 | 全检 | 1667 | 米
|  |  | 球墨铸铁管防腐涂层厚度 | 总构件数的10% | 20 | 构件
|  |  | 管道垫层压实度 | 每100m测3点 | 51 | 点
|  |  | 沟槽回填压实度 | 每1000m2每层每侧抽检3点 | 72 | 点
|  | 混凝土管 | 外观质量 | 每一受检批中抽检10根 | 11 | 项
|  |  | 尺寸允许偏差 | 每一受检批中抽检10根 | 11 | 项
|  |  | 外压荷载 | 从外观质量和尺寸允许偏差检验合格的管子中抽取一根，检验外压破坏荷载 | 11 | 项
4 | 照明工程 | 照明工程 | 沟槽回填压实度 | 每1000m2每层每侧抽检3点 | 54 | 点
单项合计（元）

## 地基基础检测
永宁街规划一横路（创业大道-新耀北路）道路建设工程第三方检测服务-地基基础检测报价表
序号 | 分项工程部位 | 检测对象 | 检测项目/参数 | 检测频率 | 检测数量 | 单位 | 单价（元） | 小计（元） | 备注
1 | 标志杆基础 | 天然地基 | 轻型圆锥动力触探试验 | 1.每200㎡不少于1个点，且不少于10个点； 2.每个独立柱基不少于1个点； 3.基槽每20延米不少于1个点； | 180 | 米
|  | 换填地基 | 重型圆锥动力触探试验 |  | 30 | 米
2 | 电力管沟基础 | 天然地基 | 轻型圆锥动力触探试验 |  | 192 | 米
3 | 给水管道基础 | 天然地基 | 轻型圆锥动力触探试验 |  | 252 | 米
4 | 路灯及接线井基础 | 天然地基 | 轻型圆锥动力触探试验 |  | 225 | 米
5 | 排水管道基础 | 换填地基 | 重型圆锥动力触探试验 | 基槽每20延米不少于1个点； | 86.5 | 米
|  | 复合地基（水泥搅拌桩+排桩形式:1.2*1.2,1.1*1.1） | 平板载荷试验 | 不少于总桩数0.5%，且不少于3个点； | 6 | 点
|  |  | 单桩竖向抗压静载试验 | 不少于总桩数的0.5%，且不少于3根 | 6 | 根
|  |  | 单桩钻芯法检测（水泥土桩） | 不少于总桩数的1-2%，且不少于3根 | 90 | 米
6 | 道路软基处理 | 复合地基 | 平板载荷试验 | 不少于总桩数0.5%，且不少于3个点； | 13 | 点
|  |  | 单桩竖向抗压静载试验 | 不少于总桩数的0.5%，且不少于3根 | 13 | 根
|  |  | 单桩钻芯法检测（水泥土桩） | 不少于总桩数的0.25%，且不少于3根 | 49 | 米
7 | 挡土墙 | 处理地基（换填块石） | 平板载荷试验 | 每500㎡不少于1个点，且不少于3个点 | 3 | 点
单项合计（元）
11
24
7
18