## 单位工程费汇总表
单位工程费汇总表
工程名称：阳春市八甲中学新建综合楼及学生饭堂项目-学生饭堂（建筑与装饰工程） |  |  |  | 第 1 页 共 1 页
序号 | 费用名称 | 取费基数 | 费率 |  | 金额:(元)
A | 分部分项工程费 | FBFXHJ |  |  | 6012948
A1 | 其中人工工资 | FBFXCS_RGF |  |  | 1831642.72
B | 措施项目费 | B2 |  |  | 747212.69
B.1 | 绿色施工安全防护措施费
B.2 | 其他措施项目费 | QTCSF |  |  | 747212.69
C | 其他项目费 | C1 + C2 + C3 + C4 + C5 + C6 + C7 |  |  | 127696.36
C.1 | 总承包服务费 | ZCBFWF
C.2 | 预算包干费 | RGF+JXF | 7 |  | 127696.36
C.3 | 工程优质费 | RGF+JXF | 0
C.4 | 概算幅度差 | FBFXHJ | 0
C.5 | 索赔费用 | SPFY
C.6 | 现场签证费用 | XCQZFY
C.7 | 暂估价 | ZGJHJ
E | 税金 | A + B + C | 9 |  | 619907.13
F | 含税工程造价(不含绿色施工安全防护措施费、暂列金额) | A + B + C + E |  |  | 7507764.18
G.1 | 绿色施工安全防护措施费 | AQWMCSF |  |  | 547015.8
G.2 | 绿色施工安全防护措施费税金 | G1 | 9 |  | 49231.42
G | 绿色施工安全防护措施费含税造价 | G1 + G2 |  |  | 596247.22
I.1 | 暂列金额(预留金) | A | 10 |  | 601294.8
I.2 | 暂列金额(预留金)税金 | I1 | 9 |  | 54116.53
I | 暂列金额(预留金)含税造价 | I1 + I2 |  |  | 655411.33
Z | 含税工程总造价 | F + G + I |  |  | 8759422.73
| 合 计 |  |  |  | 8,759,422.73

## 分部分项工程量清单与计价表
分部分项工程量清单与计价表
工程名称：阳春市八甲中学新建综合楼及学生饭堂项目-学生饭堂（建筑与装饰工程） | [5 empty] | 第 1 页 共 12 页
序号 | 项目编码 | 项目名称 | 项目特征 | 单位 | 工程数量 |  | 金额（元）
[7 empty] | 综合单价 | 合价
土石方工程
1 | 010101003001 | 挖沟槽土方 | 1.人工挖沟槽土方 一、二类土 深度在4m内 2.挖掘机挖沟槽、基坑土方 一、二类土 | m3 | 46.09 |  | 8.74 | 402.83
2 | 010101004001 | 挖基坑土方 | 1.人工挖基坑土方 一、二类土 深度在2m内 2.挖掘机挖沟槽、基坑土方 一、二类土 | m3 | 917.03 |  | 8.35 | 7657.2
3 | 010103001001 | 回填方 | 1.回填土 夯实机夯实 槽、坑 | m3 | 630.36 |  | 19.3 | 12165.95
|  | 分部小计 | [5 empty] | 20225.98
地基处理与边坡支护工程
4 | 010201012001 | 高压旋喷桩（实桩） | 1.高压旋喷桩 单管法 | m | 4200.00 |  | 300.6 | 1262520
5 | 010201012002 | 高压旋喷桩（空桩） | 1.高压旋喷桩(空桩) 单管法 | m | 420.00 |  | 162.16 | 68107.2
|  | 分部小计 | [5 empty] | 1330627.2
砌筑工程
6 | 010401003001 | 女儿墙100【灰砂砖】 | 1.混水砖外墙 墙体厚度 1/2砖 合并制作子目 湿拌砌筑砂浆 砌筑灰缝≥5mm M10 | m3 | 16.29 |  | 594.98 | 9692.22
7 | 010401003002 | 女儿墙200【灰砂砖】 | 1.混水砖外墙 墙体厚度 3/4砖 合并制作子目 湿拌砌筑砂浆 砌筑灰缝≥5mm M10 | m3 | 31.78 |  | 580.48 | 18447.65
8 | 010402001001 | A5.0加气混凝土砌块外墙200厚 | 1.蒸压加气混凝土砌块外墙 墙体厚度 20cm 合并制作子目 湿拌砌筑砂浆 砌筑灰缝≥5mm M5 | m3 | 196.10 |  | 511 | 100207.1
9 | 010402001002 | A5.0加气混凝土砌块内墙200厚 | 1.蒸压加气混凝土砌块内墙 墙体厚度 20cm 合并制作子目 湿拌砌筑砂浆 砌筑灰缝≥5mm M5 | m3 | 254.52 |  | 498.2 | 126801.86
10 | 010402001003 | A5.0加气混凝土砌块内墙100厚 | 1.蒸压加气混凝土砌块内墙 墙体厚度 10cm 合并制作子目 湿拌砌筑砂浆 砌筑灰缝≥5mm M5 | m3 | 25.20 |  | 521.72 | 13147.34
11 | 010401003003 | 电梯井200【灰砂砖】 | 1.混水砖外墙 墙体厚度 3/4砖 合并制作子目 湿拌砌筑砂浆 砌筑灰缝≥5mm M10 | m3 | 31.72 |  | 580.48 | 18412.83
12 | 010401001001 | 砖基础【混凝土实心砖】 | 1.砖基础 合并制作子目 湿拌砌筑砂浆 砌筑灰缝≥5mm M10 | m3 | 35.60 |  | 512.47 | 18243.93
|  |  |  | 本页小计 |  |  |  | 1655806.11
分部分项工程量清单与计价表
工程名称：阳春市八甲中学新建综合楼及学生饭堂项目-学生饭堂（建筑与装饰工程） | [5 empty] | 第 2 页 共 12 页
序号 | 项目编码 | 项目名称 | 项目特征 | 单位 | 工程数量 |  | 金额（元）
[7 empty] | 综合单价 | 合价
13 | 010401012001 | 零星砌砖 | 1.水厕(蹲位) 水泥砂浆面 合并制作子目 湿拌砌筑砂浆 砌筑灰缝≥5mm M10 合并制作子目 湿拌地面砂浆 地面普通找平 M15 | 个 | 3.00 |  | 584.5 | 1753.5
14 | 010507003001 | 排水沟 | 1.10厚600x600中灰色仿古防滑砖铺实拍平,填缝剂填缝 2.25厚M15干硬性水泥砂浆,面上撒素水泥 3.1.2厚聚合物水泥基防水涂料,面上撒黄砂, 4.15厚M20水泥砂浆找平 5.C20细石混凝土找坡i=0.5%10厚 6.180厚MU10灰砂砖 | m | 73.00 |  | 160.97 | 11750.81
15 | 010401014001 | 50厚不锈钢疏水蓖子盖板 | 1.明沟铸铁蓖子盖板安装 40cm宽 | m | 73.00 |  | 113.97 | 8319.81
|  | 分部小计 | [5 empty] | 326777.05
混凝土及钢筋混凝土工程
16 | 010501001001 | 垫层 C15 | 1.混凝土垫层 合并制作子目 普通预拌混凝土 碎石粒径综合考虑 C15 2.泵送混凝土至建筑部位 高度50m以内(含±0.00以下) 合并制作子目 普通预拌混凝土 碎石粒径综合考虑 C15 | m3 | 24.30 |  | 616.78 | 14987.75
17 | 010501003001 | 独立基础 C30 | 1.现浇建筑物混凝土 其他混凝土基础 合并制作子目 普通预拌混凝土 碎石粒径综合考虑 C30 2.泵送混凝土至建筑部位 高度50m以内(含±0.00以下) 合并制作子目 普通预拌混凝土 碎石粒径综合考虑 C30 | m3 | 224.40 |  | 628.7 | 141080.28
18 | 010502001001 | 矩形柱 C30 | 1.现浇建筑物混凝土 矩形、多边形、异形、圆形柱、钢管柱 合并制作子目 普通预拌混凝土 碎石粒径综合考虑 C30 2.泵送混凝土至建筑部位 高度50m以内(含±0.00以下) 合并制作子目 普通预拌混凝土 碎石粒径综合考虑 C30 | m3 | 110.98 |  | 743.13 | 82472.57
|  |  |  | 本页小计 |  |  |  | 260364.72
分部分项工程量清单与计价表
工程名称：阳春市八甲中学新建综合楼及学生饭堂项目-学生饭堂（建筑与装饰工程） | [5 empty] | 第 3 页 共 12 页
序号 | 项目编码 | 项目名称 | 项目特征 | 单位 | 工程数量 |  | 金额（元）
[7 empty] | 综合单价 | 合价
19 | 010502001002 | 矩形柱 C35 | 1.现浇建筑物混凝土 矩形、多边形、异形、圆形柱、钢管柱 合并制作子目 普通预拌混凝土 碎石粒径综合考虑 C35 2.泵送混凝土至建筑部位 高度50m以内(含±0.00以下) 合并制作子目 普通预拌混凝土 碎石粒径综合考虑 C35 | m3 | 70.25 |  | 757.98 | 53248.1
20 | 010502002001 | 构造柱 C25 | 1.现浇建筑物混凝土 构造柱 合并制作子目 普通预拌混凝土 碎石粒径综合考虑 C25 2.泵送混凝土至建筑部位 高度50m以内(含±0.00以下) 合并制作子目 普通预拌混凝土 碎石粒径综合考虑 C25 | m3 | 1.80 |  | 825.67 | 1486.21
21 | 010503001001 | 基础梁 C30 | 1.现浇建筑物混凝土 基础梁 合并制作子目 普通预拌混凝土 碎石粒径综合考虑 C30 2.泵送混凝土至建筑部位 高度50m以内(含±0.00以下) 合并制作子目 普通预拌混凝土 碎石粒径综合考虑 C30 | m3 | 74.98 |  | 622.36 | 46664.55
22 | 010503004001 | 圈梁 C25 | 1.现浇建筑物混凝土 圈、过、弧形梁 合并制作子目 普通预拌混凝土 碎石粒径综合考虑 C25 2.泵送混凝土至建筑部位 高度50m以内(含±0.00以下) 合并制作子目 普通预拌混凝土 碎石粒径综合考虑 C25 | m3 | 12.94 |  | 728.61 | 9428.21
23 | 010503005001 | 过梁 C25 | 1.现浇建筑物混凝土 圈、过、弧形梁 合并制作子目 普通预拌混凝土 碎石粒径综合考虑 C25 2.泵送混凝土至建筑部位 高度50m以内(含±0.00以下) 合并制作子目 普通预拌混凝土 碎石粒径综合考虑 C25 | m3 | 4.13 |  | 731.16 | 3019.69
24 | 010505001001 | 有梁板 C30 | 1.现浇建筑物混凝土 平板、有梁板、无梁板 合并制作子目 普通预拌混凝土 碎石粒径综合考虑 C30 2.泵送混凝土至建筑部位 高度50m以内(含±0.00以下) 合并制作子目 普通预拌混凝土 碎石粒径综合考虑 C30 | m3 | 519.13 |  | 637.31 | 330846.74
|  |  |  | 本页小计 |  |  |  | 444693.5
分部分项工程量清单与计价表
工程名称：阳春市八甲中学新建综合楼及学生饭堂项目-学生饭堂（建筑与装饰工程） | [5 empty] | 第 4 页 共 12 页
序号 | 项目编码 | 项目名称 | 项目特征 | 单位 | 工程数量 |  | 金额（元）
[7 empty] | 综合单价 | 合价
25 | 010505007001 | C25挑檐板 | 1.现浇混凝土其他构件 天沟、挑檐 2.普通预拌混凝土 碎石粒径综合考虑 C25 3.泵送混凝土至建筑部位 高度50m以内(含±0.00以下) 合并制作子目 普通预拌混凝土 碎石粒径综合考虑 C25 | m3 | 23.07 |  | 825.75 | 19050.05
26 | 010505008001 | 雨篷 C30 | 1.现浇混凝土其他构件 阳台、雨蓬 合并制作子目 普通预拌混凝土 碎石粒径综合考虑 C30 2.泵送混凝土至建筑部位 高度50m以内(含±0.00以下) 合并制作子目 普通预拌混凝土 碎石粒径综合考虑 C30 | m3 | 1.67 |  | 815.75 | 1362.3
27 | 010506001001 | 直形楼梯 C30 | 1.现浇建筑物混凝土 直形楼梯 合并制作子目 普通预拌混凝土 碎石粒径综合考虑 C30 2.泵送混凝土至建筑部位 高度50m以内(含±0.00以下) 合并制作子目 普通预拌混凝土 碎石粒径综合考虑 C30 | m3 | 47.78 |  | 695.41 | 33226.69
28 | 010507005001 | 压顶 C25 | 1.现浇混凝土其他构件 压顶、扶手 合并制作子目 普通预拌混凝土 碎石粒径综合考虑 C25 2.泵送混凝土至建筑部位 高度50m以内(含±0.00以下) 合并制作子目 普通预拌混凝土 碎石粒径综合考虑 C25 | m3 | 26.51 |  | 899.41 | 23843.36
29 | 010515001011 | 现浇构件带肋钢筋 （综合） | 1.现浇构件带肋钢筋 φ8-10 2.建筑物超高增加人工、机械降效率 高度 30m以内 | t | 99.26 |  | 5382.86 | 534281.15
30 | 010515001012 | 现浇构件圆钢 φ10内 | 1.现浇构件圆钢 φ10内 | t | 0.91 |  | 5587.88 | 5107.32
31 | 010515001013 | 现浇构件箍筋 圆钢 φ10以内 | 1.现浇构件箍筋 圆钢 φ10以内 2.建筑物超高增加人工、机械降效率 高度 30m以内 | t | 0.88 |  | 6425.4 | 5667.2
32 | 010515001014 | 现浇构件箍筋 带肋钢筋(HRB400内) （综合） | 1.现浇构件箍筋 带肋钢筋(HRB400内) φ12 2.建筑物超高增加人工、机械降效率 高度 30m以内 | t | 28.33 |  | 5528.73 | 156628.92
33 | 010516003001 | 电渣压力焊接 φ18以内 | 1.电渣压力焊接 φ18以内 | 个 | 1196.00 |  | 7.76 | 9280.96
34 | 010516003002 | 电渣压力焊接 φ32以内 | 1.电渣压力焊接 φ32以内 | 个 | 148.00 |  | 9.79 | 1448.92
|  |  |  | 本页小计 |  |  |  | 789896.87
分部分项工程量清单与计价表
工程名称：阳春市八甲中学新建综合楼及学生饭堂项目-学生饭堂（建筑与装饰工程） | [5 empty] | 第 5 页 共 12 页
序号 | 项目编码 | 项目名称 | 项目特征 | 单位 | 工程数量 |  | 金额（元）
[7 empty] | 综合单价 | 合价
35 | 010516003003 | 套筒直螺纹钢筋接头 φ18以内 | 1.套筒直螺纹钢筋接头 φ18以内 | 个 | 26.00 |  | 12.98 | 337.48
36 | 010516003004 | 套筒直螺纹钢筋接头 φ25以内 | 1.套筒直螺纹钢筋接头 φ25以内 | 个 | 325.00 |  | 16.24 | 5278
37 | 010516003005 | 套筒冷挤压接头 φ32以内 | 1.套筒冷挤压接头 φ32以内 | 个 | 88.00 |  | 16.18 | 1423.84
|  | 分部小计 | [5 empty] | 1480170.29
门窗工程
38 | 010802001001 | 成品钢质复合门 | 1.标准全封钢门 2.成品钢质复合平开门 | m2 | 3.30 |  | 295.63 | 975.58
39 | 010802001002 | 成品豪华304不锈钢门 | 1.不锈钢门 | m2 | 12.72 |  | 756.12 | 9617.85
40 | 010802001003 | 成品铝合金门(卫生间) | 1.铝合金平开门安装 2.成品铝合金门 | m2 | 9.87 |  | 474.96 | 4687.86
41 | 010802001004 | 成品不锈钢门 | 1.不锈钢门 | m2 | 66.78 |  | 520 | 34725.6
42 | 010802003001 | 丙级防火门 | 1.钢质防火门安装 2.钢质防火门 单扇（丙级） | m2 | 3.78 |  | 432.18 | 1633.64
43 | 010802003002 | 乙级防火门 | 1.钢质防火门安装 2.钢质防火门 单扇（乙级） | m2 | 16.50 |  | 449.9 | 7423.35
44 | 010803001001 | 铝合金卷帘门 | 1.卷帘门安装 2.铝合金电动卷闸 3.电动装置 4.卷闸电动装置D-400 | m2 | 5.60 |  | 518.78 | 2905.17
45 | 010807001008 | 地弹门167系列铝材门【6Low-e+12空气+6透明钢化玻璃】 | 1.地弹门安装 铝合金玻璃门 2.铝合金地弹门100系列 3.特殊五金安装 地弹簧 4.特殊五金安装 拉手安装 长度30以下 | m2 | 23.33 |  | 523.47 | 12212.56
46 | 010807001009 | 地弹门167系列隔热断桥铝材门【6Low-e+12氩气+6透明钢化玻璃】 | 1.地弹门安装 铝合金玻璃门 2.铝合金地弹门100系列 3.特殊五金安装 地弹簧 4.特殊五金安装 拉手安装 长度30以下 | m2 | 28.47 |  | 287.16 | 8175.45
47 | 010807001003 | 167系列铝合金型材玻璃固定窗+推拉窗 SC系列 | 1.推拉窗安装 2.铝合金双扇推拉窗167系列 3.固定窗安装 矩形 4.铝合金固定窗 167系列 | m2 | 127.64 |  | 400.06 | 51063.66
48 | 010807001004 | 断热断桥铝合金固定窗 90系列【6Low-e+12氩气+6透明钢化玻璃】 | 1.固定窗安装 矩形 2.铝合金固定窗90系列 矩形 | m2 | 45.05 |  | 448.65 | 20211.68
|  |  |  | 本页小计 |  |  |  | 160671.72
分部分项工程量清单与计价表
工程名称：阳春市八甲中学新建综合楼及学生饭堂项目-学生饭堂（建筑与装饰工程） | [5 empty] | 第 6 页 共 12 页
序号 | 项目编码 | 项目名称 | 项目特征 | 单位 | 工程数量 |  | 金额（元）
[7 empty] | 综合单价 | 合价
49 | 010807001007 | 铝合金固定窗 90系列【6Low-e+12空气+6透明钢化玻璃】 | 1.固定窗安装 矩形 2.铝合金固定窗90系列 矩形 | m2 | 0.84 |  | 348.65 | 292.87
50 | 010807001010 | 断热铝合金推拉窗 90系列【6Low-e+12氩气+6透明钢化玻璃】 | 1.推拉窗安装 2.铝合金双扇推拉窗90系列 | m2 | 334.34 |  | 516.13 | 172562.9
51 | 010807001005 | 铝合金推拉窗 90系列【6Low-e+12空气+6透明钢化玻璃】 | 1.固定窗安装 矩形 2.铝合金固定窗90系列 矩形 | m2 | 192.81 |  | 448.65 | 86504.21
52 | 010807001006 | 铝合金上悬窗 70系列【6Low-e+12空气+6透明钢化玻璃】 | 1.平开窗安装 2.铝合金上悬窗 70系列 | m2 | 60.79 |  | 434.15 | 26391.98
53 | 010807003001 | 铝合金百叶 | 1.铝合金框百页窗 铝合金百页窗 2.铝框铝合金百叶窗 | m2 | 70.14 |  | 284.9 | 19982.89
|  | 分部小计 | [5 empty] | 459367.25
屋面及防水工程
54 | 011102003001 | 600*600防滑砖防水层-楼面厨房首层卫生间、厨房 | 1.聚合物水泥(JS)防水涂料 平面 1.5mm厚 2.聚合物水泥(JS)防水涂料 立面 1.5mm厚 | m2 | 364.71 |  | 54.69 | 19945.99
55 | 011102003002 | 600*600防滑砖防水层-楼面厨房 | 1.屋面现浇陶粒混凝土隔热层 #25 100mm厚 实际厚度(mm):305 2.聚合物水泥(JS)防水涂料 平面 1.5mm厚 3.聚合物水泥(JS)防水涂料 立面 1.5mm厚 | m2 | 232.34 |  | 233 | 54135.22
56 | 010902003001 | 屋面刚性层 | 1.40厚C20细石混凝土(分隔缝5mX5m,缝宽15mm,嵌防水油膏),混凝土内配Φ4钢筋双向中距150,表面压光 2.20厚WSM20水泥砂浆找平层 | m2 | 972.86 |  | 80.61 | 78422.24
57 | 010902001001 | 1.5厚反应粘高分子湿铺防水卷材 | 1.屋面自粘高分子防水卷材 冷贴 满铺 | m2 | 972.86 |  | 44.89 | 43671.69
|  |  |  | 本页小计 |  |  |  | 501909.99
分部分项工程量清单与计价表
工程名称：阳春市八甲中学新建综合楼及学生饭堂项目-学生饭堂（建筑与装饰工程） | [5 empty] | 第 7 页 共 12 页
序号 | 项目编码 | 项目名称 | 项目特征 | 单位 | 工程数量 |  | 金额（元）
[7 empty] | 综合单价 | 合价
58 | 010902002001 | 1.5厚聚氨酯防水涂料 | 1.屋面双组分聚氨酯防水涂料 2mm厚 实际厚度(mm):1.5 | m2 | 972.86 |  | 34.42 | 33485.84
59 | 010902002002 | 顶棚防水 | 1.聚合物水泥(JS)防水涂料 平面 1.5mm厚 | m2 | 680.33 |  | 39.77 | 27056.72
|  | 分部小计 | [5 empty] | 256717.7
保温、隔热、防腐工程
60 | 011001001001 | 保温屋面-干铺聚酯纤维无纺布一层 | 1.铺设无纺布 | m2 | 972.86 |  | 5.83 | 5671.77
61 | 011001001002 | 保温屋面-100厚挤塑型聚苯乙烯保温隔热板 | 1.干铺聚苯乙烯泡沫板屋面保温100mm | m2 | 788.04 |  | 75.29 | 59331.53
62 | 011001001003 | 隔热屋面-屋面现浇陶粒混凝土隔热层 #25 100mm厚 | 1.屋面现浇陶粒混凝土隔热层 #25 100mm厚 实际厚度(mm):200 | m2 | 788.04 |  | 118.23 | 93169.97
63 | 011001001004 | 隔热屋面-屋面现浇陶粒混凝土隔热层 #25 100mm厚 | 1.屋面现浇陶粒混凝土隔热层 #25 100mm厚  | m2 | 184.82 |  | 61.34 | 11336.86
|  | 分部小计 | [5 empty] | 169510.13
楼地面装饰工程
64 | 010507002001 | 120厚地坪C20【首层地面】 | 1.素土夯实压实度94% 2.300厚水泥石粉层（内掺6%水泥） 3.120厚C20砼内配8@200单层双向钢筋网 | m2 | 927.20 |  | 190.95 | 177048.84
65 | 011101001002 | 水泥砂浆地面-电井 | 1.20厚WS M20水泥砂浆找平抹光 2.素水泥浆结合层一遍 | m2 | 1.98 |  | 30.74 | 60.87
66 | 011102003003 | 防滑砖地面1-首层教师就餐区、饭卡充值区、入口走廊 | 1.楼地面陶瓷地砖(每块周长mm) 2400以内 水泥砂浆 合并制作子目 湿拌地面砂浆 地面普通找平 M15 | m2 | 380.87 |  | 96.65 | 36811.09
67 | 011102003004 | 防滑砖地面2-首层卫生间、厨房 | 1.楼地面陶瓷地砖(每块周长mm) 2400以内 水泥砂浆 合并制作子目 湿拌地面砂浆 地面普通找平 M15 2.细石混凝土找平层 30mm 实际厚度(mm):50 合并制作子目 普通预拌混凝土 碎石粒径综合考虑 C20 | m2 | 402.68 |  | 142.68 | 57454.38
|  |  |  | 本页小计 |  |  |  | 501427.87
分部分项工程量清单与计价表
工程名称：阳春市八甲中学新建综合楼及学生饭堂项目-学生饭堂（建筑与装饰工程） | [5 empty] | 第 8 页 共 12 页
序号 | 项目编码 | 项目名称 | 项目特征 | 单位 | 工程数量 |  | 金额（元）
[7 empty] | 综合单价 | 合价
68 | 011101001003 | 水泥砂浆楼面 | 1.水泥砂浆整体面层 楼地面 20mm 合并制作子目 湿拌地面砂浆 地面普通找平 M20 | m2 | 3.74 |  | 30.74 | 114.97
69 | 011102003005 | 600*600防滑砖楼面-二三层学生就餐区、收餐具区、露台 | 1.楼地面陶瓷地砖(每块周长mm) 2400以内 水泥砂浆 合并制作子目 湿拌地面砂浆 地面普通找平 M15 | m2 | 1314.20 |  | 93.79 | 123258.82
70 | 011102003006 | 600*600防滑砖楼面-厨房 | 1.楼地面陶瓷地砖(每块周长mm) 2400以内 水泥砂浆 合并制作子目 湿拌地面砂浆 地面普通找平 M15 实际结合层厚度(mm):30 4.楼地面水泥砂浆找平层 混凝土或硬基层上 20mm 合并制作子目 湿拌地面砂浆 地面普通找平 M20 5.楼地面水泥砂浆找平层 混凝土或硬基层上 20mm 合并制作子目 湿拌地面砂浆 地面普通找平 M20 | m2 | 232.34 |  | 143.61 | 33366.35
71 | 011102003007 | 20厚600x600mm火烧面芝麻灰花岗岩楼地面（楼梯） | 1.30厚WS M15干硬性水泥砂浆，面上撒素水泥 2.20厚600x600mm火烧面芝麻灰花岗岩铺实拍平，填缝剂填缝 | m2 | 399.60 |  | 306.54 | 122493.38
72 | 011105003001 | 瓷砖踢脚线 100高 | 1.10厚600X100mm中灰色防滑砖铺实拍平,同色系填缝剂填缝 2.5厚瓷砖胶镶贴 3.15厚WPM15水泥砂浆 4.刷专用界面剂一遍 | m2 | 24.54 |  | 155.19 | 3808.36
73 | 011102001001 | 20厚火烧面芝麻灰花岗坡道 | 1.20厚火烧面芝麻灰花岗石面层，水泥砂浆擦缝 2.30厚WS M15干硬性水泥砂浆，面上撒素水泥 3.素水泥浆结合层一遍 4.100厚C15混凝土 5.150厚水泥石粉层（内掺6%水泥） 6.素土夯实 | m2 | 30.70 |  | 269.76 | 8281.63
|  |  |  | 本页小计 |  |  |  | 291323.51
分部分项工程量清单与计价表
工程名称：阳春市八甲中学新建综合楼及学生饭堂项目-学生饭堂（建筑与装饰工程） | [5 empty] | 第 9 页 共 12 页
序号 | 项目编码 | 项目名称 | 项目特征 | 单位 | 工程数量 |  | 金额（元）
[7 empty] | 综合单价 | 合价
74 | 011107002001 | 20厚火烧面芝麻灰花岗台阶 | 1.铺贴花岗岩 台阶 水泥砂浆 合并制作子目 湿拌地面砂浆 地面普通找平 M15 2.砌零星构件 台阶 合并制作子目 湿拌砌筑砂浆 砌筑灰缝≥5mm M7.5 3.地坪 厚度8cm 实际厚度(cm):10 合并制作子目 普通预拌混凝土 碎石粒径综合考虑 C15 4.路拌铺筑水泥石屑混合料 水泥含量 6% 厚度 15cm | m2 | 6.12 |  | 533.5 | 3265.02
75 | 010507001001 | 混凝土散水C20 | 1.60厚C20混凝土，面加5厚WS M25水泥砂浆随打抹光 2.100厚石粉掺6%水泥稳定层，宽出面层100 3.素土夯实，向外坡4% | m2 | 97.92 |  | 79.54 | 7788.56
|  | 分部小计 | [5 empty] | 573752.27
墙、柱面装饰与隔断、幕墙工程
76 | 011204003001 | 300*600mm瓷砖墙面【厨房、卫生间】 | 1.8厚300x600mm白色瓷砖，同色系填缝剂填缝 2.5厚瓷砖胶镶贴 3.5厚聚合物防水砂浆 4.15厚WP M15水泥砂浆,分两次抹灰 5.刷专用界面剂一遍 6.墙面 | m2 | 1619.01 |  | 182.18 | 294951.24
77 | 011204003002 | 300*600mm瓷砖墙面墙裙【楼梯间1.5m高】 | 1.8厚300x600mm白色瓷砖，同色系填缝剂填缝 2.5厚瓷砖胶镶贴 3.15厚WP M15水泥砂浆,分两次抹灰 4.刷专用界面剂一遍 | m2 | 304.90 |  | 158.56 | 48344.94
78 | 011204003003 | 300*600mm釉面砖 | 1.墙面镶贴陶瓷面砖密缝 1:2水泥砂浆 块料周长1300外 合并制作子目 湿拌抹灰砂浆 一次抹灰厚度≥5mm M20 2.底层抹灰15mm 各种墙面 内墙 合并制作子目 湿拌抹灰砂浆 一次抹灰厚度≥5mm M15 | m2 | 97.17 |  | 158.52 | 15403.39
|  |  |  | 本页小计 |  |  |  | 369753.15
分部分项工程量清单与计价表
工程名称：阳春市八甲中学新建综合楼及学生饭堂项目-学生饭堂（建筑与装饰工程） | [5 empty] | 第 10 页 共 12 页
序号 | 项目编码 | 项目名称 | 项目特征 | 单位 | 工程数量 |  | 金额（元）
[7 empty] | 综合单价 | 合价
79 | 011201001001 | 外墙面 纸皮砖 | 1.15厚WP M15水泥砂浆 2.钢丝网（丝径1.0@20双向镀锌钢丝网） 3.刷5厚聚合物水泥防水砂浆一遍 4.5厚专用瓷砖胶镶贴 5.45*45纸皮砖 | m2 | 2604.68 |  | 175.53 | 457199.48
80 | 011204003004 | 梯段踏步侧壁贴200*300白色瓷片 | 1.镶贴陶瓷面砖密缝 墙面 水泥膏 块料周长1300内 圆柱、圆弧墙、锯齿型等不规则墙面抹灰及镶贴块料 人工*1.15 | m2 | 35.50 |  | 96.89 | 3439.6
|  | 分部小计 | [5 empty] | 819338.65
天棚工程
81 | 011302001001 | 0.8mm600X600mm覆膜铝扣板天花【卫生间】 | 1.Φ8吊杆，双向中距1200轻钢龙骨标准架:与安装型式配套的专用上层主龙骨中距1200,与铝合金方形板配套的专用下层副龙骨联结,间距6000.8mm600X600mm覆膜铝扣板,铝合金线收边 | m2 | 680.33 |  | 113.67 | 77333.11
|  | 分部小计 | [5 empty] | 77333.11
油漆、涂料、裱糊工程
82 | 011201001002 | 水泥砂浆抹灰-女儿墙面 | 1.12厚WP M15水泥砂浆 2.8厚WP M20水泥砂浆 | m2 | 36.64 |  | 45.99 | 1685.07
83 | 011406003005 | 腻子内墙面【电井、电梯机房】 | 1.满刮腻子1遍（耐水型成品腻子膏） | m2 | 107.46 |  | 10.41 | 1118.66
84 | 011201001009 | 腻子墙面抹灰1【电井、电梯机房】 | 1.5厚WP M20水泥砂浆 2.15厚WP M15水泥砂浆,分两次抹灰 3.刷专用界面剂一遍 4.墙面 | m2 | 107.46 |  | 31.35 | 3368.87
85 | 011201001004 | 墙面抹灰15+5mm-首层厨房、卫生间，二、三层收餐具区 | 1.各种墙面15+5mm 水泥石灰砂浆底 水泥砂浆面 内墙 合并制作子目 水泥防水砂浆(配合比) 1:2 合并制作子目 抹灰水泥砂浆(配合比) 中砂 1:2 | m2 | 1619.01 |  | 30.09 | 48716.01
86 | 011201001008 | A级耐燃无机涂料墙面抹灰2【就餐区、饭卡充值间】 | 1.5厚WP M20水泥砂浆 2.15厚WP M15水泥砂浆,分两次抹灰 3. 耐碱玻纤网格布(网眼5mmX5mm) 4.刷专用界面剂一遍 5.墙面 | m2 | 826.25 |  | 48.09 | 39734.36
|  |  |  | 本页小计 |  |  |  | 632595.16
分部分项工程量清单与计价表
工程名称：阳春市八甲中学新建综合楼及学生饭堂项目-学生饭堂（建筑与装饰工程） | [5 empty] | 第 11 页 共 12 页
序号 | 项目编码 | 项目名称 | 项目特征 | 单位 | 工程数量 |  | 金额（元）
[7 empty] | 综合单价 | 合价
87 | 011407001002 | A级耐燃无机涂料墙面2【就餐区、饭卡充值间】 | 1.涂刷无机涂料面漆两道，底漆一道 2.满刮腻子3遍（耐水型成品腻子膏），分遍刮平，打磨平整，配套阳角、阴角粘贴护角线，人工打磨光滑平整 | m2 | 826.25 |  | 48.35 | 39949.19
88 | 011407001001 | A级耐燃无机涂料墙面1【楼梯间】 | 1.涂刷无机涂料面漆两道，底漆一道 2.满刮腻子3遍（耐水型成品腻子膏），分遍刮平，打磨平整，配套阳角、阴角粘贴护角线，人工打磨光滑平整 | m2 | 877.35 |  | 48.35 | 42419.87
89 | 011201001007 | A级耐燃无机涂料墙面抹灰1【楼梯间】 | 1.5厚WP M20水泥砂浆 2.20厚WP M15水泥砂浆,分两次抹灰 3.钢丝网（丝径1.0@20双向镀锌钢丝网） 4.刷专用界面剂一遍 5.墙面 | m2 | 877.35 |  | 56.27 | 49368.48
90 | 011406003004 | 腻子顶棚【电井】 | 1.素水泥浆一道甩毛(内掺建筑胶) 2.3厚底基防裂腻子分两遍刮平 3.满刮腻子1遍 （耐水型成品腻子膏） | m2 | 5.10 |  | 24.81 | 126.53
91 | 011406003003 | A级耐燃无机涂料顶棚1-【楼梯间】 | 1.钢筋混凝土楼板表面粗糙和不平整处进行打磨和局部修补 2.素水泥浆一道甩毛(内掺建筑胶) 3.3厚底基防裂腻子分两遍刮平 4.满刮腻子3遍，分遍刮平，打磨平整 5.涂刷无机涂料面漆两道，底漆一道 | m2 | 504.05 |  | 69.22 | 34890.34
92 | 011406003002 | A级耐燃无机涂料顶棚2【教师就餐区、 学生就餐区、首层饭卡充值间】 | 1.钢筋混凝土楼板表面粗糙和不平整处进行打磨和局部修补 2.素水泥浆一道甩毛(内掺建筑胶) 3.3厚底基防裂腻子分两遍刮平 4.满刮腻子3遍（室外防水型成品腻子膏），分遍刮平，打磨平整 5.涂刷无机涂料面漆两道，底漆一道 | m2 | 2108.75 |  | 69.22 | 145967.68
|  | 分部小计 | [5 empty] | 407345.06
其他装饰工程
|  |  |  | 本页小计 |  |  |  | 312722.09
分部分项工程量清单与计价表
工程名称：阳春市八甲中学新建综合楼及学生饭堂项目-学生饭堂（建筑与装饰工程） | [5 empty] | 第 12 页 共 12 页
序号 | 项目编码 | 项目名称 | 项目特征 | 单位 | 工程数量 |  | 金额（元）
[7 empty] | 综合单价 | 合价
93 | 011503001001 | 不锈钢管栏河H1300【二层露台、屋面】 | 1.不锈钢扶手 φ63 直型 2.不锈钢栏杆制安 直型 | m | 29.22 |  | 349.73 | 10219.11
94 | 011503001002 | 楼梯栏杆【做法参照20ZJ401 2Y/30】 | 1.不锈钢扶手 φ60 直型 2.不锈钢栏杆制安 直型 3.弯头制作、安装 不锈钢 φ60 4.现浇混凝土其他构件 小型构件 合并制作子目 普通预拌混凝土 碎石粒径综合考虑 C25 | m | 98.60 |  | 276.67 | 27279.66
95 | 011503005001 | 靠墙扶手【做法参照20ZJ401 A/59】 | 1.靠墙扶手制作、安装 不锈钢管 | m | 73.90 |  | 245.11 | 18113.63
96 | 011503001003 | 护窗栏杆【做法参照20ZJ401 2/65】 | 1.不锈钢扶手 φ60 直型 2.不锈钢栏杆制安 直型 3.现浇混凝土其他构件 小型构件 合并制作子目 普通预拌混凝土 碎石粒径综合考虑 C25 | m | 37.80 |  | 227.31 | 8592.32
97 | 011506003001 | 玻璃雨篷(6+0.76PVB+6厚透明钢化夹层玻璃) | 1.雨篷 夹胶玻璃简支式(点支式) | m2 | 8.28 |  | 672.52 | 5568.47
98 | 011210002002 | 铝合金方通外墙面100*100*3mm | 1.铝合金方通100*100*3mm 2.详见图纸 3.建筑物超高增加人工、机械降效率 高度30m以内 | m2 | 51.60 |  | 390.7 | 20160.12
99 | 011210005002 | 300x300mm成品炭木花箱 | 1.成品炭木花箱 | m | 7.40 |  | 250 | 1850
|  | 分部小计 | [5 empty] | 91783.31
|  |  |  | 本页小计 |  |  |  | 91783.31
|  |  |  | 合 计 |  |  |  | 6012948

## 综合单价计算表
综合单价计算表
工程名称：阳春市八甲中学新建综合楼及学生饭堂项目-学生饭堂（建筑与装饰工程） | [8 empty] | 第 1 页 共 20 页
序号 | 编码 | 名称 | 单位 | 工程量 | 其中：（元） | [6 empty] | 综合单价 （元）
[5 empty] | 人工费 | 材料费 | 机械费 | 管理费 |  | 利润 | 小计
土石方工程
1 | 010101003001 | 挖沟槽土方 | m3 | 46.09 | 2.46 |  | 3.99 | 1 |  | 1.29 | 8.74
| A1-1-19 | 人工挖沟槽土方 一、二类土 深度在4m内 | 100m3 | 0.023045 | 1.85 |  |  | 0.29 |  | 0.37 | 2.5 | 8.74
| A1-1-41 | 挖掘机挖沟槽、基坑土方 一、二类土 | 1000m3 | 0.043786 | 0.61 |  | 3.99 | 0.71 |  | 0.92 | 6.23
2 | 010101004001 | 挖基坑土方 | m3 | 917.03 | 2.17 |  | 3.99 | 0.96 |  | 1.23 | 8.35
| A1-1-9 | 人工挖基坑土方 一、二类土 深度在2m内 | 100m3 | 0.45852 | 1.56 |  |  | 0.24 |  | 0.31 | 2.12 | 8.35
| A1-1-41 | 挖掘机挖沟槽、基坑土方 一、二类土 | 1000m3 | 0.87118 | 0.61 |  | 3.99 | 0.71 |  | 0.92 | 6.23
3 | 010103001001 | 回填方 | m3 | 630.36 | 12.32 |  | 1.93 | 2.21 |  | 2.85 | 19.3
| A1-1-129 | 回填土 夯实机夯实 槽、坑 | 100m3 | 6.3036 | 12.32 |  | 1.93 | 2.21 |  | 2.85 | 19.3 | 19.3
地基处理与边坡支护工程
4 | 010201012001 | 高压旋喷桩（实桩） | m | 4200.00 | 61.7 | 103.26 | 81.95 | 24.97 |  | 28.73 | 300.6
| A1-2-13 换 | 高压旋喷桩 单管法 | 10m | 420 | 61.7 | 103.26 | 81.95 | 24.97 |  | 28.73 | 300.6 | 300.6
5 | 010201012002 | 高压旋喷桩（空桩） | m | 420.00 | 46.26 | 1.94 | 70.37 | 20.27 |  | 23.33 | 162.16
| A1-2-16 | 高压旋喷桩(空桩) 单管法 | 10m | 42 | 46.26 | 1.94 | 70.37 | 20.27 |  | 23.33 | 162.16 | 162.16
砌筑工程
6 | 010401003001 | 女儿墙100【灰砂砖】 | m3 | 16.29 | 221.11 | 296.17 |  | 33.48 |  | 44.22 | 594.98
| A1-4-3 换 | 混水砖外墙 墙体厚度 1/2砖 合并制作子目 湿拌砌筑砂浆 砌筑灰缝≥5mm M10 | 10m3 | 1.629 | 221.11 | 296.17 |  | 33.48 |  | 44.22 | 594.98 | 594.98
7 | 010401003002 | 女儿墙200【灰砂砖】 | m3 | 31.78 | 204.4 | 304.25 |  | 30.95 |  | 40.88 | 580.48
| A1-4-4 换 | 混水砖外墙 墙体厚度 3/4砖 合并制作子目 湿拌砌筑砂浆 砌筑灰缝≥5mm M10 | 10m3 | 3.178 | 204.4 | 304.25 |  | 30.95 |  | 40.88 | 580.48 | 580.48
8 | 010402001001 | A5.0加气混凝土砌块外墙200厚 | m3 | 196.10 | 161.77 | 292.38 |  | 24.49 |  | 32.36 | 511
综合单价计算表
工程名称：阳春市八甲中学新建综合楼及学生饭堂项目-学生饭堂（建筑与装饰工程） | [8 empty] | 第 2 页 共 20 页
序号 | 编码 | 名称 | 单位 | 工程量 | 其中：（元） | [6 empty] | 综合单价 （元）
[5 empty] | 人工费 | 材料费 | 机械费 | 管理费 |  | 利润 | 小计
| A1-4-48 换 | 蒸压加气混凝土砌块外墙 墙体厚度 20cm 合并制作子目 湿拌砌筑砂浆 砌筑灰缝≥5mm M5 | 10m3 | 19.61 | 161.77 | 292.38 |  | 24.49 |  | 32.36 | 511 | 511
9 | 010402001002 | A5.0加气混凝土砌块内墙200厚 | m3 | 254.52 | 154.46 | 289.46 |  | 23.39 |  | 30.89 | 498.2
| A1-4-52 换 | 蒸压加气混凝土砌块内墙 墙体厚度 20cm 合并制作子目 湿拌砌筑砂浆 砌筑灰缝≥5mm M5 | 10m3 | 25.452 | 154.46 | 289.46 |  | 23.39 |  | 30.89 | 498.2 | 498.2
10 | 010402001003 | A5.0加气混凝土砌块内墙100厚 | m3 | 25.20 | 169.41 | 292.78 |  | 25.65 |  | 33.88 | 521.72
| A1-4-51 换 | 蒸压加气混凝土砌块内墙 墙体厚度 10cm 合并制作子目 湿拌砌筑砂浆 砌筑灰缝≥5mm M5 | 10m3 | 2.52 | 169.41 | 292.78 |  | 25.65 |  | 33.88 | 521.72 | 521.72
11 | 010401003003 | 电梯井200【灰砂砖】 | m3 | 31.72 | 204.4 | 304.25 |  | 30.95 |  | 40.88 | 580.48
| A1-4-4 换 | 混水砖外墙 墙体厚度 3/4砖 合并制作子目 湿拌砌筑砂浆 砌筑灰缝≥5mm M10 | 10m3 | 3.172 | 204.4 | 304.25 |  | 30.95 |  | 40.88 | 580.48 | 580.48
12 | 010401001001 | 砖基础【混凝土实心砖】 | m3 | 35.60 | 155.52 | 302.3 |  | 23.55 |  | 31.1 | 512.47
| A1-4-1 换 | 砖基础 合并制作子目 湿拌砌筑砂浆 砌筑灰缝≥5mm M10 | 10m3 | 3.56 | 155.52 | 302.3 |  | 23.55 |  | 31.1 | 512.47 | 512.47
13 | 010401012001 | 零星砌砖 | 个 | 3.00 | 289.61 | 193.12 |  | 43.85 |  | 57.92 | 584.5
| A1-4-106 换 | 水厕(蹲位) 水泥砂浆面 合并制作子目 湿拌砌筑砂浆 砌筑灰缝≥5mm M10 合并制作子目 湿拌地面砂浆 地面普通找平 M15 | 10个 | 0.3 | 289.61 | 193.12 |  | 43.85 |  | 57.92 | 584.5 | 584.5
14 | 010507003001 | 排水沟 | m | 73.00 | 45.56 | 98.46 | 0.01 | 7.83 |  | 9.11 | 160.97
| A1-4-84 换 | 砌砖地沟 合并制作子目 湿拌砌筑砂浆 砌筑灰缝≥5mm M10 | 10m3 | 0.09461 | 2.42 | 3.94 |  | 0.37 |  | 0.48 | 7.22 | 160.97
| A1-12-9 换 | 细石混凝土找平层 30mm 合并制作子目 普通预拌混凝土 碎石粒径综合考虑 C20 | 100m2 | 0.219 | 2.59 | 4.59 | 0.01 | 0.46 |  | 0.52 | 8.17
综合单价计算表
工程名称：阳春市八甲中学新建综合楼及学生饭堂项目-学生饭堂（建筑与装饰工程） | [8 empty] | 第 3 页 共 20 页
序号 | 编码 | 名称 | 单位 | 工程量 | 其中：（元） | [6 empty] | 综合单价 （元）
[5 empty] | 人工费 | 材料费 | 机械费 | 管理费 |  | 利润 | 小计
| A1-12-11 换 | 水泥砂浆整体面层 楼地面 20mm 实际厚度(mm):15 合并制作子目 湿拌地面砂浆 地面普通找平 M20 合并制作子目 湿拌地面砂浆 地面普通找平 M20 | 100m2 | 0.219 | 3.57 | 2.92 |  | 0.63 |  | 0.71 | 7.84
| A1-10-93 换 | 聚合物水泥(JS)防水涂料 平面 1.5mm厚 实际厚度(mm):1.2 | 100m2 | 0.219 | 1.3 | 6.27 |  | 0.19 |  | 0.26 | 8.02
| A1-10-95 换 | 聚合物水泥(JS)防水涂料 立面 1.5mm厚 实际厚度(mm):1.2 | 100m2 | 0.584 | 4.3 | 17.63 |  | 0.62 |  | 0.86 | 23.41
| A1-12-74 换 | 楼地面陶瓷地砖(每块周长mm) 2400以内 水泥砂浆 合并制作子目 湿拌地面砂浆 地面普通找平 M15 | 100m2 | 0.803 | 31.37 | 63.1 |  | 5.56 |  | 6.27 | 106.31
15 | 010401014001 | 50厚不锈钢疏水蓖子盖板 | m | 73.00 | 12.27 | 97.39 |  | 1.86 |  | 2.45 | 113.97
| A1-4-109 | 明沟铸铁蓖子盖板安装 40cm宽 | 100m | 0.73 | 12.27 | 97.39 |  | 1.86 |  | 2.45 | 113.97 | 113.97
混凝土及钢筋混凝土工程
16 | 010501001001 | 垫层 C15 | m3 | 24.30 | 59.35 | 506.85 | 14.55 | 21.25 |  | 14.78 | 616.78
| A1-5-78 换 | 混凝土垫层 合并制作子目 普通预拌混凝土 碎石粒径综合考虑 C15 | 10m3 | 2.43 | 57.84 | 500.59 |  | 16.63 |  | 11.57 | 586.62 | 616.78
| A1-5-51 换 | 泵送混凝土至建筑部位 高度50m以内(含±0.00以下) 合并制作子目 普通预拌混凝土 碎石粒径综合考虑 C15 | 10m3 | 2.43 | 1.52 | 6.26 | 14.55 | 4.62 |  | 3.21 | 30.16
17 | 010501003001 | 独立基础 C30 | m3 | 224.40 | 47.21 | 535.7 | 15.31 | 17.98 |  | 12.5 | 628.7
| A1-5-2 换 | 现浇建筑物混凝土 其他混凝土基础 合并制作子目 普通预拌混凝土 碎石粒径综合考虑 C30 | 10m3 | 22.44 | 45.69 | 529.15 | 0.77 | 13.36 |  | 9.29 | 598.25 | 628.7
综合单价计算表
工程名称：阳春市八甲中学新建综合楼及学生饭堂项目-学生饭堂（建筑与装饰工程） | [8 empty] | 第 4 页 共 20 页
序号 | 编码 | 名称 | 单位 | 工程量 | 其中：（元） | [6 empty] | 综合单价 （元）
[5 empty] | 人工费 | 材料费 | 机械费 | 管理费 |  | 利润 | 小计
| A1-5-51 换 | 泵送混凝土至建筑部位 高度50m以内(含±0.00以下) 合并制作子目 普通预拌混凝土 碎石粒径综合考虑 C30 | 10m3 | 22.44 | 1.52 | 6.55 | 14.55 | 4.62 |  | 3.21 | 30.45
18 | 010502001001 | 矩形柱 C30 | m3 | 110.98 | 119.62 | 541.73 | 15.78 | 38.93 |  | 27.08 | 743.13
| A1-5-5 换 | 现浇建筑物混凝土 矩形、多边形、异形、圆形柱、钢管柱 合并制作子目 普通预拌混凝土 碎石粒径综合考虑 C30 | 10m3 | 11.098 | 118.1 | 535.18 | 1.23 | 34.31 |  | 23.87 | 712.68 | 743.13
| A1-5-51 换 | 泵送混凝土至建筑部位 高度50m以内(含±0.00以下) 合并制作子目 普通预拌混凝土 碎石粒径综合考虑 C30 | 10m3 | 11.098 | 1.52 | 6.55 | 14.55 | 4.62 |  | 3.21 | 30.45
19 | 010502001002 | 矩形柱 C35 | m3 | 70.25 | 119.62 | 556.58 | 15.78 | 38.93 |  | 27.08 | 757.98
| A1-5-5 换 | 现浇建筑物混凝土 矩形、多边形、异形、圆形柱、钢管柱 合并制作子目 普通预拌混凝土 碎石粒径综合考虑 C35 | 10m3 | 7.025 | 118.1 | 549.88 | 1.23 | 34.31 |  | 23.87 | 727.39 | 757.98
| A1-5-51 换 | 泵送混凝土至建筑部位 高度50m以内(含±0.00以下) 合并制作子目 普通预拌混凝土 碎石粒径综合考虑 C35 | 10m3 | 7.025 | 1.52 | 6.69 | 14.55 | 4.62 |  | 3.21 | 30.59
20 | 010502002001 | 构造柱 C25 | m3 | 1.80 | 190.05 | 519.49 | 15.78 | 59.18 |  | 41.17 | 825.67
| A1-5-6 换 | 现浇建筑物混凝土 构造柱 合并制作子目 普通预拌混凝土 碎石粒径综合考虑 C25 | 10m3 | 0.18 | 188.53 | 515.59 | 1.23 | 54.56 |  | 37.96 | 797.87 | 825.67
| A1-5-51 换 | 泵送混凝土至建筑部位 高度50m以内(含±0.00以下) 合并制作子目 普通预拌混凝土 碎石粒径综合考虑 C25 | 10m3 | 0.18 | 1.52 | 3.91 | 14.55 | 4.62 |  | 3.21 | 27.8
21 | 010503001001 | 基础梁 C30 | m3 | 74.98 | 37.95 | 542.42 | 15.79 | 15.45 |  | 10.75 | 622.36
综合单价计算表
工程名称：阳春市八甲中学新建综合楼及学生饭堂项目-学生饭堂（建筑与装饰工程） | [8 empty] | 第 5 页 共 20 页
序号 | 编码 | 名称 | 单位 | 工程量 | 其中：（元） | [6 empty] | 综合单价 （元）
[5 empty] | 人工费 | 材料费 | 机械费 | 管理费 |  | 利润 | 小计
| A1-5-8 换 | 现浇建筑物混凝土 基础梁 合并制作子目 普通预拌混凝土 碎石粒径综合考虑 C30 | 10m3 | 7.498 | 36.43 | 535.87 | 1.24 | 10.83 |  | 7.53 | 591.91 | 622.36
| A1-5-51 换 | 泵送混凝土至建筑部位 高度50m以内(含±0.00以下) 合并制作子目 普通预拌混凝土 碎石粒径综合考虑 C30 | 10m3 | 7.498 | 1.52 | 6.55 | 14.55 | 4.62 |  | 3.21 | 30.45
| 010503004001 | 圈梁 C25 | m3 | 12.94 | 117.19 | 530.8 | 15.79 | 38.23 |  | 26.6 | 728.61
| A1-5-10 换 | 现浇建筑物混凝土 圈、过、弧形梁 合并制作子目 普通预拌混凝土 碎石粒径综合考虑 C25 | 10m3 | 1.294 | 115.67 | 526.9 | 1.24 | 33.61 |  | 23.38 | 700.81 | 728.61
| A1-5-51 换 | 泵送混凝土至建筑部位 高度50m以内(含±0.00以下) 合并制作子目 普通预拌混凝土 碎石粒径综合考虑 C25 | 10m3 | 1.294 | 1.52 | 3.9 | 14.55 | 4.62 |  | 3.21 | 27.8
23 | 010503005001 | 过梁 C25 | m3 | 4.13 | 117.19 | 533.35 | 15.79 | 38.23 |  | 26.6 | 731.16
| A1-5-10 换 | 现浇建筑物混凝土 圈、过、弧形梁 合并制作子目 普通预拌混凝土 碎石粒径综合考虑 C25 | 10m3 | 0.413 | 115.67 | 526.9 | 1.24 | 33.61 |  | 23.38 | 700.81 | 731.16
| A1-5-51 换 | 泵送混凝土至建筑部位 高度50m以内(含±0.00以下) 合并制作子目 普通预拌混凝土 碎石粒径综合考虑 C25 | 10m3 | 0.413 | 1.52 | 6.45 | 14.55 | 4.62 |  | 3.21 | 30.35
24 | 010505001001 | 有梁板 C30 | m3 | 519.13 | 48.12 | 542.01 | 15.94 | 18.42 |  | 12.81 | 637.31
| A1-5-14 换 | 现浇建筑物混凝土 平板、有梁板、无梁板 合并制作子目 普通预拌混凝土 碎石粒径综合考虑 C30 | 10m3 | 51.913 | 46.6 | 538.06 | 1.4 | 13.8 |  | 9.6 | 609.46 | 637.31
| A1-5-51 换 | 泵送混凝土至建筑部位 高度50m以内(含±0.00以下) 合并制作子目 普通预拌混凝土 碎石粒径综合考虑 C30 | 10m3 | 51.913 | 1.52 | 3.95 | 14.55 | 4.62 |  | 3.21 | 27.85
25 | 010505007001 | C25挑檐板 | m3 | 23.07 | 186.26 | 524.09 | 16.54 | 58.3 |  | 40.56 | 825.75
综合单价计算表
工程名称：阳春市八甲中学新建综合楼及学生饭堂项目-学生饭堂（建筑与装饰工程） | [8 empty] | 第 6 页 共 20 页
序号 | 编码 | 名称 | 单位 | 工程量 | 其中：（元） | [6 empty] | 综合单价 （元）
[5 empty] | 人工费 | 材料费 | 机械费 | 管理费 |  | 利润 | 小计
| A1-5-32 换 | 现浇混凝土其他构件 天沟、挑檐 合并制作子目 普通预拌混凝土 碎石粒径综合考虑 C25 | 10m3 | 2.307 | 184.74 | 520.19 | 1.99 | 53.68 |  | 37.35 | 797.94 | 825.75
| A1-5-51 换 | 泵送混凝土至建筑部位 高度50m以内(含±0.00以下) 合并制作子目 普通预拌混凝土 碎石粒径综合考虑 C25 | 10m3 | 2.307 | 1.52 | 3.9 | 14.55 | 4.62 |  | 3.21 | 27.8
| 010505008001 | 雨篷 C30 | m3 | 1.67 | 170.17 | 537.82 | 16.68 | 53.72 |  | 37.37 | 815.75
| A1-5-29 换 | 现浇混凝土其他构件 阳台、雨蓬 合并制作子目 普通预拌混凝土 碎石粒径综合考虑 C30 | 10m3 | 0.167 | 168.65 | 531.27 | 2.13 | 49.1 |  | 34.16 | 785.3 | 815.75
| A1-5-51 换 | 泵送混凝土至建筑部位 高度50m以内(含±0.00以下) 合并制作子目 普通预拌混凝土 碎石粒径综合考虑 C30 | 10m3 | 0.167 | 1.52 | 6.55 | 14.55 | 4.62 |  | 3.22 | 30.45
27 | 010506001001 | 直形楼梯 C30 | m3 | 47.78 | 85.31 | 543.91 | 16.53 | 29.28 |  | 20.37 | 695.41
| A1-5-21 换 | 现浇建筑物混凝土 直形楼梯 合并制作子目 普通预拌混凝土 碎石粒径综合考虑 C30 | 10m3 | 4.778 | 83.79 | 539.96 | 1.99 | 24.66 |  | 17.16 | 667.56 | 695.41
| A1-5-51 换 | 泵送混凝土至建筑部位 高度50m以内(含±0.00以下) 合并制作子目 普通预拌混凝土 碎石粒径综合考虑 C30 | 10m3 | 4.778 | 1.52 | 3.95 | 14.55 | 4.62 |  | 3.21 | 27.85
28 | 010507005001 | 压顶 C25 | m3 | 26.51 | 232.56 | 531.84 | 14.55 | 71.04 |  | 49.42 | 899.41
| A1-5-35 换 | 现浇混凝土其他构件 压顶、扶手 合并制作子目 普通预拌混凝土 碎石粒径综合考虑 C25 | 10m3 | 2.651 | 231.04 | 525.39 |  | 66.42 |  | 46.21 | 869.06 | 899.41
| A1-5-51 换 | 泵送混凝土至建筑部位 高度50m以内(含±0.00以下) 合并制作子目 普通预拌混凝土 碎石粒径综合考虑 C25 | 10m3 | 2.651 | 1.52 | 6.45 | 14.55 | 4.62 |  | 3.21 | 30.35
29 | 010515001011 | 现浇构件带肋钢筋 （综合） | t | 99.256 | 656.02 | 4365.58 | 27.86 | 196.62 |  | 136.78 | 5382.86
| A1-5-105 | 现浇构件带肋钢筋 φ8-10 | t | 99.256 | 656.02 | 4365.58 | 27.86 | 196.62 |  | 136.78 | 5382.86 | 5382.86
综合单价计算表
工程名称：阳春市八甲中学新建综合楼及学生饭堂项目-学生饭堂（建筑与装饰工程） | [8 empty] | 第 7 页 共 20 页
序号 | 编码 | 名称 | 单位 | 工程量 | 其中：（元） | [6 empty] | 综合单价 （元）
[5 empty] | 人工费 | 材料费 | 机械费 | 管理费 |  | 利润 | 小计
30 | 010515001012 | 现浇构件圆钢 φ10内 | t | 0.914 | 710.25 | 4491.05 | 27.12 | 211.99 |  | 147.47 | 5587.88
| A1-5-102 | 现浇构件圆钢 φ10内 | t | 0.914 | 710.25 | 4491.05 | 27.12 | 211.99 |  | 147.47 | 5587.88 | 5587.88
31 | 010515001013 | 现浇构件箍筋 圆钢 φ10以内 | t | 0.882 | 1246.1 | 4488.54 | 55.99 | 374.35 |  | 260.42 | 6425.4
| A1-5-111 | 现浇构件箍筋 圆钢 φ10以内 | t | 0.882 | 1246.1 | 4488.54 | 55.99 | 374.35 |  | 260.42 | 6425.4 | 6425.4
32 | 010515001014 | 现浇构件箍筋 带肋钢筋(HRB400内) （综合） | t | 28.330 | 750.54 | 4379.12 | 22.31 | 222.19 |  | 154.57 | 5528.73
| A1-5-114 | 现浇构件箍筋 带肋钢筋(HRB400内) φ12 | t | 28.33 | 750.54 | 4379.12 | 22.31 | 222.19 |  | 154.57 | 5528.73 | 5528.73
33 | 010516003001 | 电渣压力焊接 φ18以内 | 个 | 1196.00 | 3.7 | 0.67 | 1.07 | 1.37 |  | 0.95 | 7.76
| A1-5-130 | 电渣压力焊接 φ18以内 | 10个接头 | 119.6 | 3.7 | 0.67 | 1.07 | 1.37 |  | 0.95 | 7.76 | 7.76
34 | 010516003002 | 电渣压力焊接 φ32以内 | 个 | 148.00 | 4.56 | 0.88 | 1.43 | 1.72 |  | 1.2 | 9.79
| A1-5-131 | 电渣压力焊接 φ32以内 | 10个接头 | 14.8 | 4.56 | 0.88 | 1.43 | 1.72 |  | 1.2 | 9.79 | 9.79
35 | 010516003003 | 套筒直螺纹钢筋接头 φ18以内 | 个 | 26.00 | 5.04 | 4.59 | 0.61 | 1.62 |  | 1.13 | 12.98
| A1-5-132 | 套筒直螺纹钢筋接头 φ18以内 | 10个接头 | 2.6 | 5.04 | 4.59 | 0.61 | 1.62 |  | 1.13 | 12.98 | 12.98
36 | 010516003004 | 套筒直螺纹钢筋接头 φ25以内 | 个 | 325.00 | 5.9 | 6.29 | 0.79 | 1.92 |  | 1.34 | 16.24
| A1-5-133 | 套筒直螺纹钢筋接头 φ25以内 | 10个接头 | 32.5 | 5.9 | 6.29 | 0.79 | 1.92 |  | 1.34 | 16.24 | 16.24
37 | 010516003005 | 套筒冷挤压接头 φ32以内 | 个 | 88.00 | 6.85 | 4.13 | 1.25 | 2.33 |  | 1.62 | 16.18
| A1-5-140 | 套筒冷挤压接头 φ32以内 | 10个接头 | 8.8 | 6.85 | 4.13 | 1.25 | 2.33 |  | 1.62 | 16.18 | 16.18
门窗工程
38 | 010802001001 | 成品钢质复合门 | m2 | 3.3 | 22.8 | 263.59 | 0.99 | 3.49 |  | 4.76 | 295.63
| A1-9-176 | 标准全封钢门 | 100m2 | 0.033 | 22.8 | 3.59 | 0.99 | 3.49 |  | 4.76 | 35.63 | 295.63
| MC1-63 | 成品钢质复合平开门 | m2 | 3.3 |  | 260 |  |  |  |  | 260
39 | 010802001002 | 成品豪华304不锈钢门 | m2 | 12.72 |  | 756.12 |  |  |  |  | 756.12
| MC1-63 | 不锈钢门 | m2 | 12.72 |  | 756.12 |  |  |  |  | 756.12 | 756.12
40 | 010802001003 | 成品铝合金门(卫生间) | m2 | 9.87 | 32.01 | 431.86 |  | 4.69 |  | 6.4 | 474.96
综合单价计算表
工程名称：阳春市八甲中学新建综合楼及学生饭堂项目-学生饭堂（建筑与装饰工程） | [8 empty] | 第 8 页 共 20 页
序号 | 编码 | 名称 | 单位 | 工程量 | 其中：（元） | [6 empty] | 综合单价 （元）
[5 empty] | 人工费 | 材料费 | 机械费 | 管理费 |  | 利润 | 小计
| A1-9-206 | 铝合金平开门安装 | 100m2 | 0.0987 | 32.01 | 41.31 |  | 4.69 |  | 6.4 | 84.41 | 474.96
| MC1-93 | 成品铝合金门 | m2 | 9.87 |  | 390.55 |  |  |  |  | 390.55
| 010802001004 | 成品不锈钢门 | m2 | 66.78 |  | 520 |  |  |  |  | 520
| MC1-63 | 不锈钢门 | m2 | 66.78 |  | 520 |  |  |  |  | 520 | 520
42 | 010802003001 | 丙级防火门 | m2 | 3.78 | 17.31 | 408.87 |  | 2.54 |  | 3.46 | 432.18
| A1-9-191 | 钢质防火门安装 | 100m2 | 0.0378 | 17.31 | 1.11 |  | 2.54 |  | 3.46 | 24.42 | 432.18
| 借MC1-67 | 钢质防火门 单扇（丙级） | m2 | 3.78 |  | 407.76 |  |  |  |  | 407.76
43 | 010802003002 | 乙级防火门 | m2 | 16.5 | 17.31 | 426.58 |  | 2.54 |  | 3.46 | 449.9
| A1-9-191 | 钢质防火门安装 | 100m2 | 0.165 | 17.31 | 1.1 |  | 2.54 |  | 3.46 | 24.42 | 449.9
| 借MC1-67 | 钢质防火门 单扇（乙级） | m2 | 16.5 |  | 425.48 |  |  |  |  | 425.48
44 | 010803001001 | 铝合金卷帘门 | m2 | 5.6 | 69.5 | 420.11 | 3.77 | 10.74 |  | 14.65 | 518.78
| A1-9-195 | 卷帘门安装 | 100m2 | 0.056 | 43.24 |  |  | 6.34 |  | 8.65 | 58.22 | 518.78
| MC1-85 | 铝合金电动卷闸 | m2 | 5.6 |  | 124.99 |  |  |  |  | 124.99
| A1-9-196 | 电动装置 | 套 | 2 | 26.27 | 9.41 | 3.77 | 4.4 |  | 6.01 | 49.85
| MC1-86 | 卷闸电动装置D-400 | 套 | 2 |  | 285.71 |  |  |  |  | 285.71
45 | 010807001008 | 地弹门167系列铝材门【6Low-e+12空气+6透明钢化玻璃】 | m2 | 23.33 | 7.45 | 513.44 |  | 1.09 |  | 1.49 | 523.47
| A1-9-199 | 地弹门安装 铝合金玻璃门 | 100m2 | 0.02625 | 4.59 | 0.34 |  | 0.67 |  | 0.92 | 6.53 | 523.47
| MC1-97 | 铝合金地弹门100系列 | m2 | 23.33 |  | 500.91 |  |  |  |  | 500.91
| A1-9-217 | 特殊五金安装 地弹簧 | 100台 | 0.01 | 1.97 | 11.21 |  | 0.29 |  | 0.39 | 13.86
| A1-9-215 | 特殊五金安装 拉手安装 长度30以下 | 100套 | 0.01 | 0.89 | 0.98 |  | 0.13 |  | 0.18 | 2.17
46 | 010807001009 | 地弹门167系列隔热断桥铝材门【6Low-e+12氩气+6透明钢化玻璃】 | m2 | 28.47 | 21.74 | 257.89 |  | 3.19 |  | 4.35 | 287.16
| A1-9-199 | 地弹门安装 铝合金玻璃门 | 100m2 | 0.0864 | 12.39 | 0.93 |  | 1.82 |  | 2.48 | 17.61 | 287.16
| MC1-97 | 铝合金地弹门100系列 | m2 | 8.64 |  | 217.01 |  |  |  |  | 217.01
综合单价计算表
工程名称：阳春市八甲中学新建综合楼及学生饭堂项目-学生饭堂（建筑与装饰工程） | [8 empty] | 第 9 页 共 20 页
序号 | 编码 | 名称 | 单位 | 工程量 | 其中：（元） | [6 empty] | 综合单价 （元）
[5 empty] | 人工费 | 材料费 | 机械费 | 管理费 |  | 利润 | 小计
| A1-9-217 | 特殊五金安装 地弹簧 | 100台 | 0.04 | 6.45 | 36.75 |  | 0.95 |  | 1.29 | 45.44
| A1-9-215 | 特殊五金安装 拉手安装 长度30以下 | 100套 | 0.04 | 2.9 | 3.2 |  | 0.43 |  | 0.58 | 7.11
| 010807001003 | 167系列铝合金型材玻璃固定窗+推拉窗 SC系列 | m2 | 127.64 | 17.49 | 376.51 |  | 2.56 |  | 3.5 | 400.06
| A1-9-207 | 推拉窗安装 | 100m2 | 0.2634 | 4.48 | 5 |  | 0.66 |  | 0.9 | 11.03 | 400.06
| MC1-99 | 铝合金双扇推拉窗167系列 | m2 | 26.34 |  | 82.23 |  |  |  |  | 82.23
| A1-9-208 | 固定窗安装 矩形 | 100m2 | 1.013 | 13.02 | 34.43 |  | 1.91 |  | 2.6 | 51.95
| MC1-102 | 铝合金固定窗 167系列 | m2 | 101.3 |  | 254.85 |  |  |  |  | 254.85
48 | 010807001004 | 断热断桥铝合金固定窗 90系列【6Low-e+12氩气+6透明钢化玻璃】 | m2 | 45.05 | 16.4 | 426.57 |  | 2.4 |  | 3.28 | 448.65
| A1-9-208 | 固定窗安装 矩形 | 100m2 | 0.4505 | 16.4 | 43.38 |  | 2.4 |  | 3.28 | 65.46 | 448.65
| MC1-102 | 铝合金固定窗90系列 矩形 | m2 | 45.05 |  | 383.19 |  |  |  |  | 383.19
49 | 010807001007 | 铝合金固定窗 90系列【6Low-e+12空气+6透明钢化玻璃】 | m2 | 0.84 | 16.4 | 326.57 |  | 2.4 |  | 3.28 | 348.65
| A1-9-208 | 固定窗安装 矩形 | 100m2 | 0.0084 | 16.4 | 43.38 |  | 2.4 |  | 3.29 | 65.46 | 348.65
| MC1-102 | 铝合金固定窗90系列 矩形 | m2 | 0.84 |  | 283.19 |  |  |  |  | 283.19
50 | 010807001010 | 断热铝合金推拉窗 90系列【6Low-e+12氩气+6透明钢化玻璃】 | m2 | 334.34 | 21.7 | 486.91 |  | 3.18 |  | 4.34 | 516.13
| A1-9-207 | 推拉窗安装 | 100m2 | 3.3434 | 21.7 | 24.24 |  | 3.18 |  | 4.34 | 53.46 | 516.13
| MC1-99 | 铝合金双扇推拉窗90系列 | m2 | 334.34 |  | 462.67 |  |  |  |  | 462.67
51 | 010807001005 | 铝合金推拉窗 90系列【6Low-e+12空气+6透明钢化玻璃】 | m2 | 192.81 | 16.4 | 426.57 |  | 2.4 |  | 3.28 | 448.65
| A1-9-208 | 固定窗安装 矩形 | 100m2 | 1.9281 | 16.4 | 43.38 |  | 2.4 |  | 3.28 | 65.46 | 448.65
| MC1-102 | 铝合金固定窗90系列 矩形 | m2 | 192.81 |  | 383.19 |  |  |  |  | 383.19
52 | 010807001006 | 铝合金上悬窗 70系列【6Low-e+12空气+6透明钢化玻璃】 | m2 | 60.79 | 21.7 | 404.94 |  | 3.18 |  | 4.34 | 434.15
综合单价计算表
工程名称：阳春市八甲中学新建综合楼及学生饭堂项目-学生饭堂（建筑与装饰工程） | [8 empty] | 第 10 页 共 20 页
序号 | 编码 | 名称 | 单位 | 工程量 | 其中：（元） | [6 empty] | 综合单价 （元）
[5 empty] | 人工费 | 材料费 | 机械费 | 管理费 |  | 利润 | 小计
| A1-9-212 | 平开窗安装 | 100m2 | 0.6079 | 21.7 | 46.64 |  | 3.18 |  | 4.34 | 75.85 | 434.15
| MC1-108 | 铝合金上悬窗 70系列 | m2 | 60.79 |  | 358.3 |  |  |  |  | 358.3
| 010807003001 | 铝合金百叶 | m2 | 70.14 | 27.19 | 248.29 |  | 3.99 |  | 5.44 | 284.9
| A1-9-210 | 铝合金框百页窗 铝合金百页窗 | 100m2 | 0.7014 | 27.19 | 33.29 |  | 3.99 |  | 5.44 | 69.9 | 284.9
| MC1-106 | 铝框铝合金百叶窗 | m2 | 70.14 |  | 215 |  |  |  |  | 215
屋面及防水工程
54 | 011102003001 | 600*600防滑砖防水层-楼面厨房首层卫生间、厨房 | m2 | 364.71 | 9.24 | 42.27 |  | 1.34 |  | 1.85 | 54.69
| A1-10-93 | 聚合物水泥(JS)防水涂料 平面 1.5mm厚 | 100m2 | 3.6471 | 6.48 | 31.05 |  | 0.94 |  | 1.3 | 39.76 | 54.69
| A1-10-95 | 聚合物水泥(JS)防水涂料 立面 1.5mm厚 | 100m2 | 1.2497 | 2.76 | 11.22 |  | 0.4 |  | 0.55 | 14.93
55 | 011102003002 | 600*600防滑砖防水层-楼面厨房 | m2 | 232.34 | 53.03 | 161.7 |  | 7.67 |  | 10.61 | 233
| A1-11-126 换 | 屋面现浇陶粒混凝土隔热层 #25 100mm厚 实际厚度(mm):305 | 100m2 | 2.3234 | 44.25 | 121.32 |  | 6.4 |  | 8.85 | 180.82 | 233
| A1-10-93 | 聚合物水泥(JS)防水涂料 平面 1.5mm厚 | 100m2 | 2.3234 | 6.48 | 31.05 |  | 0.94 |  | 1.3 | 39.76
| A1-10-95 | 聚合物水泥(JS)防水涂料 立面 1.5mm厚 | 100m2 | 0.6621 | 2.3 | 9.33 |  | 0.33 |  | 0.46 | 12.42
56 | 010902003001 | 屋面刚性层 | m2 | 972.86 | 24.1 | 47.63 | 0.06 | 3.99 |  | 4.83 | 80.61
| A1-10-80 换 | 细石混凝土刚性防水 厚3.5cm 实际厚度(cm):4 合并制作子目 普通预拌混凝土 碎石粒径综合考虑 C20 合并制作子目 湿拌地面砂浆 地面普通找平 M15 | 100m2 | 9.7286 | 12.75 | 27.73 |  | 1.84 |  | 2.55 | 44.87 | 80.61
| A1-5-101 | 现浇构件圆钢 φ4内 | t | 1.2842 | 1.78 | 5.93 | 0.06 | 0.53 |  | 0.37 | 8.66
| A1-10-84 换 | 屋面刚性防水层填分格缝 细石混凝土面 3.5cm厚 实际厚度(cm):4 合并制作子目 湿拌地面砂浆 地面普通找平 M15 | 100m | 4.8643 | 2.54 | 1.89 |  | 0.37 |  | 0.51 | 5.31
综合单价计算表
工程名称：阳春市八甲中学新建综合楼及学生饭堂项目-学生饭堂（建筑与装饰工程） | [8 empty] | 第 11 页 共 20 页
序号 | 编码 | 名称 | 单位 | 工程量 | 其中：（元） | [6 empty] | 综合单价 （元）
[5 empty] | 人工费 | 材料费 | 机械费 | 管理费 |  | 利润 | 小计
| A1-12-1 换 | 楼地面水泥砂浆找平层 混凝土或硬基层上 20mm 合并制作子目 湿拌地面砂浆 地面普通找平 M20 | 100m2 | 9.7286 | 7.04 | 12.07 |  | 1.25 |  | 1.41 | 21.77
57 | 010902001001 | 1.5厚反应粘高分子湿铺防水卷材 | m2 | 972.86 | 7.46 | 34.86 |  | 1.08 |  | 1.49 | 44.89
| A1-10-58 | 屋面自粘高分子防水卷材 冷贴 满铺 | 100m2 | 10.1036 | 7.46 | 34.86 |  | 1.08 |  | 1.49 | 44.89 | 44.89
58 | 010902002001 | 1.5厚聚氨酯防水涂料 | m2 | 972.86 | 5.07 | 27.6 |  | 0.73 |  | 1.01 | 34.42
| A1-10-66 换 | 屋面双组分聚氨酯防水涂料 2mm厚 实际厚度(mm):1.5 | 100m2 | 10.2416 | 5.07 | 27.6 |  | 0.73 |  | 1.01 | 34.42 | 34.42
59 | 010902002002 | 顶棚防水 | m2 | 680.33 | 6.48 | 31.05 |  | 0.94 |  | 1.3 | 39.77
| A1-10-93 | 聚合物水泥(JS)防水涂料 平面 1.5mm厚 | 100m2 | 6.8033 | 6.48 | 31.05 |  | 0.94 |  | 1.3 | 39.76 | 39.77
保温、隔热、防腐工程
60 | 011001001001 | 保温屋面-干铺聚酯纤维无纺布一层 | m2 | 972.86 | 1.63 | 3.63 |  | 0.24 |  | 0.33 | 5.83
| A1-11-120 | 铺设无纺布 | 100m2 | 9.7286 | 1.63 | 3.63 |  | 0.24 |  | 0.33 | 5.83 | 5.83
61 | 011001001002 | 保温屋面-100厚挤塑型聚苯乙烯保温隔热板 | m2 | 788.04 | 10.44 | 61.24 |  | 1.51 |  | 2.09 | 75.29
| A1-11-121 | 干铺聚苯乙烯泡沫板屋面保温100mm | 100m2 | 7.8804 | 10.44 | 61.24 |  | 1.51 |  | 2.09 | 75.29 | 75.29
62 | 011001001003 | 隔热屋面-屋面现浇陶粒混凝土隔热层 #25 100mm厚 | m2 | 788.04 | 29.71 | 78.28 |  | 4.3 |  | 5.94 | 118.23
| A1-11-126 换 | 屋面现浇陶粒混凝土隔热层 #25 100mm厚 实际厚度(mm):200 | 100m2 | 7.8804 | 29.71 | 78.28 |  | 4.3 |  | 5.94 | 118.23 | 118.23
63 | 011001001004 | 隔热屋面-屋面现浇陶粒混凝土隔热层 #25 100mm厚 | m2 | 184.82 | 16.5 | 39.16 |  | 2.39 |  | 3.3 | 61.34
| A1-11-126 | 屋面现浇陶粒混凝土隔热层 #25 100mm厚  | 100m2 | 1.8482 | 16.5 | 39.16 |  | 2.39 |  | 3.3 | 61.34 | 61.34
楼地面装饰工程
64 | 010507002001 | 120厚地坪C20【首层地面】 | m2 | 927.2 | 30.43 | 141.17 | 5.24 | 6.98 |  | 7.13 | 190.95
综合单价计算表
工程名称：阳春市八甲中学新建综合楼及学生饭堂项目-学生饭堂（建筑与装饰工程） | [8 empty] | 第 12 页 共 20 页
序号 | 编码 | 名称 | 单位 | 工程量 | 其中：（元） | [6 empty] | 综合单价 （元）
[5 empty] | 人工费 | 材料费 | 机械费 | 管理费 |  | 利润 | 小计
| A1-5-105 | 现浇构件带肋钢筋 φ8 | t | 4.8833 | 3.46 | 22.99 | 0.15 | 1.04 |  | 0.72 | 28.35 | 190.95
| A1-5-80 换 | 地坪 厚度8cm 实际厚度(cm):12 合并制作子目 普通预拌混凝土 碎石粒径综合考虑 C20 | 100m2 | 9.272 | 11.15 | 60.06 | 0.14 | 3.25 |  | 2.26 | 76.85
| A1-5-51 换 | 泵送混凝土至建筑部位 高度50m以内(含±0.00以下) 合并制作子目 普通预拌混凝土 碎石粒径综合考虑 C20 | 10m3 | 11.1264 | 0.18 | 0.46 | 1.75 | 0.55 |  | 0.39 | 3.33
| 借D2-2-1 换 | 路拌铺筑水泥石屑混合料 水泥含量 6% 厚度 15cm 实际厚度(cm):30 | 100m2 | 9.272 | 15.64 | 57.66 | 3.21 | 2.14 |  | 3.77 | 82.42
65 | 011101001002 | 水泥砂浆地面-电井 | m2 | 1.98 | 13.12 | 12.67 |  | 2.33 |  | 2.62 | 30.74
| A1-12-11 换 | 水泥砂浆整体面层 楼地面 20mm 合并制作子目 湿拌地面砂浆 地面普通找平 M20 | 100m2 | 0.0198 | 13.12 | 12.67 |  | 2.33 |  | 2.63 | 30.74 | 30.74
66 | 011102003003 | 防滑砖地面1-首层教师就餐区、饭卡充值区、入口走廊 | m2 | 380.87 | 28.52 | 57.37 |  | 5.06 |  | 5.7 | 96.65
| A1-12-74 换 | 楼地面陶瓷地砖(每块周长mm) 2400以内 水泥砂浆 合并制作子目 湿拌地面砂浆 地面普通找平 M15 | 100m2 | 3.8087 | 28.52 | 57.37 |  | 5.06 |  | 5.7 | 96.65 | 96.65
67 | 011102003004 | 防滑砖地面2-首层卫生间、厨房 | m2 | 402.68 | 43.17 | 83.16 | 0.04 | 7.66 |  | 8.64 | 142.68
| A1-12-74 换 | 楼地面陶瓷地砖(每块周长mm) 2400以内 水泥砂浆 合并制作子目 湿拌地面砂浆 地面普通找平 M15 | 100m2 | 4.0268 | 28.52 | 57.37 |  | 5.06 |  | 5.7 | 96.65 | 142.68
| A1-12-9 换 | 细石混凝土找平层 30mm 实际厚度(mm):50 合并制作子目 普通预拌混凝土 碎石粒径综合考虑 C20 | 100m2 | 4.0268 | 14.65 | 25.8 | 0.04 | 2.6 |  | 2.94 | 46.03
68 | 011101001003 | 水泥砂浆楼面 | m2 | 3.74 | 13.12 | 12.67 |  | 2.33 |  | 2.62 | 30.74
综合单价计算表
工程名称：阳春市八甲中学新建综合楼及学生饭堂项目-学生饭堂（建筑与装饰工程） | [8 empty] | 第 13 页 共 20 页
序号 | 编码 | 名称 | 单位 | 工程量 | 其中：（元） | [6 empty] | 综合单价 （元）
[5 empty] | 人工费 | 材料费 | 机械费 | 管理费 |  | 利润 | 小计
| A1-12-11 换 | 水泥砂浆整体面层 楼地面 20mm 合并制作子目 湿拌地面砂浆 地面普通找平 M20 | 100m2 | 0.0374 | 13.12 | 12.67 |  | 2.33 |  | 2.62 | 30.74 | 30.74
69 | 011102003005 | 600*600防滑砖楼面-二三层学生就餐区、收餐具区、露台 | m2 | 1314.2 | 28.52 | 54.51 |  | 5.06 |  | 5.7 | 93.79
| A1-12-74 换 | 楼地面陶瓷地砖(每块周长mm) 2400以内 水泥砂浆 合并制作子目 湿拌地面砂浆 地面普通找平 M15 | 100m2 | 13.142 | 28.52 | 54.51 |  | 5.06 |  | 5.7 | 93.79 | 93.79
70 | 011102003006 | 600*600防滑砖楼面-厨房 | m2 | 232.34 | 45.03 | 81.59 |  | 7.98 |  | 9.01 | 143.61
| A1-12-74 换 | 楼地面陶瓷地砖(每块周长mm) 2400以内 水泥砂浆 合并制作子目 湿拌地面砂浆 地面普通找平 M15 实际结合层厚度(mm):30 | 100m2 | 2.3234 | 30.95 | 57.45 |  | 5.49 |  | 6.19 | 100.08 | 143.61
| A1-12-1 换 | 楼地面水泥砂浆找平层 混凝土或硬基层上 20mm 合并制作子目 湿拌地面砂浆 地面普通找平 M20 | 100m2 | 2.3234 | 7.04 | 12.07 |  | 1.25 |  | 1.41 | 21.77
| A1-12-1 换 | 楼地面水泥砂浆找平层 混凝土或硬基层上 20mm 合并制作子目 湿拌地面砂浆 地面普通找平 M20 | 100m2 | 2.3234 | 7.04 | 12.07 |  | 1.25 |  | 1.41 | 21.77
71 | 011102003007 | 20厚600x600mm火烧面芝麻灰花岗岩楼地面（楼梯） | m2 | 399.6 | 89.01 | 183.94 |  | 15.78 |  | 17.8 | 306.54
| A1-12-57 换 | 铺贴花岗岩 楼梯 水泥砂浆 合并制作子目 湿拌地面砂浆 地面普通找平 M15 | 100m2 | 3.996 | 66.22 | 173.2 |  | 11.74 |  | 13.24 | 264.41 | 306.54
| A1-12-4 换 | 水泥砂浆找平层 楼梯 20mm 实际厚度(mm):10 合并制作子目 湿拌地面砂浆 地面普通找平 M15 合并制作子目 湿拌地面砂浆 地面普通找平 M15 | 100m2 | 3.996 | 22.79 | 10.74 |  | 4.04 |  | 4.56 | 42.13
72 | 011105003001 | 瓷砖踢脚线 100高 | m2 | 24.54 | 69.27 | 59.99 |  | 12.07 |  | 13.85 | 155.19
综合单价计算表
工程名称：阳春市八甲中学新建综合楼及学生饭堂项目-学生饭堂（建筑与装饰工程） | [8 empty] | 第 14 页 共 20 页
序号 | 编码 | 名称 | 单位 | 工程量 | 其中：（元） | [6 empty] | 综合单价 （元）
[5 empty] | 人工费 | 材料费 | 机械费 | 管理费 |  | 利润 | 小计
| A1-12-79 换 | 铺贴陶瓷地砖 踢脚线 水泥砂浆 合并制作子目 湿拌抹灰砂浆 一次抹灰厚度≥5mm M20 | 100m2 | 0.2454 | 59.62 | 48.96 |  | 10.57 |  | 11.92 | 131.07 | 155.19
| A1-13-1 换 | 底层抹灰15mm 各种墙面 内墙 合并制作子目 湿拌抹灰砂浆 一次抹灰厚度≥5mm M15 | 100m2 | 0.2454 | 9.66 | 11.03 |  | 1.5 |  | 1.93 | 24.11
| 011102001001 | 20厚火烧面芝麻灰花岗坡道 | m2 | 30.7 | 43.3 | 206.23 | 2.67 | 8.36 |  | 9.2 | 269.76
| A1-12-52 换 | 楼地面铺花岗岩(每块周长mm) 2400以内 实际结合层厚度(mm):30 合并制作子目 湿拌地面砂浆 地面普通找平 M15 合并制作子目 湿拌地面砂浆 地面普通找平 M15 | 100m2 | 0.307 | 27.47 | 127.74 |  | 4.87 |  | 5.49 | 165.57 | 269.76
| A1-5-33 换 | 现浇混凝土其他构件 地沟、明沟电缆沟散水坡 合并制作子目 普通预拌混凝土 碎石粒径综合考虑 C15 | 10m3 | 0.307 | 7.77 | 49.69 | 0.2 | 2.29 |  | 1.59 | 61.55
| 借D2-2-1 | 路拌铺筑水泥石屑混合料 水泥含量 6% 厚度 15cm | 100m2 | 0.307 | 8.07 | 28.8 | 2.47 | 1.2 |  | 2.11 | 42.65
74 | 011107002001 | 20厚火烧面芝麻灰花岗台阶 | m2 | 6.12 | 140.46 | 337.69 | 2.61 | 24.11 |  | 28.61 | 533.5
| A1-12-58 换 | 铺贴花岗岩 台阶 水泥砂浆 合并制作子目 湿拌地面砂浆 地面普通找平 M15 | 100m2 | 0.0612 | 55.05 | 187.83 |  | 9.76 |  | 11.01 | 263.65 | 533.5
| A1-4-115 换 | 砌零星构件 台阶 合并制作子目 湿拌砌筑砂浆 砌筑灰缝≥5mm M7.5 | 100m2 | 0.0612 | 67.02 | 71.98 |  | 10.15 |  | 13.4 | 162.55
| A1-5-80 换 | 地坪 厚度8cm 实际厚度(cm):10 合并制作子目 普通预拌混凝土 碎石粒径综合考虑 C15 | 100m2 | 0.0612 | 10.33 | 49.08 | 0.14 | 3.01 |  | 2.09 | 64.65
| 借D2-2-1 | 路拌铺筑水泥石屑混合料 水泥含量 6% 厚度 15cm | 100m2 | 0.0612 | 8.07 | 28.8 | 2.47 | 1.2 |  | 2.11 | 42.65
75 | 010507001001 | 混凝土散水C20 | m2 | 97.92 | 16.69 | 53.28 | 2.35 | 3.41 |  | 3.81 | 79.54
综合单价计算表
工程名称：阳春市八甲中学新建综合楼及学生饭堂项目-学生饭堂（建筑与装饰工程） | [8 empty] | 第 15 页 共 20 页
序号 | 编码 | 名称 | 单位 | 工程量 | 其中：（元） | [6 empty] | 综合单价 （元）
[5 empty] | 人工费 | 材料费 | 机械费 | 管理费 |  | 利润 | 小计
| A1-5-33 换 | 现浇混凝土其他构件 地沟、明沟电缆沟散水坡 合并制作子目 普通预拌混凝土 碎石粒径综合考虑 C20 | 10m3 | 0.58752 | 4.66 | 30.4 | 0.12 | 1.38 |  | 0.96 | 37.52 | 79.54
| 借D2-2-1 换 | 路拌铺筑水泥石屑混合料 水泥含量 6% 厚度 15cm 实际厚度(cm):10 | 100m2 | 0.9792 | 5.54 | 19.18 | 2.23 | 0.88 |  | 1.55 | 29.39
| A1-12-15 换 | 水泥砂浆整体面层 加浆抹光随捣随抹 5mm 合并制作子目 湿拌地面砂浆 地面普通找平 M25 | 100m2 | 0.9792 | 6.49 | 3.7 |  | 1.15 |  | 1.3 | 12.63
墙、柱面装饰与隔断、幕墙工程
76 | 011204003001 | 300*600mm瓷砖墙面【厨房、卫生间】 | m2 | 1619.01 | 68.24 | 89.45 | 0.19 | 10.61 |  | 13.69 | 182.18
| A1-13-155 换 | 墙面镶贴陶瓷面砖密缝 1:2水泥砂浆 块料周长1300外 合并制作子目 湿拌抹灰砂浆 一次抹灰厚度≥5mm M15 | 100m2 | 16.1901 | 45.42 | 72.37 |  | 7.04 |  | 9.08 | 133.91 | 182.18
| A1-13-23 换 | 墙面 聚合物水泥砂浆 20mm 实际聚合物水泥砂浆厚度(mm):5 | 100m2 | 16.1901 | 13.17 | 5.56 | 0.19 | 2.07 |  | 2.67 | 23.66
| A1-13-1 换 | 底层抹灰15mm 各种墙面 内墙 合并制作子目 湿拌抹灰砂浆 一次抹灰厚度≥5mm M15 | 100m2 | 16.1901 | 9.66 | 11.53 |  | 1.5 |  | 1.93 | 24.61
77 | 011204003002 | 300*600mm瓷砖墙面墙裙【楼梯间1.5m高】 | m2 | 304.9 | 55.07 | 83.94 |  | 8.54 |  | 11.01 | 158.56
| A1-13-155 换 | 墙面镶贴陶瓷面砖密缝 1:2水泥砂浆 块料周长1300外 合并制作子目 湿拌抹灰砂浆 一次抹灰厚度≥5mm M20 | 100m2 | 3.049 | 45.42 | 72.42 |  | 7.04 |  | 9.08 | 133.96 | 158.56
| A1-13-1 换 | 底层抹灰15mm 各种墙面 内墙 合并制作子目 湿拌抹灰砂浆 一次抹灰厚度≥5mm M15 | 100m2 | 3.049 | 9.66 | 11.53 |  | 1.5 |  | 1.93 | 24.61
78 | 011204003003 | 300*600mm釉面砖 | m2 | 97.17 | 55.07 | 83.89 |  | 8.54 |  | 11.01 | 158.52
综合单价计算表
工程名称：阳春市八甲中学新建综合楼及学生饭堂项目-学生饭堂（建筑与装饰工程） | [8 empty] | 第 16 页 共 20 页
序号 | 编码 | 名称 | 单位 | 工程量 | 其中：（元） | [6 empty] | 综合单价 （元）
[5 empty] | 人工费 | 材料费 | 机械费 | 管理费 |  | 利润 | 小计
| A1-13-155 换 | 墙面镶贴陶瓷面砖密缝 1:2水泥砂浆 块料周长1300外 合并制作子目 湿拌抹灰砂浆 一次抹灰厚度≥5mm M15 | 100m2 | 0.9717 | 45.42 | 72.37 |  | 7.04 |  | 9.08 | 133.91 | 158.52
| A1-13-1 换 | 底层抹灰15mm 各种墙面 内墙 合并制作子目 湿拌抹灰砂浆 一次抹灰厚度≥5mm M15 | 100m2 | 0.9717 | 9.66 | 11.53 |  | 1.5 |  | 1.93 | 24.61
| 011201001001 | 外墙面 纸皮砖 | m2 | 2604.68 | 91.2 | 51.69 | 0.19 | 14.17 |  | 18.28 | 175.53
| A1-13-47 | 墙、柱面钉(挂)钢(铁)网 铁丝网 | 100m2 | 26.0468 | 8.58 | 6.31 |  | 1.33 |  | 1.72 | 17.93 | 175.53
| A1-13-1 R*1.2 | 底层抹灰15mm 各种墙面 内墙 墙面设计钉(挂)网者，钉(挂)网部分的墙面 人工*1.2 合并制作子目 湿拌抹灰砂浆 一次抹灰厚度≥5mm M15 | 100m2 | 26.0468 | 11.59 | 11.53 |  | 1.8 |  | 2.32 | 27.23
| A1-13-23 换 | 墙面 聚合物水泥砂浆 20mm 实际聚合物水泥砂浆厚度(mm):5 | 100m2 | 26.0468 | 13.17 | 5.56 | 0.19 | 2.07 |  | 2.67 | 23.66
| A1-13-189 | 镶贴纸皮瓷砖 水泥膏 墙面墙裙 | 100m2 | 26.0468 | 57.87 | 28.29 |  | 8.97 |  | 11.57 | 106.71
80 | 011204003004 | 梯段踏步侧壁贴200*300白色瓷片 | m2 | 35.5 | 54.62 | 22.88 |  | 8.47 |  | 10.92 | 96.89
| A1-13-146 R*1.15 | 镶贴陶瓷面砖密缝 墙面 水泥膏 块料周长1300内 圆柱、圆弧墙、锯齿型等不规则墙面抹灰及镶贴块料 人工*1.15 | 100m2 | 0.355 | 54.62 | 22.88 |  | 8.47 |  | 10.92 | 96.89 | 96.89
天棚工程
81 | 011302001001 | 0.8mm600X600mm覆膜铝扣板天花【卫生间】 | m2 | 680.33 | 23.85 | 81.34 | 0.08 | 3.61 |  | 4.79 | 113.67
| A1-14-39 | 装配式U型轻钢天棚龙骨(不上人型) 面层规格(mm) 600×600 平面 | 100m2 | 6.8033 | 14.62 | 26.67 | 0.08 | 2.22 |  | 2.94 | 46.53 | 113.67
| A1-14-133 | 方型铝扣板面层 600×600 | 100m2 | 6.8033 | 9.24 | 54.66 |  | 1.39 |  | 1.85 | 67.14
油漆、涂料、裱糊工程
82 | 011201001002 | 水泥砂浆抹灰-女儿墙面 | m2 | 36.64 | 24.19 | 13.21 |  | 3.75 |  | 4.84 | 45.99
综合单价计算表
工程名称：阳春市八甲中学新建综合楼及学生饭堂项目-学生饭堂（建筑与装饰工程） | [8 empty] | 第 17 页 共 20 页
序号 | 编码 | 名称 | 单位 | 工程量 | 其中：（元） | [6 empty] | 综合单价 （元）
[5 empty] | 人工费 | 材料费 | 机械费 | 管理费 |  | 利润 | 小计
| A1-13-9 换 | 各种墙面15+5mm 水泥石灰砂浆底 水泥砂浆面 外墙 实际底厚度(mm):12 实际面厚度(mm):8 合并制作子目 湿拌抹灰砂浆 一次抹灰厚度≥5mm M15 合并制作子目 湿拌抹灰砂浆 一次抹灰厚度≥5mm M20 | 100m2 | 0.3664 | 24.19 | 13.21 |  | 3.75 |  | 4.84 | 45.99 | 45.99
83 | 011406003005 | 腻子内墙面【电井、电梯机房】 | m2 | 107.46 | 3.74 | 5.36 |  | 0.56 |  | 0.75 | 10.41
| A1-15-156 | 成品腻子膏(耐水型)N型 墙面 满刮一遍 | 100m2 | 1.0746 | 3.74 | 5.36 |  | 0.56 |  | 0.75 | 10.41 | 10.41
84 | 011201001009 | 腻子墙面抹灰1【电井、电梯机房】 | m2 | 107.46 | 13.44 | 13.14 |  | 2.08 |  | 2.69 | 31.35
| A1-13-8 换 | 各种墙面15+5mm 水泥石灰砂浆底 水泥砂浆面 内墙 合并制作子目 湿拌抹灰砂浆 一次抹灰厚度≥5mm M15 合并制作子目 湿拌抹灰砂浆 一次抹灰厚度≥5mm M20 | 100m2 | 1.0746 | 13.44 | 13.14 |  | 2.08 |  | 2.69 | 31.35 | 31.35
85 | 011201001004 | 墙面抹灰15+5mm-首层厨房、卫生间，二、三层收餐具区 | m2 | 1619.01 | 13.44 | 11.88 |  | 2.08 |  | 2.69 | 30.09
| A1-13-8 换 | 各种墙面15+5mm 水泥石灰砂浆底 水泥砂浆面 内墙 合并制作子目 水泥防水砂浆(配合比) 1:2 合并制作子目 抹灰水泥砂浆(配合比) 中砂 1:2 | 100m2 | 16.1901 | 13.44 | 11.88 |  | 2.08 |  | 2.69 | 30.09 | 30.09
86 | 011201001008 | A级耐燃无机涂料墙面抹灰2【就餐区、饭卡充值间】 | m2 | 826.25 | 22.99 | 16.94 |  | 3.56 |  | 4.6 | 48.09
| A1-13-8 R*1.2 | 各种墙面15+5mm 水泥石灰砂浆底 水泥砂浆面 内墙 合并制作子目 湿拌抹灰砂浆 一次抹灰厚度≥5mm M15 合并制作子目 湿拌抹灰砂浆 一次抹灰厚度≥5mm M20 墙面设计钉(挂)网者，钉(挂)网部分的墙面 人工*1.2 | 100m2 | 8.2625 | 16.13 | 13.14 |  | 2.5 |  | 3.23 | 34.99 | 48.09
综合单价计算表
工程名称：阳春市八甲中学新建综合楼及学生饭堂项目-学生饭堂（建筑与装饰工程） | [8 empty] | 第 18 页 共 20 页
序号 | 编码 | 名称 | 单位 | 工程量 | 其中：（元） | [6 empty] | 综合单价 （元）
[5 empty] | 人工费 | 材料费 | 机械费 | 管理费 |  | 利润 | 小计
| A1-13-48 | 墙、柱面钉(挂)钢(铁)网 玻璃纤维网 | 100m2 | 8.2625 | 6.86 | 3.8 |  | 1.06 |  | 1.37 | 13.1
87 | 011407001002 | A级耐燃无机涂料墙面2【就餐区、饭卡充值间】 | m2 | 826.25 | 20.48 | 20.68 |  | 3.09 |  | 4.1 | 48.35
| A1-15-156 换 | 成品腻子膏(耐水型)N型 墙面 满刮一遍 实际腻子遍数(遍):3 | 100m2 | 8.2625 | 9.73 | 16.07 |  | 1.47 |  | 1.95 | 29.22 | 48.35
| A1-15-160 换 | 乳胶漆底油二遍面油二遍 抹灰面 墙柱面 实际底漆遍数(遍):1 | 100m2 | 8.2625 | 10.75 | 4.62 |  | 1.62 |  | 2.15 | 19.13
88 | 011407001001 | A级耐燃无机涂料墙面1【楼梯间】 | m2 | 877.35 | 20.48 | 20.68 |  | 3.09 |  | 4.1 | 48.35
| A1-15-156 换 | 成品腻子膏(耐水型)N型 墙面 满刮一遍 实际腻子遍数(遍):3 | 100m2 | 8.7735 | 9.73 | 16.07 |  | 1.47 |  | 1.95 | 29.22 | 48.35
| A1-15-160 换 | 乳胶漆底油二遍面油二遍 抹灰面 墙柱面 实际底漆遍数(遍):1 | 100m2 | 8.7735 | 10.75 | 4.62 |  | 1.62 |  | 2.15 | 19.13
89 | 011201001007 | A级耐燃无机涂料墙面抹灰1【楼梯间】 | m2 | 877.35 | 27.14 | 19.5 |  | 4.21 |  | 5.43 | 56.27
| A1-13-8 换 | 各种墙面15+5mm 水泥石灰砂浆底 水泥砂浆面 内墙 合并制作子目 湿拌抹灰砂浆 一次抹灰厚度≥5mm M15 合并制作子目 湿拌抹灰砂浆 一次抹灰厚度≥5mm M20 实际底厚度(mm):20 墙面设计钉(挂)网者，钉(挂)网部分的墙面 人工*1.2 | 100m2 | 8.7735 | 18.56 | 13.19 |  | 2.88 |  | 3.71 | 38.34 | 56.27
| A1-13-47 | 墙、柱面钉(挂)钢(铁)网 铁丝网 | 100m2 | 8.7735 | 8.58 | 6.31 |  | 1.33 |  | 1.72 | 17.93
90 | 011406003004 | 腻子顶棚【电井】 | m2 | 5.10 | 13.12 | 7.1 |  | 1.98 |  | 2.62 | 24.81
| A1-15-157 | 成品腻子膏(耐水型)N型 天棚面 满刮一遍  | 100m2 | 0.051 | 4.68 | 5.62 |  | 0.71 |  | 0.94 | 11.95 | 24.81
综合单价计算表
工程名称：阳春市八甲中学新建综合楼及学生饭堂项目-学生饭堂（建筑与装饰工程） | [8 empty] | 第 19 页 共 20 页
序号 | 编码 | 名称 | 单位 | 工程量 | 其中：（元） | [6 empty] | 综合单价 （元）
[5 empty] | 人工费 | 材料费 | 机械费 | 管理费 |  | 利润 | 小计
| A1-15-151 换 | 成品腻子粉(一般型)Y型 天棚面 满刮一遍 实际腻子遍数(遍):2 | 100m2 | 0.051 | 8.43 | 1.47 |  | 1.27 |  | 1.69 | 12.86
91 | 011406003003 | A级耐燃无机涂料顶棚1-【楼梯间】 | m2 | 504.05 | 34.16 | 23.08 |  | 5.15 |  | 6.83 | 69.22
| A1-15-157 换 | 成品腻子膏(耐水型)N型 天棚面 满刮一遍 实际腻子遍数(遍):3 | 100m2 | 5.0405 | 12.18 | 16.87 |  | 1.84 |  | 2.44 | 33.32 | 69.22
| A1-15-151 换 | 成品腻子粉(一般型)Y型 天棚面 满刮一遍 实际腻子遍数(遍):2 | 100m2 | 5.0405 | 8.43 | 1.47 |  | 1.27 |  | 1.69 | 12.86
| A1-15-161 换 | 乳胶漆底油二遍面油二遍 抹灰面 天棚面 实际底漆遍数(遍):1 | 100m2 | 5.0405 | 13.55 | 4.74 |  | 2.04 |  | 2.71 | 23.05
92 | 011406003002 | A级耐燃无机涂料顶棚2【教师就餐区、 学生就餐区、首层饭卡充值间】 | m2 | 2108.75 | 34.16 | 23.08 |  | 5.15 |  | 6.83 | 69.22
| A1-15-157 换 | 成品腻子膏(耐水型)N型 天棚面 满刮一遍 实际腻子遍数(遍):3 | 100m2 | 21.0875 | 12.18 | 16.87 |  | 1.84 |  | 2.44 | 33.32 | 69.22
| A1-15-151 换 | 成品腻子粉(一般型)Y型 天棚面 满刮一遍 实际腻子遍数(遍):2 | 100m2 | 21.0875 | 8.43 | 1.47 |  | 1.27 |  | 1.69 | 12.86
| A1-15-161 换 | 乳胶漆底油二遍面油二遍 抹灰面 天棚面 实际底漆遍数(遍):1 | 100m2 | 21.0875 | 13.55 | 4.74 |  | 2.04 |  | 2.71 | 23.05
其他装饰工程
93 | 011503001001 | 不锈钢管栏河H1300【二层露台、屋面】 | m | 29.22 | 42.59 | 289.02 | 2.69 | 6.37 |  | 9.06 | 349.73
| A1-16-137 | 不锈钢扶手 φ63 直型 | 100m | 0.2922 | 9.09 | 48.13 | 1.25 | 1.46 |  | 2.07 | 62 | 349.73
| A1-16-108 换 | 不锈钢栏杆制安 直型 | 100m | 0.2922 | 33.5 | 240.89 | 1.44 | 4.92 |  | 6.99 | 287.73
94 | 011503001002 | 楼梯栏杆【做法参照20ZJ401 2Y/30】 | m | 98.60 | 51.45 | 203.4 | 2.71 | 8.27 |  | 10.83 | 276.67
| A1-16-137 | 不锈钢扶手 φ60 直型 | 100m | 0.986 | 9.09 | 48.13 | 1.25 | 1.45 |  | 2.07 | 62 | 276.67
| A1-16-108 换 | 不锈钢栏杆制安 直型 | 100m | 0.986 | 33.5 | 121.86 | 1.44 | 4.92 |  | 6.99 | 168.7
| A1-16-162 | 弯头制作、安装 不锈钢 φ60 | 10个 | 2.6 | 4.42 | 24.86 | 0.02 | 0.63 |  | 0.89 | 30.82
| A1-5-31 换 | 现浇混凝土其他构件 小型构件 合并制作子目 普通预拌混凝土 碎石粒径综合考虑 C25 | 10m3 | 0.15776 | 4.44 | 8.55 |  | 1.28 |  | 0.89 | 15.15
综合单价计算表
工程名称：阳春市八甲中学新建综合楼及学生饭堂项目-学生饭堂（建筑与装饰工程） | [8 empty] | 第 20 页 共 20 页
序号 | 编码 | 名称 | 单位 | 工程量 | 其中：（元） | [6 empty] | 综合单价 （元）
[5 empty] | 人工费 | 材料费 | 机械费 | 管理费 |  | 利润 | 小计
95 | 011503005001 | 靠墙扶手【做法参照20ZJ401 A/59】 | m | 73.90 | 54.81 | 169.95 | 1.25 | 7.89 |  | 11.21 | 245.11
| A1-16-159 换 | 靠墙扶手制作、安装 不锈钢管 | 100m | 0.739 | 54.81 | 169.95 | 1.25 | 7.89 |  | 11.21 | 245.11 | 245.11
96 | 011503001003 | 护窗栏杆【做法参照20ZJ401 2/65】 | m | 37.80 | 45.37 | 162.47 | 2.69 | 7.17 |  | 9.61 | 227.31
| A1-16-137 | 不锈钢扶手 φ60 直型 | 100m | 0.378 | 9.09 | 48.13 | 1.25 | 1.46 |  | 2.07 | 62 | 227.31
| A1-16-108 换 | 不锈钢栏杆制安 直型 | 100m | 0.378 | 33.5 | 109 | 1.44 | 4.92 |  | 6.99 | 155.84
| A1-5-31 换 | 现浇混凝土其他构件 小型构件 合并制作子目 普通预拌混凝土 碎石粒径综合考虑 C25 | 10m3 | 0.0378 | 2.77 | 5.34 |  | 0.8 |  | 0.56 | 9.47
97 | 011506003001 | 玻璃雨篷(6+0.76PVB+6厚透明钢化夹层玻璃) | m2 | 8.28 | 97.54 | 511.79 | 22.35 | 16.87 |  | 23.98 | 672.52
| A1-16-211 | 雨篷 夹胶玻璃简支式(点支式) | 100m2 | 0.0828 | 97.54 | 511.79 | 22.35 | 16.87 |  | 23.98 | 672.53 | 672.52
98 | 011210002002 | 铝合金方通外墙面100*100*3mm | m2 | 51.60 | 8.16 | 369.61 | 7.41 | 2.41 |  | 3.11 | 390.7
| A1-13-215 换 | 铝合金龙骨 中距(mm) 单向500 | 100m2 | 0.516 | 8.16 | 369.61 | 7.41 | 2.41 |  | 3.11 | 390.7 | 390.7
99 | 011210005002 | 300x300mm成品炭木花箱 | m | 7.40 |  | 250 |  |  |  |  | 250
| BC-0 | 成品炭木花箱 | m | 7.4 |  | 250 |  |  |  |  | 250 | 250
|  | 合计 |  |  | 8587.99 | 38313.79 | 562.77 | 2119.79 |  | 1830.14 | 51414.45 | 51414.45

## 措施项目计价表（一）
措施项目清单与计价表（一）
工程名称：阳春市八甲中学新建综合楼及学生饭堂项目-学生饭堂（建筑与装饰工程） |  |  |  | 第 1 页 共 1 页
序号 | 项目名称 | 计算基础 | 费 率（%） |  | 金额（元）
1 | 绿色施工安全防护措施费
LSSGCSF00001 | 绿色施工安全防护措施费 | 分部分项人工费+分部分项机具费 | 19 |  | 346604.42
2 | 措施其他项目
WMGDZJF00001 | 文明工地增加费 | 分部分项人工费+分部分项机具费 | 0
011707002001 | 夜间施工增加费 |  | 20
GGCSF0000001 | 赶工措施费 | 分部分项人工费+分部分项机具费 | 0
QTFY00000001 | 其他费用
合 计 |  |  |  |  | 346604.42
'注：本表适用于以“项”计价的措施项目

## 措施项目计价表（二）
措施项目清单与计价表（二）
工程名称：阳春市八甲中学新建综合楼及学生饭堂项目-学生饭堂（建筑与装饰工程） | [5 empty] | 第 1 页 共 4 页
序号 | 项目编码 | 项目名称 | 项目特征 | 计量 单位 | 工程数量 |  | 金额（元）
[7 empty] | 综合单价 | 合价
1 |  | 绿色施工安全防护措施费
1.1 | 1.1 | 综合脚手架 |  | 项 | 1 |  | 200411.38 | 200411.38
1.1.1 | 粤011701008002 | 综合钢脚手架 20.5m内 | 1.综合钢脚手架搭拆 高度(m以内) 20.5 2.建筑用综合脚手架使用费 | m2 | 2409.23 |  | 55.09 | 132724.48
1.1.1.1 | A1-21-3 | 综合钢脚手架搭拆 高度(m以内) 20.5 |  | 100m2 | 24.0923 |  | 2865.85 | 69044.92
1.1.1.2 | A1-21-22 | 建筑用综合脚手架使用费 |  | 100m2·10天 | 185.51071 |  | 343.3 | 63685.83
1.1.2 | 粤011701015001 | 电梯井脚手架 | 1.电梯井脚手架(钢管) 高度(m以内) 20 | 座 | 2 |  | 1857.65 | 3715.3
1.1.2.1 | A1-21-57 | 电梯井脚手架(钢管) 高度(m以内) 20 |  | 座 | 2 |  | 1857.65 | 3715.3
1.1.3 | 粤011701009001 | 单排钢脚手架（女儿墙超1.2m） | 1.单排钢脚手架搭拆 高度(m以内) 10 | m2 | 118.72 |  | 9.07 | 1076.79
1.1.3.1 | A1-21-24 | 单排钢脚手架搭拆 高度(m以内) 10 |  | 100m2 | 1.1872 |  | 906.77 | 1076.52
1.1.4 | 粤011701010001 | 满堂脚手架 | 1.满堂脚手架(钢管) 基本层3.6m | m2 | 2963.94 |  | 13.18 | 39064.73
1.1.4.1 | A1-21-29 | 满堂脚手架(钢管) 基本层3.6m |  | 100m2 | 29.6394 |  | 1318.14 | 39068.88
1.1.5 | 粤011701011001 | 里脚手架 | 1.里脚手架(钢管) 民用建筑 基本层3.6m | m2 | 1481.97 |  | 16.08 | 23830.08
1.1.5.1 | A1-21-31 | 里脚手架(钢管) 民用建筑 基本层3.6m |  | 100m2 | 14.8197 |  | 1608.01 | 23830.23
1.2 | 1.2 | 靠脚手架安全挡板 |  | 项 | 1
1.3 | 1.3 | 密目式安全网 |  | 项 | 1
1.4 | 1.4 | 围尼龙编织布 |  | 项 | 1
1.5 | 1.5 | 模板的支架 |  | 项 | 1
1.6 | 1.6 | 施工现场围挡和临时占地围挡 |  | 项 | 1
1.7 | 1.7 | 施工围挡照明 |  | 项 | 1
1.8 | 1.8 | 临时钢管架通道 |  | 项 | 1
1.9 | 1.9 | 独立安全防护挡板 |  | 项 | 1
1.10 | 1.10 | 吊装设备基础 |  | 项 | 1
本页小计 | [7 empty] | 200411.38
注：本表使用于以综合单价形式计价的措施项目
措施项目清单与计价表（二）
工程名称：阳春市八甲中学新建综合楼及学生饭堂项目-学生饭堂（建筑与装饰工程） | [5 empty] | 第 2 页 共 4 页
序号 | 项目编码 | 项目名称 | 项目特征 | 计量 单位 | 工程数量 |  | 金额（元）
[7 empty] | 综合单价 | 合价
1.11 | 1.11 | 防尘降噪绿色施工防护棚 |  | 项 | 1
1.12 | 1.12 | 施工便道 |  | 项 | 1
1.13 | 1.13 | 样板引路 |  | 项 | 1
小 计 | [7 empty] | 200411.38
2 |  | 措施其他项目
2.1 | 2.5 | 模板工程 |  | 项 | 1 |  | 629514.63 | 629514.63
2.1.1 | 011702001001 | 独立基础 模板 | 1.独立基础模板 | m2 | 301.48 |  | 51.14 | 15417.69
2.1.1.1 | A1-20-3 | 独立基础模板 |  | 100m2 | 3.0148 |  | 5113.75 | 15416.93
2.1.2 | 011702001002 | 垫层模板 | 1.基础垫层模板 | m2 | 111.09 |  | 29.23 | 3247.16
2.1.2.1 | A1-20-12 | 基础垫层模板 |  | 100m2 | 1.1109 |  | 2923.09 | 3247.26
2.1.3 | 011702005001 | 基础梁 | 1.基础梁模板 | m2 | 615.96 |  | 59.8 | 36834.41
2.1.3.1 | A1-20-32 | 基础梁模板 |  | 100m2 | 6.1596 |  | 5979.77 | 36832.99
2.1.4 | 011702002003 | 矩形柱 支模高度4.8m 1.8外 | 1.矩形柱模板(周长m) 支模高度3.6m内 1.8外 实际支模高度(m):4.8 | m2 | 1127.14 |  | 70.39 | 79339.38
2.1.4.1 | A1-20-16 换 | 矩形柱模板(周长m) 支模高度3.6m内 1.8外 实际支模高度(m):4.8 |  | 100m2 | 11.2714 |  | 7039.3 | 79342.77
2.1.5 | 011702002004 | 矩形柱 支模高度4.8m 1.8内 | 1.矩形柱模板(周长m) 支模高度3.6m内 1.8内 实际支模高度(m):4.8 | m2 | 212.41 |  | 64.91 | 13787.53
2.1.5.1 | A1-20-15 换 | 矩形柱模板(周长m) 支模高度3.6m内 1.8内 实际支模高度(m):4.8 |  | 100m2 | 2.1241 |  | 6490.89 | 13787.3
2.1.6 | 011702003001 | 构造柱 支模高度3.6m内 1.2内 | 1.矩形柱模板(周长m) 支模高度3.6m内 1.2内 | m2 | 23.67 |  | 68.31 | 1616.9
2.1.6.1 | A1-20-14 | 矩形柱模板(周长m) 支模高度3.6m内 1.2内 |  | 100m2 | 0.2367 |  | 6831.13 | 1616.93
2.1.7 | 011702006001 | 矩形梁 25以内 支模高度3.6m内 | 1.单梁、连续梁模板(梁宽cm) 25以内 支模高度3.6m | m2 | 91.86 |  | 66.67 | 6124.31
2.1.7.1 | A1-20-33 | 单梁、连续梁模板(梁宽cm) 25以内 支模高度3.6m |  | 100m2 | 0.9186 |  | 6667.47 | 6124.74
本页小计 | [7 empty] | 629514.63
注：本表使用于以综合单价形式计价的措施项目
措施项目清单与计价表（二）
工程名称：阳春市八甲中学新建综合楼及学生饭堂项目-学生饭堂（建筑与装饰工程） | [5 empty] | 第 3 页 共 4 页
序号 | 项目编码 | 项目名称 | 项目特征 | 计量 单位 | 工程数量 |  | 金额（元）
[7 empty] | 综合单价 | 合价
2.1.8 | 011702006002 | 矩形梁 25以内 支模高度4.8m | 1.单梁、连续梁模板(梁宽cm) 25以内 支模高度3.6m 实际支模高度(m):4.8 | m2 | 2069.17 |  | 82.62 | 170954.83
2.1.8.1 | A1-20-33 换 | 单梁、连续梁模板(梁宽cm) 25以内 支模高度3.6m 实际支模高度(m):4.8 |  | 100m2 | 20.6917 |  | 8261.94 | 170953.58
2.1.9 | 011702006003 | 矩形梁 25以外 支模高度4.8m | 1.单梁、连续梁模板(梁宽cm) 25以外 支模高度3.6m 实际支模高度(m):4.8 | m2 | 104.43 |  | 89.19 | 9314.11
2.1.9.1 | A1-20-34 换 | 单梁、连续梁模板(梁宽cm) 25以外 支模高度3.6m 实际支模高度(m):4.8 |  | 100m2 | 1.0443 |  | 8918.79 | 9313.89
2.1.10 | 011702008001 | 圈梁 | 1.圈梁模板 支模高度3.6m | m2 | 51.91 |  | 53.43 | 2773.55
2.1.10.1 | A1-20-37 | 圈梁模板 支模高度3.6m |  | 100m2 | 0.5191 |  | 5342.87 | 2773.48
2.1.11 | 011702009001 | 过梁 | 1.圈梁模板 支模高度3.6m | m2 | 74.29 |  | 53.43 | 3969.31
2.1.11.1 | A1-20-37 | 圈梁模板 支模高度3.6m |  | 100m2 | 0.7429 |  | 5342.87 | 3969.22
2.1.12 | 011702014002 | 有梁板 支模高度4.8m | 1.有梁板模板 支模高度3.6m 实际支模高度(m):4.8 | m2 | 2274.53 |  | 80.2 | 182417.31
2.1.12.1 | A1-20-75 换 | 有梁板模板 支模高度3.6m 实际支模高度(m):4.8 |  | 100m2 | 22.7453 |  | 8019.78 | 182412.3
2.1.13 | 011702014004 | 有梁板 支模高度9.6m | 1.有梁板模板 支模高度8.4m 实际支模高度(m):9.6 | m2 | 108.83 |  | 148.84 | 16198.26
2.1.13.1 | A1-20-84 换 | 有梁板模板 支模高度8.4m 实际支模高度(m):9.6 |  | 100m2 | 1.0883 |  | 14884.14 | 16198.41
2.1.14 | 011702023001 | 雨篷、悬挑板、阳台板 | 1.阳台、雨蓬模板 直形 | m2 | 14.22 |  | 73.4 | 1043.75
2.1.14.1 | A1-20-94 | 阳台、雨蓬模板 直形 |  | 100m2 | 0.1422 |  | 7340.49 | 1043.82
2.1.15 | 011702021001 | 挑檐模板 | 1.挑檐模板 | m2 | 268.9 |  | 65.94 | 17731.27
2.1.15.1 | A1-20-100 | 挑檐模板 |  | 100m2 | 2.689 |  | 6593.71 | 17730.49
2.1.16 | 011702024001 | 楼梯 | 1.楼梯模板 直形 | m2 | 376.04 |  | 173.92 | 65400.88
本页小计
注：本表使用于以综合单价形式计价的措施项目
措施项目清单与计价表（二）
工程名称：阳春市八甲中学新建综合楼及学生饭堂项目-学生饭堂（建筑与装饰工程） | [5 empty] | 第 4 页 共 4 页
序号 | 项目编码 | 项目名称 | 项目特征 | 计量 单位 | 工程数量 |  | 金额（元）
[7 empty] | 综合单价 | 合价
2.1.16.1 | A1-20-92 | 楼梯模板 直形 |  | 100m2 | 3.7604 |  | 17392.3 | 65402
2.1.17 | 011702028001 | 扶手 | 1.压顶、扶手模板 | m2 | 27 |  | 39.97 | 1079.19
2.1.17.1 | A1-20-98 | 压顶、扶手模板 |  | 100m | 0.27 |  | 3996.87 | 1079.15
2.1.18 | 011702025001 | 后浇筑C25栏杆底座（楼梯栏杆、护窗栏杆） | 1.小型构件模板 | m2 | 27.28 |  | 83.02 | 2264.79
2.1.18.1 | A1-20-102 | 小型构件模板 |  | 100m2 | 0.2728 |  | 8302.39 | 2264.89
2.2 | 2.6 | 垂直运输工程 |  | 项 | 1 |  | 117698.06 | 117698.06
2.2.1 | 011703001001 | 垂直运输 | 1.建筑物20m以内的垂直运输 现浇框架结构 | m2 | 2963.94 |  | 39.71 | 117698.06
2.2.1.1 | A1-22-2 | 建筑物20m以内的垂直运输 现浇框架结构 |  | 100m2 | 29.6394 |  | 3970.92 | 117695.69
2.3 | 2.7 | 材料及小型构件二次水平运输 |  | 项 | 1
2.4 | 2.8 | 成品保护工程 |  | 项 | 1
2.5 | 2.9 | 井点降水工程 |  | 项 | 1
小 计 | [7 empty] | 747212.69
本页小计 | [7 empty] | 117698.06
合 计 | [7 empty] | 947624.07
注：本表使用于以综合单价形式计价的措施项目

## 单位工程人材机汇总表
单位工程人材机汇总表
工程名称：阳春市八甲中学新建综合楼及学生饭堂项目-学生饭堂（建筑与装饰工程） |  |  |  |  | 第 1 页 共 7 页
序号 | 名称及规格 | 单位 | 数量 | 市场价 |  | 合计
1 | 人工费 | 元 | 1831644.1832 | 1 |  | 1831644.18
2 | 不锈钢型材综合 | kg | 90.738 | 17.3 |  | 1569.77
3 | 热轧圆盘条φ10以内 | t | 1.1228 | 4327.96 |  | 4859.43
4 | 螺纹钢筋φ12 | t | 29.0383 | 4228.84 |  | 122798.32
5 | 冷拉热轧圆盘条φ6 | t | 1.3099 | 4327.96 |  | 5669.19
6 | 盘螺φ8-12 | t | 101.2411 | 4228.84 |  | 428132.41
7 | 盘螺φ8 | t | 4.981 | 4228.84 |  | 21063.85
8 | 镀锌低碳钢丝φ4.0 | kg | 1405.0209 | 6.61 |  | 9287.19
9 | 镀锌低碳钢丝φ0.7~1.2 | kg | 798.0696 | 7.14 |  | 5698.22
10 | 镀锌低碳钢丝φ1.2~2.5 | kg | 30.8381 | 7.4 |  | 228.2
11 | 钢丝绳6×19-14 | m | 5.9709 | 11 |  | 65.68
12 | 圆钢φ10以内 | t | 0.8996 | 4327.96 |  | 3893.43
13 | 圆钢φ10以内 | kg | 90.32 | 4.33 |  | 391.09
14 | 钨棒 | kg | 10.2313 | 23.77 |  | 243.2
15 | 铈钨棒 | g | 9.6788 | 0.35 |  | 3.39
16 | 门窗密封橡胶条 | m | 606.4185 | 2.55 |  | 1546.37
17 | 密封胶圈 | 个 | 33.8367 | 13.33 |  | 451.04
18 | 土工布 | m2 | 2633.2254 | 3.72 |  | 9795.6
19 | 麻袋 | 个 | 128.7466 | 3.55 |  | 457.05
20 | 无纺布 | m2 | 1084.7389 | 3.25 |  | 3525.4
21 | 不锈钢螺钉M5×12 | 十套 | 614.8426 | 2.23 |  | 1371.1
22 | 不锈钢螺钉M5×12 | 十套 | 271.7125 | 2.23 |  | 605.92
23 | 不锈钢螺钉M5×12 | 十套 | 112.1552 | 2.23 |  | 250.11
24 | 不锈钢螺钉M5×12 | 十套 | 306.3557 | 2.23 |  | 683.17
25 | 木螺钉M5×50 | 十套 | 1337.0354 | 0.32 |  | 427.85
26 | 木螺钉M5×50 | 十套 | 543.5061 | 0.32 |  | 173.92
27 | 木螺钉M5×50 | 十套 | 224.347 | 0.32 |  | 71.79
28 | 木螺钉M5×50 | 十套 | 612.7115 | 0.32 |  | 196.07
29 | 螺母综合 | 十个 | 239.4762 | 2.82 |  | 675.32
30 | 地脚螺栓M24×500 | 十套 | 1.0916 | 70.92 |  | 77.42
31 | 高强螺栓 | kg | 8.3 | 12 |  | 99.6
32 | 对拉螺栓 | kg | 268.3966 | 5.38 |  | 1443.97
33 | 镀锌双头螺栓M12×350 | 十套 | 1.0916 | 38.5 |  | 42.03
34 | 膨胀螺栓M5 | 十套 | 8.2768 | 1.3 |  | 10.76
35 | 膨胀螺栓M5×50 | 十套 | 5.6802 | 1.3 |  | 7.38
单位工程人材机汇总表
工程名称：阳春市八甲中学新建综合楼及学生饭堂项目-学生饭堂（建筑与装饰工程） |  |  |  |  | 第 2 页 共 7 页
序号 | 名称及规格 | 单位 | 数量 | 市场价 |  | 合计
36 | 膨胀螺栓M6×80 | 十套 | 390.2028 | 2.65 |  | 1034.04
37 | 膨胀螺栓M6×80 | 十套 | 26.316 | 2.65 |  | 69.74
38 | 专用螺母垫圈Q235 3# | 块 | 119.7381 | 0.99 |  | 118.54
39 | 圆钉综合 | kg | 6.8555 | 6.28 |  | 43.05
40 | 圆钉50~75 | kg | 850.0264 | 6.28 |  | 5338.17
41 | 射钉 | 十个 | 104.0905 | 0.06 |  | 6.25
42 | 马钉综合 | kg | 139.2812 | 5.21 |  | 725.66
43 | 拉手30以内 | 套 | 5.05 | 22.53 |  | 113.78
44 | 地弹簧 | 台 | 5.05 | 255.13 |  | 1288.41
45 | 一爪挂件 | 套 | 1.4225 | 25.96 |  | 36.93
46 | 二爪挂件 | 套 | 3.698 | 51.93 |  | 192.04
47 | 四爪挂件 | 套 | 5.547 | 132.74 |  | 736.31
48 | 水砂纸 | 张 | 431.2602 | 0.77 |  | 332.07
49 | 低碳钢焊条综合 | kg | 15.3682 | 8.23 |  | 126.48
50 | 不锈钢焊丝 | kg | 24.6891 | 29.51 |  | 728.58
51 | 焊剂 | kg | 23.9928 | 2.57 |  | 61.66
52 | 钢丝网综合 | m2 | 3830.233 | 4.6 |  | 17619.07
53 | 钢脚手直角扣件 | 个 | 429.4573 | 3.3 |  | 1417.21
54 | 不锈钢法兰座(装饰用)φ59 | 个 | 95.5794 | 8.15 |  | 778.97
55 | 铁件综合 | kg | 308.0274 | 6.34 |  | 1952.89
56 | 镀锌铁码 | 支 | 9067.5384 | 0.47 |  | 4261.74
57 | 镀锌铁码 | 支 | 3996.2264 | 0.47 |  | 1878.23
58 | 不锈钢蓖子盖板50mm | 十块 | 15.038 | 450 |  | 6767.1
59 | 直螺纹套筒接头φ20以内 | 个 | 26.26 | 3.8 |  | 99.79
60 | 直螺纹套筒接头φ25以内 | 个 | 328.25 | 5.3 |  | 1739.73
61 | 冷挤压套筒φ32内 | 套 | 88.88 | 3.5 |  | 311.08
62 | 复合普通硅酸盐水泥P.C 32.5 | t | 137.0014 | 467.6 |  | 64061.85
63 | 复合普通硅酸盐水泥P.C 42.5 | t | 840 | 504.42 |  | 423712.8
64 | 复合普通硅酸盐水泥P.C 32.5 | t | 0.5433 | 467.6 |  | 254.05
65 | 复合普通硅酸盐水泥P.C 32.5 | t | 0.0208 | 467.6 |  | 9.73
66 | 白色硅酸盐水泥32.5 | t | 0.2538 | 722.85 |  | 183.46
67 | 白色硅酸盐水泥32.5 | t | 0.2601 | 722.85 |  | 188.01
68 | 中砂 | m3 | 63.5361 | 178.22 |  | 11323.4
69 | 中砂 | m3 | 0.0413 | 178.22 |  | 7.36
70 | 碎石10 | m3 | 0.1434 | 137.36 |  | 19.7
单位工程人材机汇总表
工程名称：阳春市八甲中学新建综合楼及学生饭堂项目-学生饭堂（建筑与装饰工程） |  |  |  |  | 第 3 页 共 7 页
序号 | 名称及规格 | 单位 | 数量 | 市场价 |  | 合计
71 | 粘土陶粒 | m3 | 323.9395 | 265 |  | 85843.97
72 | 石屑 | m3 | 408.1706 | 90.92 |  | 37110.87
73 | 生石灰 | t | 0.0755 | 645.63 |  | 48.75
74 | 灰砂砖240×115×53 | 千块 | 19.5116 | 327.45 |  | 6389.07
75 | 标准砖240×115×53 | 千块 | 44.1048 | 327.45 |  | 14442.12
76 | A5.0蒸压加气混凝土砌块600×100×200 | 千块 | 2.0261 | 3079.68 |  | 6239.74
77 | A5.0蒸压加气混凝土砌块600×200×200 | 千块 | 17.8446 | 6159.36 |  | 109911.32
78 | 松杂板枋材 | m3 | 36.3575 | 1210.72 |  | 44018.75
79 | 松木板 | m3 | 0.1361 | 1330.35 |  | 181.06
80 | 松杂直边板 | m3 | 3.364 | 1330.35 |  | 4475.3
81 | 防水胶合板模板用 18mm | m2 | 1121.6617 | 38.53 |  | 43217.63
82 | 夹胶玻璃6+0.76PVB+6 | m2 | 8.694 | 137.4 |  | 1194.56
83 | 中灰色防滑砖踢脚线600×100 10厚 | m2 | 25.0308 | 44.14 |  | 1104.86
84 | 白色瓷片200*300 | m2 | 36.7425 | 17.19 |  | 631.6
85 | 白色瓷砖（墙面砖）300*600mm 8厚 | m2 | 317.096 | 66.48 |  | 21080.54
86 | 瓷片300*600 | m2 | 1784.8272 | 66.48 |  | 118655.31
87 | 中灰色防滑砖600×600 10厚 | m2 | 82.3075 | 44.14 |  | 3633.05
88 | 600x600mm仿古防滑砖 | m2 | 238.1485 | 44.14 |  | 10511.87
89 | 浅灰色仿古防滑砖600×600 10厚 | m2 | 803.1388 | 44.14 |  | 35450.55
90 | 浅黄色仿古防滑砖600×600 10厚 | m2 | 1347.055 | 44.14 |  | 59459.01
91 | 纸皮砖粒径45×45 | m2 | 2682.8204 | 21.68 |  | 58163.55
92 | 火烧面芝麻花岗岩 | m2 | 9.6011 | 107.18 |  | 1029.05
93 | 火烧面芝麻花岗岩20厚300*600mm | m2 | 31.1605 | 107.18 |  | 3339.78
94 | 600x600mm火烧面芝麻灰花岗岩 | m2 | 578.1812 | 107.18 |  | 61969.46
95 | 白色铝扣板600×600 0.6mm | m2 | 700.7399 | 52.52 |  | 36802.86
96 | 轻钢中龙骨 | m | 1696.3348 | 3.58 |  | 6072.88
97 | 轻钢大龙骨h=45 | m | 931.0316 | 3.75 |  | 3491.37
98 | 铝合金方通100*100*3mm | m | 204.5 | 92.92 |  | 19002.14
99 | 轻钢中龙骨横撑h19 | m | 1413.9979 | 3.58 |  | 5062.11
100 | 钢质防火门 单扇(乙级） | m2 | 16.5 | 425.48 |  | 7020.42
101 | 钢质防火门 单扇(丙级） | m2 | 3.78 | 407.76 |  | 1541.33
102 | 不锈钢扶手φ25 | m | 9.9987 | 14.47 |  | 144.68
103 | 不锈钢扶手φ60 | m | 40.068 | 44.4 |  | 1779.02
104 | 不锈钢扶手φ63*3 | m | 30.9732 | 44.4 |  | 1375.21
单位工程人材机汇总表
工程名称：阳春市八甲中学新建综合楼及学生饭堂项目-学生饭堂（建筑与装饰工程） |  |  |  |  | 第 4 页 共 7 页
序号 | 名称及规格 | 单位 | 数量 | 市场价 |  | 合计
105 | 不锈钢扶手φ60*1.5 | m | 104.516 | 44.4 |  | 4640.51
106 | 不锈钢扶手φ50*2 | m | 78.334 | 29.76 |  | 2331.22
107 | 无机涂料底漆 | kg | 285.3178 | 13.45 |  | 3837.52
108 | 无机涂料底漆 | kg | 178.8781 | 13.45 |  | 2405.91
109 | 无机涂料面漆 | kg | 634.3878 | 13.45 |  | 8532.52
110 | 无机涂料面漆 | kg | 405.4568 | 13.45 |  | 5453.39
111 | 防裂腻子粉 | kg | 3401.9611 | 1.1 |  | 3742.16
112 | 聚氨酯防水涂料双组份 I型 | kg | 2304.3488 | 11.43 |  | 26338.71
113 | 聚合物水泥防水涂料JS-II | kg | 4221.6149 | 11.25 |  | 47493.17
114 | 酚醛红丹防锈漆 | kg | 381.0605 | 16.08 |  | 6127.45
115 | 油性防锈漆 | kg | 36.427 | 8.34 |  | 303.8
116 | 石油沥青10# | kg | 294.7279 | 3.7 |  | 1090.49
117 | 石油沥青30# | kg | 8.6098 | 3.7 |  | 31.86
118 | 三元乙丙橡胶卷材 | m2 | 1258.2013 | 23.93 |  | 30108.76
119 | 聚氨酯嵌缝胶 | kg | 22.7331 | 12 |  | 272.8
120 | 防水粉 | kg | 760.721 | 2.66 |  | 2023.52
121 | 密封毛条 | m | 2185.1076 | 0.27 |  | 589.98
122 | 腻子膏防水型 | kg | 13924.8228 | 5.15 |  | 71712.84
123 | 嵌缝料 | kg | 93.4184 | 0.58 |  | 54.18
124 | 软填料 | kg | 116.9833 | 3.9 |  | 456.23
125 | 软填料 | kg | 39.1614 | 3.9 |  | 152.73
126 | 软填料 | kg | 11.4725 | 3.9 |  | 44.74
127 | 软填料 | kg | 175.6288 | 3.9 |  | 684.95
128 | 松节油 | kg | 120.6388 | 5.94 |  | 716.59
129 | 汽油综合 | kg | 21.0138 | 9.59 |  | 201.52
130 | 机油综合 | kg | 26.8023 | 4.61 |  | 123.56
131 | 石蜡 | kg | 15.5196 | 4.43 |  | 68.75
132 | 环氧树脂综合 | kg | 24.843 | 22.69 |  | 563.69
133 | 滑石粉 | kg | 185.0866 | 0.71 |  | 131.41
134 | 草酸 | kg | 5.7885 | 5.77 |  | 33.4
135 | 隔离剂 | kg | 809.1504 | 7.05 |  | 5704.51
136 | 聚合物乳液 | kg | 2371.6019 | 5.77 |  | 13684.14
137 | 高分子卷材基层处理剂 | kg | 353.626 | 10 |  | 3536.26
138 | 氩气 | m3 | 69.3383 | 12.08 |  | 837.61
139 | 氧气 | m3 | 0.8363 | 5.32 |  | 4.45
单位工程人材机汇总表
工程名称：阳春市八甲中学新建综合楼及学生饭堂项目-学生饭堂（建筑与装饰工程） |  |  |  |  | 第 5 页 共 7 页
序号 | 名称及规格 | 单位 | 数量 | 市场价 |  | 合计
140 | 903胶 | kg | 37.1813 | 5.5 |  | 204.5
141 | 玻璃胶335克/支 | 支 | 471.5783 | 13.73 |  | 6474.77
142 | 墙边胶 | L | 188.5492 | 46.77 |  | 8818.45
143 | 石棉泥 | t | 0.0535 | 1070 |  | 57.25
144 | 石棉垫 | kg | 41.208 | 6.42 |  | 264.56
145 | 挤塑型聚苯乙烯保温隔热板δ100 | m2 | 803.8008 | 60 |  | 48228.05
146 | 玻璃纤维网 | m2 | 908.875 | 3 |  | 2726.63
147 | 不锈钢管D20*1.2 | m | 591.6 | 8.75 |  | 5176.5
148 | 不锈钢管D42*2 | m | 175.2812 | 29.76 |  | 5216.37
149 | 不锈钢管D25*2 | m | 343.636 | 10.18 |  | 3498.21
150 | 不锈钢管D30*2 | m | 231.2705 | 18.49 |  | 4276.19
151 | 不锈钢管D60*3 | m | 51.3921 | 44.4 |  | 2281.81
152 | 高压橡胶管综合 | m | 11.2789 | 59.37 |  | 669.63
153 | 不锈钢弯头DN60 | 个 | 26.26 | 90.81 |  | 2384.67
154 | 管箍 | 个 | 7.5193 | 9.29 |  | 69.85
155 | 不锈钢法兰DN80 | 副 | 81.29 | 123 |  | 9998.67
156 | 白棉纱 | kg | 91.8421 | 11.47 |  | 1053.43
157 | 水 | m3 | 1657.1996 | 2.86 |  | 4739.59
158 | 水 | m3 | 14.2555 | 2.86 |  | 40.77
159 | 脚手架钢管 | kg | 7279.0692 | 3.42 |  | 24894.42
160 | 脚手架接驳管φ43×350 | 支 | 8.4979 | 5.74 |  | 48.78
161 | 脚手架钢管底座 | 个 | 56.2946 | 7.05 |  | 396.88
162 | 脚手架钢管φ51×3.5 | m | 243.9514 | 21.71 |  | 5296.18
163 | 脚手架活动扣(含螺丝) | 套 | 12.3876 | 5.62 |  | 69.62
164 | 脚手架直角扣(含螺丝) | 套 | 50.7874 | 5.24 |  | 266.13
165 | 脚手板(钢笆网) | m2 | 192.9311 | 1.5 |  | 289.4
166 | 挡脚板(钢笆网) | m2 | 51.3865 | 1.5 |  | 77.08
167 | 密目式阻燃安全网 | m2 | 645.6736 | 3.99 |  | 2576.24
168 | 钢支撑 | kg | 6860.4769 | 3.88 |  | 26618.65
169 | 炉(矿)渣综合 | m3 | 1.4208 | 65.96 |  | 93.72
170 | 其他材料费 | 元 | 25346.325 | 1 |  | 25346.33
171 | 300x300mm成品炭木花箱 | m | 7.4 | 250 |  | 1850
172 | 材料费调整 | 元 | 2.0921 | 1 |  | 2.09
173 | 隔热断桥铝合金固定窗 90系列（不含安装费）6Low-e+12氩气+6透明钢化玻璃 | m2 | 192.81 | 383.19 |  | 73882.86
单位工程人材机汇总表
工程名称：阳春市八甲中学新建综合楼及学生饭堂项目-学生饭堂（建筑与装饰工程） |  |  |  |  | 第 6 页 共 7 页
序号 | 名称及规格 | 单位 | 数量 | 市场价 |  | 合计
174 | 铝合金固定窗 167系列（不含安装费）6mm透明钢化玻璃 | m2 | 101.3 | 321.11 |  | 32528.44
175 | 铝合金固定窗 90系列（不含安装费）6Low-e+12空气+6透明钢化玻璃 | m2 | 0.84 | 283.19 |  | 237.88
176 | 隔热断桥铝合金固定窗 90系列（不含安装费）6Low-e+12氩气+6透明钢化玻璃 | m2 | 45.05 | 383.19 |  | 17262.71
177 | 铝框铝合金百叶窗（不含安装费） | m2 | 70.14 | 215 |  | 15080.1
178 | 铝合金上悬窗 70系列（不含安装费）6Low-e+12空气+6透明钢化玻璃 | m2 | 60.79 | 358.3 |  | 21781.06
179 | 成品不锈钢门 | m2 | 66.78 | 520 |  | 34725.6
180 | 成品钢质复合平开门内外1厚钢板，含门套 | m2 | 3.3 | 260 |  | 858
181 | 成品豪华304不锈钢门 | m2 | 12.72 | 756.12 |  | 9617.85
182 | 铝合金电动卷闸 | m2 | 5.6 | 124.99 |  | 699.94
183 | 卷闸电动装置D-400 | 套 | 2 | 800 |  | 1600
184 | 成品铝合金门(含双包门套) | m2 | 9.87 | 390.55 |  | 3854.73
185 | 铝合金地弹门100系列6Low-e+12空气+6透明钢化玻璃 | m2 | 23.33 | 500.91 |  | 11686.23
186 | 隔热断桥铝合金地弹门100系列6Low-e+12氩气+6透明钢化玻璃 | m2 | 8.64 | 715.09 |  | 6178.38
187 | 断热铝合金推拉窗90系列（不含安装费）6Low-e+12氩气+6透明钢化玻璃 | m2 | 334.34 | 462.67 |  | 154689.09
188 | 铝合金推拉窗167系列（不含安装费）6mm透明钢化玻璃 | m2 | 26.34 | 398.49 |  | 10496.23
189 | 普通预拌混凝土碎石粒径综合考虑 C15 | m3 | 28.7417 | 490.29 |  | 14091.77
190 | 普通预拌混凝土碎石粒径综合考虑 C20 | m3 | 5.934 | 500 |  | 2967
191 | 普通预拌混凝土碎石粒径综合考虑 C20 | m3 | 177.6683 | 500 |  | 88834.15
192 | 普通预拌混凝土碎石粒径综合考虑 C25 | m3 | 71.6052 | 509.71 |  | 36497.89
193 | 普通预拌混凝土碎石粒径综合考虑 C30 | m3 | 995.6843 | 519.42 |  | 517178.34
194 | 普通预拌混凝土碎石粒径综合考虑 C35 | m3 | 71.655 | 533.98 |  | 38262.34
195 | 湿拌砌筑砂浆砌筑灰缝≥5mm M5 | m3 | 38.0656 | 536.28 |  | 20413.82
196 | 湿拌砌筑砂浆砌筑灰缝≥5mm M7.5 | m3 | 0.3672 | 540.75 |  | 198.56
197 | 湿拌砌筑砂浆砌筑灰缝≥5mm M10 | m3 | 25.9462 | 545.22 |  | 14146.39
198 | 湿拌抹灰砂浆一次抹灰厚度≥5mm M15 | m3 | 133.9235 | 554.16 |  | 74215.05
单位工程人材机汇总表
工程名称：阳春市八甲中学新建综合楼及学生饭堂项目-学生饭堂（建筑与装饰工程） |  |  |  |  | 第 7 页 共 7 页
序号 | 名称及规格 | 单位 | 数量 | 市场价 |  | 合计
199 | 湿拌抹灰砂浆一次抹灰厚度≥5mm M20 | m3 | 12.5942 | 563.1 |  | 7091.79
200 | 湿拌地面砂浆地面普通找平 M15 | m3 | 66.3003 | 572.04 |  | 37926.42
201 | 湿拌地面砂浆地面普通找平 M20 | m3 | 29.1937 | 580.97 |  | 16960.66
202 | 湿拌地面砂浆地面普通找平 M25 | m3 | 0.4994 | 598.85 |  | 299.07
203 | 机上人工 | 工日 | 951.7127 | 230 |  | 218893.92
204 | 折旧费 | 元 | 13097.1044 | 1 |  | 13097.1
205 | 折旧费 | 元 | 107490.3944 | 1 |  | 107490.39
206 | 检修费 | 元 | 2817.8741 | 1 |  | 2817.87
207 | 检修费 | 元 | 13766.7991 | 1 |  | 13766.8
208 | 维护费 | 元 | 8242.9637 | 1 |  | 8242.96
209 | 维护费 | 元 | 34787.583 | 1 |  | 34787.58
210 | 安拆费 | 元 | 3829.394 | 1 |  | 3829.39
211 | 安拆费 | 元 | 2980.0542 | 1 |  | 2980.05
212 | 柴油(机械用)0# | kg | 10983.7227 | 8.06 |  | 88528.8
213 | 电(机械用) | kW·h | 46.44 | 0.63 |  | 29.26
214 | 电(机械用) | kw·h | 42048.3807 | 0.63 |  | 26490.48
215 | 电(机械用) | kW·h | 9174.1276 | 0.63 |  | 5779.7
216 | 机械费调整 | 元 | -0.7691 | 1 |  | -0.77