## 单位工程费汇总表
单位工程费汇总表
工程名称：阳春市八甲中学新建综合楼及学生饭堂项目-综合楼（建筑与装饰工程） |  |  |  | 第 1 页 共 1 页
序号 | 费用名称 | 取费基数 | 费率 |  | 金额:(元)
A | 分部分项工程费 | FBFXHJ |  |  | 7871845.52
A1 | 其中人工工资 | FBFXCS_RGF |  |  | 2687542.11
B | 措施项目费 | B2 |  |  | 1104970.6
B.1 | 绿色施工安全防护措施费
B.2 | 其他措施项目费 | QTCSF |  |  | 1104970.6
C | 其他项目费 | C1 + C2 + C3 + C4 + C5 + C6 + C7 |  |  | 143771.64
C.1 | 总承包服务费 | ZCBFWF
C.2 | 预算包干费 | RGF+JXF | 7 |  | 143771.64
C.3 | 工程优质费 | RGF+JXF | 0
C.4 | 概算幅度差 | FBFXHJ | 0
C.5 | 索赔费用 | SPFY
C.6 | 现场签证费用 | XCQZFY
C.7 | 暂估价 | ZGJHJ
E | 税金 | A + B + C | 9 |  | 820852.9
F | 含税工程造价(不含安全防护、文明施工措施项目费) | A + B + C + E |  |  | 9941440.66
G.1 | 绿色施工安全防护措施费 | AQWMCSF |  |  | 867895.39
G.2 | 绿色施工安全防护措施费税金 | G1 | 9 |  | 78110.59
G | 绿色施工安全防护措施费含税造价 | G1 + G2 |  |  | 946005.98
I.1 | 暂列金额(预留金) | A | 10 |  | 787184.55
I.2 | 暂列金额(预留金)税金 | I1 | 9 |  | 70846.61
I | 暂列金额(预留金)含税造价 | I1 + I2 |  |  | 858031.16
Z | 含税工程总造价 | F + G + I |  |  | 11745477.80
| 合 计 |  |  |  | 11,745,477.80

## 分部分项工程量清单与计价表
分部分项工程量清单与计价表
工程名称：阳春市八甲中学新建综合楼及学生饭堂项目-综合楼（建筑与装饰工程） | [5 empty] | 第 1 页 共 18 页
序号 | 项目编码 | 项目名称 | 项目特征 | 单位 | 工程数量 |  | 金额（元）
[7 empty] | 综合单价 | 合价
土石方工程
1 | 010101003001 | 挖沟槽土方 | 1.人工挖沟槽土方 一、二类土 深度在4m内 2.挖掘机挖沟槽、基坑土方 一、二类土 | m3 | 1932.66 |  | 8.74 | 16891.45
2 | 010103001001 | 回填方 | 1.回填土 夯实机夯实 槽、坑 | m3 | 1452.04 |  | 19.3 | 28024.37
|  | 分部小计 | [5 empty] | 44915.82
砌筑工程
3 | 010402001001 | A5.0加气混凝土砌块外墙300厚 | 1.蒸压加气混凝土砌块外墙 墙体厚度 30cm 合并制作子目 湿拌砌筑砂浆 砌筑灰缝≥5mm M5 2.建筑物超高增加人工、机械降效率 高度 30m以内 | m3 | 12.79 |  | 494.55 | 6325.29
4 | 010402001002 | A5.0加气混凝土砌块外墙250厚 | 1.蒸压加气混凝土砌块外墙 墙体厚度 25cm 合并制作子目 湿拌砌筑砂浆 砌筑灰缝≥5mm M5 | m3 | 1.24 |  | 504.36 | 625.41
5 | 010402001003 | A5.0加气混凝土砌块外墙200厚 | 1.蒸压加气混凝土砌块外墙 墙体厚度 20cm 合并制作子目 湿拌砌筑砂浆 砌筑灰缝≥5mm M5 | m3 | 462.61 |  | 512.39 | 237036.74
6 | 010402001004 | A5.0加气混凝土砌块外墙100厚 | 1.蒸压加气混凝土砌块外墙 墙体厚度 10cm 合并制作子目 湿拌砌筑砂浆 砌筑灰缝≥5mm M5 | m3 | 66.29 |  | 524.24 | 34751.87
7 | 010402001005 | A5.0加气混凝土砌块内墙200厚 | 1.蒸压加气混凝土砌块内墙 墙体厚度 20cm 合并制作子目 湿拌砌筑砂浆 砌筑灰缝≥5mm M5 2.建筑物超高增加人工、机械降效率 高度 30m以内 | m3 | 235.31 |  | 500.5 | 117772.66
8 | 010402001006 | A5.0加气混凝土砌块内墙120厚 | 1.蒸压加气混凝土砌块内墙 墙体厚度 12cm 合并制作子目 湿拌砌筑砂浆 砌筑灰缝≥5mm M5 | m3 | 1.22 |  | 633.18 | 772.48
9 | 010402001007 | A5.0加气混凝土砌块内墙100厚 | 1.蒸压加气混凝土砌块内墙 墙体厚度 10cm 合并制作子目 湿拌砌筑砂浆 砌筑灰缝≥5mm M5 2.建筑物超高增加人工、机械降效率 高度 30m以内 | m3 | 13.89 |  | 524.24 | 7281.69
10 | 010401001001 | 砖基础 | 1.砖基础 合并制作子目 湿拌砌筑砂浆 砌筑灰缝≥5mm M10 | m3 | 29.59 |  | 512.47 | 15163.99
|  |  |  | 本页小计 |  |  |  | 464645.95
分部分项工程量清单与计价表
工程名称：阳春市八甲中学新建综合楼及学生饭堂项目-综合楼（建筑与装饰工程） | [5 empty] | 第 2 页 共 18 页
序号 | 项目编码 | 项目名称 | 项目特征 | 单位 | 工程数量 |  | 金额（元）
[7 empty] | 综合单价 | 合价
11 | 010401012001 | 天面砖砌台阶 | 1.砌零星构件 台阶 合并制作子目 湿拌砌筑砂浆 砌筑灰缝≥5mm M10 2.建筑物超高增加人工、机械降效率 高度 30m以内 | m2 | 1.01 |  | 163.82 | 165.46
|  | 分部小计 | [5 empty] | 419895.59
混凝土及钢筋混凝土工程
12 | 010501001001 | 垫层 C15 | 1.混凝土垫层 合并制作子目 普通预拌混凝土 碎石粒径综合考虑 C15 2.泵送混凝土至建筑部位 高度50m以内(含±0.00以下) 合并制作子目 普通预拌混凝土 碎石粒径综合考虑 C15 | m3 | 68.80 |  | 616.78 | 42434.46
13 | 010501002001 | 带形基础C30（掺入9%UEA改进型微膨胀剂） | 1.现浇建筑物混凝土 其他混凝土基础 合并制作子目 普通预拌混凝土 碎石粒径综合考虑 C30 2.UEA改进型微膨胀剂 3.泵送混凝土至建筑部位 高度50m以内(含±0.00以下) 合并制作子目 普通预拌混凝土 碎石粒径综合考虑 C30 | m3 | 233.73 |  | 680.34 | 159015.87
14 | 010502001001 | 矩形柱 C35 | 1.现浇建筑物混凝土 矩形、多边形、异形、圆形柱、钢管柱 合并制作子目 普通预拌混凝土 碎石粒径综合考虑 C35 2.泵送混凝土至建筑部位 高度50m以内(含±0.00以下) 合并制作子目 普通预拌混凝土 碎石粒径综合考虑 C35 3.建筑物超高增加人工、机械降效率 高度 30m以内 | m3 | 57.24 |  | 757.69 | 43370.18
15 | 010502001002 | 矩形柱 C30 | 1.现浇建筑物混凝土 矩形、多边形、异形、圆形柱、钢管柱 合并制作子目 普通预拌混凝土 碎石粒径综合考虑 C30 2.泵送混凝土至建筑部位 高度50m以内(含±0.00以下) 合并制作子目 普通预拌混凝土 碎石粒径综合考虑 C30 3.建筑物超高增加人工、机械降效率 高度 30m以内 | m3 | 187.47 |  | 745.5 | 139758.89
|  |  |  | 本页小计 |  |  |  | 384744.86
分部分项工程量清单与计价表
工程名称：阳春市八甲中学新建综合楼及学生饭堂项目-综合楼（建筑与装饰工程） | [5 empty] | 第 3 页 共 18 页
序号 | 项目编码 | 项目名称 | 项目特征 | 单位 | 工程数量 |  | 金额（元）
[7 empty] | 综合单价 | 合价
16 | 010502002001 | 构造柱 C25 | 1.现浇建筑物混凝土 构造柱 合并制作子目 普通预拌混凝土 碎石粒径综合考虑 C25 2.泵送混凝土至建筑部位 高度50m以内(含±0.00以下) 合并制作子目 普通预拌混凝土 碎石粒径综合考虑 C25 3.建筑物超高增加人工、机械降效率 高度 30m以内 | m3 | 19.65 |  | 829.09 | 16291.62
17 | 010503001001 | 基础梁C30（掺入9%UEA改进型微膨胀剂） | 1.现浇建筑物混凝土 基础梁 合并制作子目 普通预拌混凝土 碎石粒径综合考虑 C30 2.UEA改进型微膨胀剂 3.泵送混凝土至建筑部位 高度50m以内(含±0.00以下) 合并制作子目 普通预拌混凝土 碎石粒径综合考虑 C30 | m3 | 129.71 |  | 676.59 | 87760.49
18 | 010503004001 | 圈梁 C25 | 1.现浇建筑物混凝土 圈、过、弧形梁 合并制作子目 普通预拌混凝土 碎石粒径综合考虑 C25 2.泵送混凝土至建筑部位 高度50m以内(含±0.00以下) 合并制作子目 普通预拌混凝土 碎石粒径综合考虑 C25 3.建筑物超高增加人工、机械降效率 高度 30m以内 | m3 | 36.29 |  | 730.95 | 26526.18
19 | 010503005001 | 过梁 C25 | 1.现浇建筑物混凝土 圈、过、弧形梁 合并制作子目 普通预拌混凝土 碎石粒径综合考虑 C25 2.泵送混凝土至建筑部位 高度50m以内(含±0.00以下) 合并制作子目 普通预拌混凝土 碎石粒径综合考虑 C25 3.建筑物超高增加人工、机械降效率 高度 30m以内 | m3 | 7.06 |  | 733.49 | 5178.44
20 | 010503002001 | 反梁 C30 | 1.现浇建筑物混凝土 单梁、连续梁、异形梁 合并制作子目 普通预拌混凝土 碎石粒径综合考虑 C30 2.泵送混凝土至建筑部位 高度50m以内(含±0.00以下) 合并制作子目 普通预拌混凝土 碎石粒径综合考虑 C30 3.建筑物超高增加人工、机械降效率 高度 30m以内 | m3 | 15.34 |  | 640.59 | 9826.65
|  |  |  | 本页小计 |  |  |  | 145583.38
分部分项工程量清单与计价表
工程名称：阳春市八甲中学新建综合楼及学生饭堂项目-综合楼（建筑与装饰工程） | [5 empty] | 第 4 页 共 18 页
序号 | 项目编码 | 项目名称 | 项目特征 | 单位 | 工程数量 |  | 金额（元）
[7 empty] | 综合单价 | 合价
21 | 010505001001 | 有梁板C30（掺入9%UEA改进型微膨胀剂） | 1.现浇建筑物混凝土 平板、有梁板、无梁板 合并制作子目 普通预拌混凝土 碎石粒径综合考虑 C30 2.UEA改进型微膨胀剂 3.泵送混凝土至建筑部位 高度50m以内(含±0.00以下) 合并制作子目 普通预拌混凝土 碎石粒径综合考虑 C30 4.建筑物超高增加人工、机械降效率 高度 30m以内 | m3 | 918.80 |  | 692.86 | 636599.77
22 | 010505007001 | 挑檐板 C30 |  | m3 | 77.02 |  | 841.59 | 64819.26
23 | 010506001001 | 直形楼梯 C30 | 1.现浇建筑物混凝土 直形楼梯 合并制作子目 普通预拌混凝土 碎石粒径综合考虑 C30 2.泵送混凝土至建筑部位 高度50m以内(含±0.00以下) 合并制作子目 普通预拌混凝土 碎石粒径综合考虑 C30 3.建筑物超高增加人工、机械降效率 高度 30m以内 | m3 | 67.05 |  | 697.3 | 46753.97
24 | 010505006001 | 反檐、栏板 C25 | 1.现浇混凝土其他构件 栏板、反檐 合并制作子目 普通预拌混凝土 碎石粒径综合考虑 C25 2.泵送混凝土至建筑部位 高度50m以内(含±0.00以下) 合并制作子目 普通预拌混凝土 碎石粒径综合考虑 C25 3.建筑物超高增加人工、机械降效率 高度 30m以内 | m3 | 7.84 |  | 805.82 | 6317.63
25 | 010505008001 | 雨篷 C30 | 1.现浇混凝土其他构件 阳台、雨蓬 合并制作子目 普通预拌混凝土 碎石粒径综合考虑 C30 2.泵送混凝土至建筑部位 高度50m以内(含±0.00以下) 合并制作子目 普通预拌混凝土 碎石粒径综合考虑 C30 3.建筑物超高增加人工、机械降效率 高度 30m以内 | m3 | 1.01 |  | 818.91 | 827.1
|  |  |  | 本页小计 |  |  |  | 755317.73
分部分项工程量清单与计价表
工程名称：阳春市八甲中学新建综合楼及学生饭堂项目-综合楼（建筑与装饰工程） | [5 empty] | 第 5 页 共 18 页
序号 | 项目编码 | 项目名称 | 项目特征 | 单位 | 工程数量 |  | 金额（元）
[7 empty] | 综合单价 | 合价
26 | 010507005001 | 压顶C25 | 1.现浇混凝土其他构件 压顶、扶手 合并制作子目 普通预拌混凝土 碎石粒径综合考虑 C25 2.泵送混凝土至建筑部位 高度50m以内(含±0.00以下) 合并制作子目 普通预拌混凝土 碎石粒径综合考虑 C25 3.建筑物超高增加人工、机械降效率 高度 30m以内 | m3 | 7.07 |  | 903.42 | 6387.18
27 | 010505001002 | 膨胀加强带-有梁板C35 （ 掺12%UEA改进型微膨胀剂） | 1.现浇建筑物混凝土 平板、有梁板、无梁板 合并制作子目 普通预拌混凝土 碎石粒径综合考虑 C35 2.墙、柱面钉(挂)钢(铁)网 铁丝网 3.UEA改进型微膨胀剂 4.泵送混凝土至建筑部位 高度50m以内(含±0.00以下) 合并制作子目 普通预拌混凝土 碎石粒径综合考虑 C35 5.建筑物超高增加人工、机械降效率 高度 30m以内 | m3 | 24.16 |  | 755.64 | 18256.26
28 | 010501002002 | 膨胀加强带-带形基础C35（ 掺12%UEA改进型微膨胀剂） | 1.现浇建筑物混凝土 其他混凝土基础 合并制作子目 普通预拌混凝土 碎石粒径综合考虑 C35 2.UEA改进型微膨胀剂 3.泵送混凝土至建筑部位 高度50m以内(含±0.00以下) 合并制作子目 普通预拌混凝土 碎石粒径综合考虑 C35 4.建筑物超高增加人工、机械降效率 高度 30m以内 | m3 | 5.20 |  | 724.34 | 3766.57
29 | 010503001002 | 膨胀加强带-基础梁C35（掺12%UEA改进型微膨胀剂） | 1.现浇建筑物混凝土 基础梁 合并制作子目 普通预拌混凝土 碎石粒径综合考虑 C35 2.UEA改进型微膨胀剂 3.泵送混凝土至建筑部位 高度50m以内(含±0.00以下) 合并制作子目 普通预拌混凝土 碎石粒径综合考虑 C35 4.建筑物超高增加人工、机械降效率 高度 30m以内 | m3 | 4.14 |  | 717.88 | 2972.02
30 | 010515001001 | 现浇构件带肋钢筋 （综合） | 1.现浇构件带肋钢筋 φ8-10 2.建筑物超高增加人工、机械降效率 高度 30m以内 | t | 185.53 |  | 5393.67 | 1000676.81
|  |  |  | 本页小计 |  |  |  | 1032058.84
分部分项工程量清单与计价表
工程名称：阳春市八甲中学新建综合楼及学生饭堂项目-综合楼（建筑与装饰工程） | [5 empty] | 第 6 页 共 18 页
序号 | 项目编码 | 项目名称 | 项目特征 | 单位 | 工程数量 |  | 金额（元）
[7 empty] | 综合单价 | 合价
31 | 010515001002 | 现浇构件圆钢 φ10内 | 1.现浇构件圆钢 φ10内 | t | 12.59 |  | 5599.47 | 70486.13
32 | 010515001003 | 现浇构件箍筋 圆钢 φ10以内 | 1.现浇构件箍筋 圆钢 φ10以内 2.建筑物超高增加人工、机械降效率 高度 30m以内 | t | 43.27 |  | 6446.04 | 278900.81
33 | 010515001004 | 现浇构件箍筋 带肋钢筋(HRB400内) （综合） | 1.现浇构件箍筋 带肋钢筋(HRB400内) φ12 2.建筑物超高增加人工、机械降效率 高度 30m以内 | t | 11.60 |  | 5540.74 | 64278.12
34 | 010516003001 | 电渣压力焊接 φ18以内 | 1.电渣压力焊接 φ18以内 2.建筑物超高增加人工、机械降效率 高度 30m以内 | 个 | 1406.00 |  | 7.86 | 11051.16
35 | 010516003002 | 电渣压力焊接 φ32以内 | 1.电渣压力焊接 φ32以内 2.建筑物超高增加人工、机械降效率 高度 30m以内 | 个 | 840.00 |  | 9.91 | 8324.4
36 | 010516003003 | 套筒直螺纹钢筋接头 φ25以内 | 1.套筒直螺纹钢筋接头 φ25以内 2.建筑物超高增加人工、机械降效率 高度 30m以内 | 个 | 780.00 |  | 16.36 | 12760.8
|  | 分部小计 | [5 empty] | 2763340.77
门窗工程
37 | 010802001001 | 304不锈钢门，厚度2mm | 1.不锈钢门 2.建筑物超高增加人工、机械降效率 高度 30m以内 | m2 | 11.21 |  | 756.12 | 8476.11
38 | 010802001002 | 成品钢板烤漆门带780mm高亮子,带全封双包门套面，板厚度2mm | 1.标准全封钢门 2.成品钢板烤漆门带780mm高亮子,带全封双包门套 3.建筑物超高增加人工、机械降效率 高度 30m以内 | m2 | 93.87 |  | 636.01 | 59702.26
39 | 010802001003 | 成品钢板烤漆门带780mm高亮子详13ZJ301第28页1号大样,门拉手B1,门护板D1，板厚度2mm | 1.标准全封钢门 2.成品钢板烤漆门带780mm高亮子详13ZJ301第28页1号大样,门拉手B1,门护板D1 3.建筑物超高增加人工、机械降效率 高度 30m以内 | m2 | 18.77 |  | 616.01 | 11562.51
40 | 010802001004 | 成品钢板烤漆门带780mm高亮子及300*400观察窗*2,带全封双包门套，板厚度2mm | 1.标准全封钢门 2.成品钢板烤漆门带780mm高亮子及300*400观察窗*2,带全封双包门套 3.建筑物超高增加人工、机械降效率 高度 30m以内 | m2 | 128.74 |  | 656.01 | 84454.73
|  |  |  | 本页小计 |  |  |  | 609997.03
分部分项工程量清单与计价表
工程名称：阳春市八甲中学新建综合楼及学生饭堂项目-综合楼（建筑与装饰工程） | [5 empty] | 第 7 页 共 18 页
序号 | 项目编码 | 项目名称 | 项目特征 | 单位 | 工程数量 |  | 金额（元）
[7 empty] | 综合单价 | 合价
41 | 010802001005 | 成品钢板烤漆门带1080mm高亮子,带全封双包门套，板厚度2mm | 1.标准全封钢门 2.成品钢板烤漆门带1080mm高亮子,带全封双包门套 3.建筑物超高增加人工、机械降效率 高度 30m以内 | m2 | 22.63 |  | 586.01 | 13261.41
42 | 010802003001 | 丙级防火门 | 1.钢质防火门安装 2.钢质防火门 单扇（丙级） 3.建筑物超高增加人工、机械降效率 高度 30m以内 | m2 | 7.56 |  | 432.43 | 3269.17
43 | 010802003002 | 甲级防火门 | 1.钢质防火门安装 2.钢质防火门 (甲级） 3.建筑物超高增加人工、机械降效率 高度 30m以内 | m2 | 19.06 |  | 485.61 | 9255.73
44 | 010807001001 | 90系列铝合金推拉窗【6mm高透光Low-E玻璃（钢化）+12mm空气+6mm透明钢化玻璃】 | 1.推拉窗安装 2.铝合金推拉窗 3.建筑物超高增加人工、机械降效率 高度 30m以内 | m2 | 792.10 |  | 452.05 | 358068.81
45 | 010807001002 | 铝合金固定窗【6mm高透光Low-E玻璃（钢化）+12mm空气+6mm透明钢化玻璃】 | 1.固定窗安装 矩形 2.铝合金固定窗 3.建筑物超高增加人工、机械降效率 高度 30m以内 | m2 | 2.88 |  | 536 | 1543.68
46 | 010807001003 | 铝合金上悬窗【6mm高透光Low-E玻璃（钢化）+12mm空气+6mm透明钢化玻璃】 | 1.平开窗安装 2.铝合金上悬窗 3.建筑物超高增加人工、机械降效率 高度 30m以内 | m2 | 2.88 |  | 686 | 1975.68
47 | 010807003001 | 铝合金百叶 | 1.铝合金框百页窗 铝合金百页窗 2.铝框铝合金百叶窗 3.建筑物超高增加人工、机械降效率 高度 30m以内 | m2 | 91.17 |  | 285.31 | 26011.71
|  | 分部小计 | [5 empty] | 577581.8
屋面及防水工程
48 | 010902003001 | 刚性层屋面（上人屋面） | 1.40厚C20细石混凝土(分隔缝5mX5m,缝宽15mm,嵌防水油膏),混凝土内配Φ4钢筋双向中距150,表面压光 2.建筑物超高增加人工、机械降效率 高度30m以内 | m2 | 623.40 |  | 55.93 | 34866.76
|  |  |  | 本页小计 |  |  |  | 448252.95
分部分项工程量清单与计价表
工程名称：阳春市八甲中学新建综合楼及学生饭堂项目-综合楼（建筑与装饰工程） | [5 empty] | 第 8 页 共 18 页
序号 | 项目编码 | 项目名称 | 项目特征 | 单位 | 工程数量 |  | 金额（元）
[7 empty] | 综合单价 | 合价
49 | 011001001001 | 干铺聚酯纤维无纺布一层（上人屋面） | 1. 干铺聚酯纤维无纺布一层 2.建筑物超高增加人工、机械降效率 高度30m以内 | m2 | 623.40 |  | 5.85 | 3646.89
50 | 011001001002 | 100厚挤塑型聚苯乙烯保温隔热板（上人屋面） | 1.100厚挤塑型聚苯乙烯保温隔热板 2.建筑物超高增加人工、机械降效率 高度30m以内 | m2 | 623.40 |  | 75.44 | 47029.3
51 | 010902001001 | 1.5厚反应粘高分子湿铺防水卷材（上人屋面） | 1.1.5厚反应粘高分子湿铺防水卷材 2.建筑物超高增加人工、机械降效率 高度30m以内 | m2 | 665.94 |  | 33.37 | 22222.42
52 | 010902002001 | 1.5厚聚氨酯防水涂料（上人屋面） | 1. 1.5厚聚氨酯防水涂料 2. 刷基层处理剂一遍 3.建筑物超高增加人工、机械降效率 高度30m以内 | m2 | 665.94 |  | 32.77 | 21822.85
53 | 011101001001 | 20厚WSM20水泥砂浆找平层（上人屋面） | 1.20厚WSM20水泥砂浆找平层 2.建筑物超高增加人工、机械降效率 高度30m以内 | m2 | 623.40 |  | 21.99 | 13708.57
54 | 011001001003 | 20厚(最薄处)LC5.0陶粒混凝土找3%坡（上人屋面） | 1.20厚(最薄处)LC5.0陶粒混凝土找3%坡 2.钢筋混凝土屋面板，表面扫干净 3.建筑物超高增加人工、机械降效率 高度30m以内 | m2 | 623.40 |  | 27.33 | 17037.52
55 | 010902003002 | 刚性层屋面（楼梯屋面） | 1.40厚C20细石混凝土(分隔缝5mX5m,缝宽15mm,嵌防水油膏),混凝土内配Φ4钢筋双向中距150,表面压光 2.建筑物超高增加人工、机械降效率 高度30m以内 | m2 | 96.01 |  | 73.95 | 7099.94
56 | 011001001004 | 干铺聚酯纤维无纺布一层（楼梯屋面） | 1.干铺聚酯纤维无纺布一层 2.建筑物超高增加人工、机械降效率 高度30m以内 | m2 | 96.01 |  | 5.85 | 561.66
57 | 010902001002 | 1.5厚反应粘高分子湿铺防水卷材（楼梯屋面） | 1.1.5厚反应粘高分子湿铺防水卷材 2.建筑物超高增加人工、机械降效率 高度30m以内 | m2 | 120.12 |  | 33.37 | 4008.4
58 | 010902002002 | 1.5厚聚氨酯防水涂料（楼梯屋面） | 1.1.5厚聚氨酯防水涂料 2.刷基层处理剂一遍 3.建筑物超高增加人工、机械降效率 高度30m以内 | m2 | 120.12 |  | 32.77 | 3936.33
59 | 011101001002 | 20厚WSM20水泥砂浆找平层（楼梯屋面） | 1.20厚WSM20水泥砂浆找平层 2.建筑物超高增加人工、机械降效率 高度30m以内 | m2 | 96.01 |  | 21.99 | 2111.26
|  |  |  | 本页小计 |  |  |  | 143185.14
分部分项工程量清单与计价表
工程名称：阳春市八甲中学新建综合楼及学生饭堂项目-综合楼（建筑与装饰工程） | [5 empty] | 第 9 页 共 18 页
序号 | 项目编码 | 项目名称 | 项目特征 | 单位 | 工程数量 |  | 金额（元）
[7 empty] | 综合单价 | 合价
60 | 011001001005 | 20厚(最薄处)LC5.0陶粒混凝土找3%坡（楼梯屋面） | 1.20厚(最薄处)LC5.0陶粒混凝土找3%坡 2.钢筋混凝土屋面板，表面扫干净 3.建筑物超高增加人工、机械降效率 高度30m以内 | m2 | 96.01 |  | 21.62 | 2075.74
61 | 010902003003 | WWM25厚聚合物防水砂浆抹光屋面【雨篷、构架】 | 1.WWM25厚聚合物防水砂浆抹光屋面 2.建筑物超高增加人工、机械降效率 高度30m以内 | m2 | 181.20 |  | 56.83 | 10297.6
62 | 010904002001 | 走廊排水浅沟防水 | 1.1.2厚聚合物水泥基防水涂料,面上撒黄砂 2.素水泥浆结合层一遍 3.混凝土楼面 4.建筑物超高增加人工、机械降效率 高度30m以内 | m2 | 26.35 |  | 26.8 | 706.18
63 | 010902002003 | 铝合金方形板顶棚防水【男女教师卫生间、无障碍卫生间】 | 1.钢筋混凝土楼板 2.1.5厚聚氨酯防水涂料 3.建筑物超高增加人工、机械降效率 高度30m以内 | m2 | 111.98 |  | 36.25 | 4059.28
64 | 010904002002 | 1.5厚聚氨酯防水涂料地面防水【卫生间、首层储水间】 | 1.50厚C20细石混凝土找0.5%～1%坡,最薄处≥20厚 2.1.5厚聚氨酯防水涂料，面上撒黄砂，四周沿墙上翻300高 3.建筑物超高增加人工、机械降效率 高度30m以内 | m2 | 92.61 |  | 82.5 | 7640.33
65 | 010904002003 | 1.5厚聚氨酯防水涂料楼面防水【二-六层走廊、露台、室外空间、生活水泵房】 | 1.1.5厚聚氨酯防水涂料，面上撒黄砂，四周沿墙上翻300高 2.刷基层处理剂一遍 3.钢筋混凝土楼板，清扫干净 4.建筑物超高增加人工、机械降效率 高度30m以内 | m2 | 949.18 |  | 36.25 | 34407.78
66 | 010904002004 | 1.5厚聚氨酯防水涂料楼面防水【二-六层卫生间】 | 1.1.5厚聚氨酯防水涂料，面上撒黄砂，四周沿墙上翻300高 2.20厚WS M20水泥砂浆找平 3.1.5厚聚氨酯防水涂料，面上撒黄砂，四周沿墙上翻300高 4.刷基层处理剂一遍 5. 20厚WS M20水泥砂浆找平层 6.钢筋混凝土楼板，清扫干净 7.建筑物超高增加人工、机械降效率 高度30m以内 | m2 | 466.84 |  | 116.48 | 54377.52
|  |  |  | 本页小计 |  |  |  | 113564.43
分部分项工程量清单与计价表
工程名称：阳春市八甲中学新建综合楼及学生饭堂项目-综合楼（建筑与装饰工程） | [5 empty] | 第 10 页 共 18 页
序号 | 项目编码 | 项目名称 | 项目特征 | 单位 | 工程数量 |  | 金额（元）
[7 empty] | 综合单价 | 合价
67 | 011001001006 | 305厚1:8水泥陶粒垫层楼面【二-六层卫生间】 | 1. 20厚WS M20水泥砂浆保护层 2.305厚1:8水泥陶粒垫层 3.建筑物超高增加人工、机械降效率 高度30m以内 | m2 | 466.84 |  | 204.3 | 95375.41
68 | 011001001007 | 190厚1:8水泥陶粒垫层楼面【综合功能室】 | 1. 20厚WS M20水泥砂浆找平层 2.190厚1:8水泥陶粒垫层 3.建筑物超高增加人工、机械降效率 高度30m以内 | m2 | 302.31 |  | 135.47 | 40953.94
69 | 010904002005 | 1.5厚聚氨酯防水涂料楼面防水【综合功能室】 | 1.20厚WS M20水泥砂浆保护层 2.1.5厚聚氨酯防水涂料，面上撒黄砂，四周沿墙上翻300高 3.刷基层处理剂一遍 4.20厚WS M20水泥砂浆找平层 5.钢筋混凝土楼板，清扫干净 6.建筑物超高增加人工、机械降效率 高度30m以内 | m2 | 302.31 |  | 80.23 | 24254.33
70 | 011001001008 | 230厚1:8水泥陶粒垫层楼面【教研室2、教研室3】 | 1.20厚WS M20水泥砂浆找平层 2.230厚1:8水泥陶粒垫层 3.钢筋混凝土楼板 4.建筑物超高增加人工、机械降效率 高度30m以内 | m2 | 301.49 |  | 158.41 | 47759.03
71 | 010902002004 | 无机涂料顶棚3【男女卫生间】 | 1.1.5厚聚氨酯防水涂料 2.建筑物超高增加人工、机械降效率 高度30m以内 | m2 | 326.68 |  | 36.25 | 11842.15
72 | 010903003001 | 墙面防潮层 | 1.普通防水砂浆 平面 20mm厚 合并制作子目 湿拌防水砂浆：P6 用于抗渗压力要求的工程部位 M20 | m2 | 31.96 |  | 24.18 | 772.79
|  | 分部小计 | [5 empty] | 512573.98
楼地面装饰工程
73 | 010507002001 | 120厚地坪C20【首层所有地面】 | 1.素土夯实压实度94% 2. 300厚水泥石粉层（内掺6%水泥） 3.120厚C20砼内配8@200单层双向钢筋网 | m2 | 713.20 |  | 184.16 | 131342.91
74 | 011102003001 | 10厚600x600mm仿古防滑砖地面【行政综合办公室、行政办公室、走廊、架空层】 | 1.10厚600x600mm仿古防滑砖铺实拍平，填缝剂填缝 2.30厚WS M15干硬性水泥砂浆，面上撒素水泥 | m2 | 549.20 |  | 100.08 | 54963.94
|  |  |  | 本页小计 |  |  |  | 407264.5
分部分项工程量清单与计价表
工程名称：阳春市八甲中学新建综合楼及学生饭堂项目-综合楼（建筑与装饰工程） | [5 empty] | 第 11 页 共 18 页
序号 | 项目编码 | 项目名称 | 项目特征 | 单位 | 工程数量 |  | 金额（元）
[7 empty] | 综合单价 | 合价
75 | 011102003002 | 10厚600x600mm仿古防滑砖地面【卫生间、储水间】 | 1.10厚600x600mm仿古防滑砖铺实拍平，填缝剂填缝 2.30厚WS M15干硬性水泥砂浆，面上撒素水泥 | m2 | 92.61 |  | 100.08 | 9268.41
76 | 011102001001 | 20厚600x600mm火烧面芝麻灰花岗岩楼地面（楼梯间） | 1.30厚WS M15干硬性水泥砂浆，面上撒素水泥 2.20厚600x600mm火烧面芝麻灰花岗岩铺实拍平，填缝剂填缝 3.建筑物超高增加人工、机械降效率 高度30m以内 | m2 | 248.31 |  | 166.21 | 41271.61
77 | 011102001002 | 20厚600x600mm火烧面芝麻灰花岗岩楼地面（楼梯） | 1.30厚WS M15干硬性水泥砂浆，面上撒素水泥 2.20厚600x600mm火烧面芝麻灰花岗岩铺实拍平，填缝剂填缝 3.建筑物超高增加人工、机械降效率 高度30m以内 | m2 | 305.03 |  | 307.87 | 93909.59
78 | 011101001003 | 水泥砂浆楼地面【电井】 | 1.20厚WS M20水泥砂浆找平抹光 2.素水泥浆结合层一遍 | m2 | 13.20 |  | 30.74 | 405.77
79 | 011102003003 | 10厚600x600mm仿古防滑砖楼面【普通教室、教师办公室、教研室、准备室、综合功能室、教研室2、教研室3】 | 1.10厚600x600mm仿古防滑砖铺实拍平，填缝剂填缝 2.素水泥浆结合层一遍 3.15厚WS M15干硬性水泥砂浆 | m2 | 1757.80 |  | 94.93 | 166867.95
80 | 011102003004 | 5厚单面凹发泡橡胶减振垫板楼面【普通教室、教师办公室、教研室、准备室、综合功能室、教研室2、教研室3】 | 1.40厚C20细石混凝土随打随抹平（双向Φ6，中距150） 2.5厚单面凹发泡橡胶减振垫板 3. 钢筋混凝土楼板,随捣随抹光 4.建筑物超高增加人工、机械降效率 高度30m以内 | m2 | 1757.80 |  | 112.1 | 197049.38
81 | 011102003005 | 10厚600x600mm仿古防滑砖楼面【二-六层走廊、露台、室外空间、生活水泵房】 | 1.10厚600x600mm防滑砖铺实拍平，填缝剂填缝 2.最薄处30厚WS M15干硬性水泥砂浆找坡及找平，面上撒素水泥 3.建筑物超高增加人工、机械降效率 高度30m以内 | m2 | 949.18 |  | 127.76 | 121267.24
|  |  |  | 本页小计 |  |  |  | 630039.95
分部分项工程量清单与计价表
工程名称：阳春市八甲中学新建综合楼及学生饭堂项目-综合楼（建筑与装饰工程） | [5 empty] | 第 12 页 共 18 页
序号 | 项目编码 | 项目名称 | 项目特征 | 单位 | 工程数量 |  | 金额（元）
[7 empty] | 综合单价 | 合价
82 | 011102003006 | 10厚600x600mm仿古防滑砖楼面【二-六层卫生间】 | 1.10厚600x600mm仿古防滑砖铺实拍平，填缝剂填缝 2.30厚WS M15干硬性水泥砂浆，面上撒素水泥 | m2 | 466.84 |  | 100.08 | 46721.35
83 | 011102001004 | 250x250x20mm花岗岩盲道砖楼地面（楼梯） | 1.30厚WS M15干硬性水泥砂浆，面上撒素水泥 2.250x250x20mm花岗岩盲道砖铺实拍平，填缝剂填缝 3.建筑物超高增加人工、机械降效率 高度30m以内 | m2 | 6.40 |  | 306.54 | 1961.86
84 | 011105003002 | 梯段踏步侧壁贴200*300白色瓷片 | 1.铺贴陶瓷地砖 踢脚线 水泥砂浆 合并制作子目 湿拌抹灰砂浆 一次抹灰厚度≥5mm M20 2.建筑物超高增加人工、机械降效率 高度 30m以内 | m2 | 21.72 |  | 103.91 | 2256.93
85 | 011502001001 | 楼梯步级挡水 40*20 芝麻灰花岗岩 | 1.防滑条 陶瓷砖 合并制作子目 湿拌地面砂浆 地面普通找平 M15 2.建筑物超高增加人工、机械降效率 高度 30m以内 | m | 528.00 |  | 11.69 | 6172.32
86 | 011102001003 | 20厚火烧面芝麻灰花岗坡道 | 1.20厚火烧面芝麻灰花岗石面层，水泥砂浆擦缝 2.30厚WS M15干硬性水泥砂浆，面上撒素水泥 3.素水泥浆结合层一遍 4.100厚C15混凝土 5.150厚水泥石粉层（内掺6%水泥） 6.素土夯实 | m2 | 94.50 |  | 269.76 | 25492.32
87 | 011107002001 | 20厚火烧面芝麻灰花岗台阶 | 1. 20厚火烧面芝麻灰花岗石踏步及踢脚板，水泥砂浆擦缝 2.30厚WS M15干硬性水泥砂浆，面上撒素水泥 3.素水泥浆结合层一遍 4.100厚C15混凝土台阶 5.150厚水泥石粉层（内掺6%水泥） 6. 素土夯实 | m2 | 1.24 |  | 370.97 | 460
88 | 011107004001 | 水泥砂浆台阶面 天面砖砌台阶 | 1.20厚WSM20水泥砂浆抹光 | m2 | 1.05 |  | 58.65 | 61.58
89 | 010507001001 | 混凝土散水C20 | 1.60厚C20混凝土，面加5厚WS M25水泥砂浆随打抹光 2.100厚石粉掺6%水泥稳定层，宽出面层100 3.素土夯实，向外坡4% | m2 | 114.97 |  | 79.54 | 9144.71
|  | 分部小计 | [5 empty] | 908617.87
|  |  |  | 本页小计 |  |  |  | 92271.07
分部分项工程量清单与计价表
工程名称：阳春市八甲中学新建综合楼及学生饭堂项目-综合楼（建筑与装饰工程） | [5 empty] | 第 13 页 共 18 页
序号 | 项目编码 | 项目名称 | 项目特征 | 单位 | 工程数量 |  | 金额（元）
[7 empty] | 综合单价 | 合价
墙、柱面装饰与隔断、幕墙工程
90 | 011201001001 | 腻子墙面抹灰1【电井、电梯机房】 | 1.5厚WP M20水泥砂浆 2.15厚WP M15水泥砂浆,分两次抹灰 3.刷专用界面剂一遍 4.墙面 5.建筑物超高增加人工、机械降效率 高度30m以内 | m2 | 139.95 |  | 31.55 | 4415.42
91 | 011201001002 | A级耐燃无机涂料墙面抹灰1【楼梯间】 | 1.5厚WP M20水泥砂浆 2.20厚WP M15水泥砂浆,分两次抹灰 3.钢丝网（丝径1.0@20双向镀锌钢丝网） 4.刷专用界面剂一遍 5.墙面 6.建筑物超高增加人工、机械降效率 高度30m以内 | m2 | 434.63 |  | 56.67 | 24630.48
92 | 011201001003 | A级耐燃无机涂料无机涂料墙面抹灰2【行政综合办公室、行政办公室、普通教室、教师办公室、综合功能室、准备室、教研室】 | 1.5厚WP M20水泥砂浆 2.15厚WP M15水泥砂浆,分两次抹灰 3. 耐碱玻纤网格布(网眼5mmX5mm) 4.刷专用界面剂一遍 5.墙面 6.建筑物超高增加人工、机械降效率 高度30m以内 | m2 | 1577.79 |  | 48.43 | 76412.37
93 | 011204003001 | 300*600mm瓷砖内墙面【卫生间、生活水泵房】 | 1.8厚300x600mm白色瓷砖，同色系填缝剂填缝 2.5厚瓷砖胶镶贴 3.5厚聚合物防水砂浆 4.15厚WP M15水泥砂浆,分两次抹灰 5.刷专用界面剂一遍 6.墙面 7.建筑物超高增加人工、机械降效率 高度30m以内 | m2 | 1398.95 |  | 183.2 | 256287.64
94 | 011204003002 | 300*600mm瓷砖内墙裙【行政综合办公室、行政办公室、普通教室、教师办公室、综合功能室、准备室、教研室、楼梯间】 | 1.8厚300x600mm白色瓷砖，同色系填缝剂填缝 2.5厚瓷砖胶镶贴 3.15厚WP M15水泥砂浆,分两次抹灰 4.刷专用界面剂一遍 5.墙面 6.建筑物超高增加人工、机械降效率 高度30m以内 | m2 | 960.73 |  | 159.34 | 153082.72
|  |  |  | 本页小计 |  |  |  | 514828.63
分部分项工程量清单与计价表
工程名称：阳春市八甲中学新建综合楼及学生饭堂项目-综合楼（建筑与装饰工程） | [5 empty] | 第 14 页 共 18 页
序号 | 项目编码 | 项目名称 | 项目特征 | 单位 | 工程数量 |  | 金额（元）
[7 empty] | 综合单价 | 合价
95 | 011204003003 | 300*600mm瓷砖内墙裙【楼梯间】 | 1.8厚300x600mm白色瓷砖，同色系填缝剂填缝 2.5厚瓷砖胶镶贴 3.15厚WP M15水泥砂浆,分两次抹灰 4.刷专用界面剂一遍 5.钢丝网（丝径1.0@20双向镀锌钢丝网） 6.墙面 7.建筑物超高增加人工、机械降效率 高度30m以内 | m2 | 235.72 |  | 161.98 | 38181.93
96 | 011201001004 | 20厚WPM20水泥砂浆抹光（非上人女儿墙内侧） | 1. 12厚WP M15水泥砂浆 2. 8厚WP M20水泥砂浆 3.建筑物超高增加人工、机械降效率 高度30m以内 | m2 | 33.73 |  | 46.28 | 1561.02
97 | 011201001009 | 45*45纸皮砖外墙面 | 1.15厚WP M15水泥砂浆 2.钢丝网（丝径1.0@20双向镀锌钢丝网） 3. 刷5厚聚合物水泥防水砂浆一遍 4.5厚专用瓷砖胶镶贴 5.45*45纸皮砖 6.建筑物超高增加人工、机械降效率 高度30m以内 | m2 | 6213.14 |  | 189.59 | 1177949.21
98 | 011205002001 | 45*45纸皮砖柱面 | 1.15厚WP M15水泥砂浆 2.钢丝网（丝径1.0@20双向镀锌钢丝网） 3.刷5厚聚合物水泥防水砂浆一遍 4.5厚专用瓷砖胶镶贴 5.45*45纸皮砖 6.建筑物超高增加人工、机械降效率 高度30m以内 | m2 | 48.65 |  | 208.33 | 10135.25
99 | 011210002001 | 铝合金方通外墙面100*100*3mm | 1.铝合金方通100*100*3mm 2.详见图纸 3.建筑物超高增加人工、机械降效率 高度30m以内 | m2 | 238.58 |  | 362.97 | 86597.38
|  | 分部小计 | [5 empty] | 1829253.42
天棚工程
|  |  |  | 本页小计 |  |  |  | 1314424.79
分部分项工程量清单与计价表
工程名称：阳春市八甲中学新建综合楼及学生饭堂项目-综合楼（建筑与装饰工程） | [5 empty] | 第 15 页 共 18 页
序号 | 项目编码 | 项目名称 | 项目特征 | 单位 | 工程数量 |  | 金额（元）
[7 empty] | 综合单价 | 合价
100 | 011302001001 | 0.8mm600X600mm覆膜铝扣板天花【男女教师卫生间、无障碍卫生间】 | 1.Φ8吊杆，双向中距1200轻钢龙骨标准架:与安装型式配套的专用上层主龙骨中距1200,与铝合金方形板配套的专用下层副龙骨联结,间距6000.8mm600X600mm覆膜铝扣板,铝合金线收边 2.建筑物超高增加人工、机械降效率 高度30m以内 | m2 | 111.98 |  | 114.03 | 12769.08
|  | 分部小计 | [5 empty] | 12769.08
油漆、涂料、裱糊工程
101 | 011406003001 | 腻子内墙面【电井、电梯机房】 | 1.满刮腻子1遍（耐水型成品腻子膏） 2.建筑物超高增加人工、机械降效率 高度30m以内 | m2 | 139.95 |  | 10.47 | 1465.28
102 | 011407001001 | A级耐燃无机涂料无机涂料墙面1【楼梯间】 | 1.涂刷无机涂料面漆两道，底漆一道 2.满刮腻子3遍（耐水型成品腻子膏），分遍刮平，打磨平整，配套阳角、阴角粘贴护角线，人工打磨光滑平整 3.建筑物超高增加人工、机械降效率 高度30m以内 | m2 | 434.63 |  | 48.65 | 21144.75
103 | 011407001002 | A级耐燃无机涂料无机涂料墙面2【行政综合办公室、行政办公室、普通教室、教师办公室、综合功能室、准备室、教研室】 | 1.涂刷无机涂料面漆两道，底漆一道 2.满刮腻子3遍（耐水型成品腻子膏），分遍刮平，打磨平整，配套阳角、阴角粘贴护角线，人工打磨光滑平整 3.建筑物超高增加人工、机械降效率 高度30m以内 | m2 | 1577.79 |  | 48.65 | 76759.48
104 | 011406003002 | 腻子顶棚【生活生泵房、储水间、电房】 | 1.素水泥浆一道甩毛(内掺建筑胶) 2.3厚底基防裂腻子分两遍刮平 3.满刮腻子1遍 （耐水型成品腻子膏） 4.建筑物超高增加人工、机械降效率 高度30m以内 | m2 | 19.19 |  | 25.01 | 479.94
|  |  |  | 本页小计 |  |  |  | 112618.53
分部分项工程量清单与计价表
工程名称：阳春市八甲中学新建综合楼及学生饭堂项目-综合楼（建筑与装饰工程） | [5 empty] | 第 16 页 共 18 页
序号 | 项目编码 | 项目名称 | 项目特征 | 单位 | 工程数量 |  | 金额（元）
[7 empty] | 综合单价 | 合价
105 | 011406003003 | A级耐燃无机涂料无机涂料顶棚1【走廊、架空层、楼梯间】 | 1.钢筋混凝土楼板表面粗糙和不平整处进行打磨和局部修补 2.素水泥浆一道甩毛(内掺建筑胶) 3.3厚底基防裂腻子分两遍刮平 4.满刮腻子3遍（室外防水型成品腻子膏），分遍刮平，打磨平整 5.涂刷无机涂料面漆两道，底漆一道 6.建筑物超高增加人工、机械降效率 高度30m以内 | m2 | 2384.45 |  | 69.73 | 166267.7
106 | 011406003004 | A级耐燃无机涂料无机涂料顶棚2【行政综合办公室、行政办公室、普通教室、教师办公室、综合功能室、准备室、教研室】 | 1.钢筋混凝土楼板表面粗糙和不平整处进行打磨和局部修补 2.素水泥浆一道甩毛(内掺建筑胶) 3.3厚底基防裂腻子分两遍刮平 4.满刮腻子3遍，分遍刮平，打磨平整 5.涂刷无机涂料面漆两道，底漆一道 6.建筑物超高增加人工、机械降效率 高度30m以内 | m2 | 2078.65 |  | 69.73 | 144944.26
107 | 011406003005 | A级耐燃无机涂料无机涂料顶棚3【男女卫生间】 | 1.钢筋混凝土楼板表面粗糙和不平整处进行打磨和局部修补 2.素水泥浆一道甩毛(内掺建筑胶) 3.3厚底基防裂腻子分两遍刮平 4.满刮腻子3遍（室外防水型成品腻子膏），分遍刮平，打磨平整 5.涂刷无机涂料面漆两道，底漆一道 6.建筑物超高增加人工、机械降效率 高度30m以内 | m2 | 326.68 |  | 69.73 | 22779.4
|  | 分部小计 | [5 empty] | 433840.81
其他装饰工程
卫生间装饰
108 | 011210005002 | 18mm抗倍特板卫生间隔断 | 1.浴室厕隔断(包龙骨、基层) 成品隔断 2.建筑物超高增加人工、机械降效率 高度 30m以内 | m2 | 668.28 |  | 248.62 | 166147.77
|  |  |  | 本页小计 |  |  |  | 500139.13
分部分项工程量清单与计价表
工程名称：阳春市八甲中学新建综合楼及学生饭堂项目-综合楼（建筑与装饰工程） | [5 empty] | 第 17 页 共 18 页
序号 | 项目编码 | 项目名称 | 项目特征 | 单位 | 工程数量 |  | 金额（元）
[7 empty] | 综合单价 | 合价
109 | 011505001001 | 黑沙金洗漱台 | 1.洗漱台(洗手台) 石板材 合并制作子目 湿拌抹灰砂浆 一次抹灰厚度≥5mm M15 2.建筑物超高增加人工、机械降效率 高度 30m以内 | m2 | 29.05 |  | 596.98 | 17342.27
110 | 011505010001 | 5厚银光玻璃镜面 | 1.卫生间镜面玻璃 陶瓷石材面 2.建筑物超高增加人工、机械降效率 高度 30m以内 | m2 | 62.04 |  | 284.83 | 17670.85
111 | 011503001001 | 卫生间小便槽喷水花管 | 1.不锈钢扶手 φ60 直型 换为【不锈钢喷水花管φ22*2】 2.建筑物超高增加人工、机械降效率 高度 30m以内 | m | 29.37 |  | 50.63 | 1487
112 | 011207001001 | 1.5厚不锈钢小便槽 | 1.胶合板基层 9mm 换为【胶合板2440×1220×12】 2.不锈钢面板饰面层 墙面 3.建筑物超高增加人工、机械降效率 高度 30m以内 | m2 | 49.02 |  | 464.31 | 22760.48
113 | 粤R2-5-1 | 2厚10X20304不锈钢方钢铁杷小便槽站位盖板 | 1.明沟铸铁盖板安装 32cm宽 2.建筑物超高增加人工、机械降效率 高度 30m以内 | 块 | 49.19 |  | 49.78 | 2448.68
114 | 011505004001 | 座便器抓杆【无障碍卫生间】 | 1.金属 无障碍卫生间座便器抓杆 2.建筑物超高增加人工、机械降效率 高度 30m以内 | 副 | 12.00 |  | 106.28 | 1275.36
115 | 011505004002 | 洗脸盆安全抓杆【无障碍卫生间】 | 1.金属 无障碍卫生间洗脸盆安全抓杆 2.建筑物超高增加人工、机械降效率 高度 30m以内 | 副 | 6.00 |  | 237.58 | 1425.48
116 | 011501020001 | 无障碍厕所多功能台 | 1.无障碍厕所多功能台 2.建筑物超高增加人工、机械降效率 高度 30m以内 | 套 | 6.00 |  | 650 | 3900
|  | 分部小计 | [5 empty] | 234457.89
栏杆及扶手
117 | 011503001002 | 楼梯栏杆【做法参照20ZJ401 30页C3大样】 | 1.不锈钢扶手 φ60 直型 2.不锈钢栏杆制安 直型 3.弯头制作、安装 不锈钢 φ60 4.建筑物超高增加人工、机械降效率 高度 30m以内 | m | 127.70 |  | 278.12 | 35515.92
118 | 011503001003 | 护窗栏杆【做法参照20ZJ401 64页2B大样】H=950mm | 1.不锈钢扶手 φ50 直型 2.不锈钢栏杆制安 直型 3.建筑物超高增加人工、机械降效率 高度 30m以内 | m | 22.80 |  | 168.41 | 3839.75
|  |  |  | 本页小计 |  |  |  | 107665.79
分部分项工程量清单与计价表
工程名称：阳春市八甲中学新建综合楼及学生饭堂项目-综合楼（建筑与装饰工程） | [5 empty] | 第 18 页 共 18 页
序号 | 项目编码 | 项目名称 | 项目特征 | 单位 | 工程数量 |  | 金额（元）
[7 empty] | 综合单价 | 合价
119 | 011503001004 | 护窗栏杆【做法参照20ZJ401 64页2B大样】H=770mm | 1.不锈钢扶手 φ50 直型 2.不锈钢栏杆制安 直型 3.建筑物超高增加人工、机械降效率 高度 30m以内 | m | 14.40 |  | 157.44 | 2267.14
120 | 011503001005 | H200栏杆D60*4 扶手D60*3不锈钢管304 | 1.不锈钢扶手 φ60 直型 2.不锈钢栏杆制安 直型 3.建筑物超高增加人工、机械降效率 高度 30m以内 | m | 115.68 |  | 163.43 | 18905.58
121 | 011503001006 | H1250栏杆D60*4 扶手D60*3不锈钢管304 | 1.不锈钢扶手 φ60 直型 2.不锈钢栏杆制安 直型 3.弯头制作、安装 不锈钢 φ60 4.建筑物超高增加人工、机械降效率 高度 30m以内 | m | 66.40 |  | 402.12 | 26700.77
122 | 050307014001 | 300x300mm成品炭木花箱 | 1.成品炭木花箱 2.建筑物超高增加人工、机械降效率 高度 30m以内 | m | 10.10 |  | 250 | 2525
|  | 分部小计 | [5 empty] | 89754.16
其他
123 | 011506003001 | 玻璃雨篷 夹胶玻璃8厚透明钢化玻璃+1.52pvb+8厚透明钢化玻璃（具体详见图集） | 1.雨篷 夹胶玻璃简支式(点支式) 2.建筑物超高增加人工、机械降效率 高度 30m以内 | m2 | 53.70 |  | 835.09 | 44844.33
|  | 分部小计 | [5 empty] | 44844.33
|  |  |  | 本页小计 |  |  |  | 95242.82
|  |  |  | 合 计 |  |  |  | 7871845.52

## 综合单价计算表
综合单价计算表
工程名称：阳春市八甲中学新建综合楼及学生饭堂项目-综合楼（建筑与装饰工程） | [8 empty] | 第 1 页 共 33 页
序号 | 编码 | 名称 | 单位 | 工程量 | 其中：（元） | [6 empty] | 综合单价 （元）
[5 empty] | 人工费 | 材料费 | 机械费 | 管理费 |  | 利润 | 小计
土石方工程
1 | 010101003001 | 挖沟槽土方 | m3 | 1932.66 | 2.46 |  | 3.99 | 1 |  | 1.29 | 8.74
| A1-1-19 | 人工挖沟槽土方 一、二类土 深度在4m内 | 100m3 | 0.96633 | 1.85 |  |  | 0.29 |  | 0.37 | 2.5 | 8.74
| A1-1-41 | 挖掘机挖沟槽、基坑土方 一、二类土 | 1000m3 | 1.836 | 0.61 |  | 3.99 | 0.71 |  | 0.92 | 6.23
2 | 010103001001 | 回填方 | m3 | 1452.04 | 12.32 |  | 1.93 | 2.21 |  | 2.85 | 19.3
| A1-1-129 | 回填土 夯实机夯实 槽、坑 | 100m3 | 14.5204 | 12.32 |  | 1.93 | 2.21 |  | 2.85 | 19.3 | 19.3
砌筑工程
3 | 010402001001 | A5.0加气混凝土砌块外墙300厚 | m3 | 12.79 | 153.65 | 287.2 |  | 22.98 |  | 30.73 | 494.55
| A1-4-50 换 | 蒸压加气混凝土砌块外墙 墙体厚度 30cm 合并制作子目 湿拌砌筑砂浆 砌筑灰缝≥5mm M5 | 10m3 | 1.279 | 151.76 | 287.2 |  | 22.98 |  | 30.35 | 492.29 | 494.55
| JZCG-1 | 建筑物超高增加人工、机械降效率 高度 30m以内 | 元 | 1 | 1.88 |  |  |  |  | 0.38 | 2.26
4 | 010402001002 | A5.0加气混凝土砌块外墙250厚 | m3 | 1.24 | 159.65 | 288.92 |  | 23.88 |  | 31.93 | 504.36
| A1-4-49 换 | 蒸压加气混凝土砌块外墙 墙体厚度 25cm 合并制作子目 湿拌砌筑砂浆 砌筑灰缝≥5mm M5 | 10m3 | 0.124 | 157.69 | 288.92 |  | 23.88 |  | 31.54 | 502.02 | 504.36
| JZCG-1 | 建筑物超高增加人工、机械降效率 高度 30m以内 | 元 | 1 | 1.95 |  |  |  |  | 0.39 | 2.34
5 | 010402001003 | A5.0加气混凝土砌块外墙200厚 | m3 | 462.61 | 163.78 | 291.36 |  | 24.49 |  | 32.76 | 512.39
| A1-4-48 换 | 蒸压加气混凝土砌块外墙 墙体厚度 20cm 合并制作子目 湿拌砌筑砂浆 砌筑灰缝≥5mm M5 | 10m3 | 46.261 | 161.77 | 291.36 |  | 24.49 |  | 32.36 | 509.98 | 512.39
| JZCG-1 | 建筑物超高增加人工、机械降效率 高度 30m以内 | 元 | 1 | 2.01 |  |  |  |  | 0.4 | 2.41
6 | 010402001004 | A5.0加气混凝土砌块外墙100厚 | m3 | 66.29 | 171.51 | 292.78 |  | 25.65 |  | 34.3 | 524.24
综合单价计算表
工程名称：阳春市八甲中学新建综合楼及学生饭堂项目-综合楼（建筑与装饰工程） | [8 empty] | 第 2 页 共 33 页
序号 | 编码 | 名称 | 单位 | 工程量 | 其中：（元） | [6 empty] | 综合单价 （元）
[5 empty] | 人工费 | 材料费 | 机械费 | 管理费 |  | 利润 | 小计
| A1-4-51 换 | 蒸压加气混凝土砌块外墙 墙体厚度 10cm 合并制作子目 湿拌砌筑砂浆 砌筑灰缝≥5mm M5 | 10m3 | 6.629 | 169.41 | 292.78 |  | 25.65 |  | 33.88 | 521.72 | 524.24
| JZCG-1 | 建筑物超高增加人工、机械降效率 高度 30m以内 | 元 | 1 | 2.1 |  |  |  |  | 0.42 | 2.52
| 010402001005 | A5.0加气混凝土砌块内墙200厚 | m3 | 235.31 | 156.38 | 289.46 |  | 23.39 |  | 31.28 | 500.5
| A1-4-52 换 | 蒸压加气混凝土砌块内墙 墙体厚度 20cm 合并制作子目 湿拌砌筑砂浆 砌筑灰缝≥5mm M5 | 10m3 | 23.531 | 154.47 | 289.46 |  | 23.39 |  | 30.89 | 498.2 | 500.5
| JZCG-1 | 建筑物超高增加人工、机械降效率 高度 30m以内 | 元 | 1 | 1.92 |  |  |  |  | 0.38 | 2.3
8 | 010402001006 | A5.0加气混凝土砌块内墙120厚 | m3 | 1.22 | 171.5 | 401.73 |  | 25.65 |  | 34.3 | 633.18
| A1-4-51 换 | 蒸压加气混凝土砌块内墙 墙体厚度 12cm 合并制作子目 湿拌砌筑砂浆 砌筑灰缝≥5mm M5 | 10m3 | 0.122 | 169.4 | 401.73 |  | 25.65 |  | 33.88 | 630.66 | 633.18
| JZCG-1 | 建筑物超高增加人工、机械降效率 高度 30m以内 | 元 | 1 | 2.1 |  |  |  |  | 0.42 | 2.52
9 | 010402001007 | A5.0加气混凝土砌块内墙100厚 | m3 | 13.89 | 171.51 | 292.78 |  | 25.65 |  | 34.3 | 524.24
| A1-4-51 换 | 蒸压加气混凝土砌块内墙 墙体厚度 10cm 合并制作子目 湿拌砌筑砂浆 砌筑灰缝≥5mm M5 | 10m3 | 1.389 | 169.41 | 292.78 |  | 25.65 |  | 33.88 | 521.71 | 524.24
| JZCG-1 | 建筑物超高增加人工、机械降效率 高度 30m以内 | 元 | 1 | 2.1 |  |  |  |  | 0.42 | 2.52
10 | 010401001001 | 砖基础 | m3 | 29.59 | 155.52 | 302.3 |  | 23.55 |  | 31.1 | 512.47
| A1-4-1 换 | 砖基础 合并制作子目 湿拌砌筑砂浆 砌筑灰缝≥5mm M10 | 10m3 | 2.959 | 155.52 | 302.3 |  | 23.55 |  | 31.1 | 512.47 | 512.47
11 | 010401012001 | 天面砖砌台阶 | m2 | 1.01 | 67.85 | 72.25 |  | 10.15 |  | 13.57 | 163.82
| A1-4-115 换 | 砌零星构件 台阶 合并制作子目 湿拌砌筑砂浆 砌筑灰缝≥5mm M10 | 100m2 | 0.0101 | 67.02 | 72.25 |  | 10.15 |  | 13.41 | 162.82 | 163.82
综合单价计算表
工程名称：阳春市八甲中学新建综合楼及学生饭堂项目-综合楼（建筑与装饰工程） | [8 empty] | 第 3 页 共 33 页
序号 | 编码 | 名称 | 单位 | 工程量 | 其中：（元） | [6 empty] | 综合单价 （元）
[5 empty] | 人工费 | 材料费 | 机械费 | 管理费 |  | 利润 | 小计
| JZCG-1 | 建筑物超高增加人工、机械降效率 高度 30m以内 | 元 | 1 | 0.83 |  |  |  |  | 0.17 | 1
混凝土及钢筋混凝土工程
12 | 010501001001 | 垫层 C15 | m3 | 68.80 | 59.35 | 506.84 | 14.55 | 21.25 |  | 14.78 | 616.78
| A1-5-78 换 | 混凝土垫层 合并制作子目 普通预拌混凝土 碎石粒径综合考虑 C15 | 10m3 | 6.88 | 57.84 | 500.59 |  | 16.63 |  | 11.57 | 586.62 | 616.78
| A1-5-51 换 | 泵送混凝土至建筑部位 高度50m以内(含±0.00以下) 合并制作子目 普通预拌混凝土 碎石粒径综合考虑 C15 | 10m3 | 6.88 | 1.52 | 6.26 | 14.55 | 4.62 |  | 3.21 | 30.16
13 | 010501002001 | 带形基础C30（掺入9%UEA改进型微膨胀剂） | m3 | 233.73 | 47.21 | 587.34 | 15.31 | 17.98 |  | 12.5 | 680.34
| A1-5-2 换 | 现浇建筑物混凝土 其他混凝土基础 合并制作子目 普通预拌混凝土 碎石粒径综合考虑 C30 | 10m3 | 23.373 | 45.69 | 529.15 | 0.76 | 13.36 |  | 9.29 | 598.25 | 680.34
| 微膨胀剂 | UEA改进型微膨胀剂 | kg | 9603.217764 |  | 54.23 |  |  |  |  | 54.23
| A1-5-51 换 | 泵送混凝土至建筑部位 高度50m以内(含±0.00以下) 合并制作子目 普通预拌混凝土 碎石粒径综合考虑 C30 | 10m3 | 23.373 | 1.52 | 3.95 | 14.55 | 4.62 |  | 3.21 | 27.85
14 | 010502001001 | 矩形柱 C35 | m3 | 57.24 | 121.1 | 553.91 | 16.27 | 38.93 |  | 27.47 | 757.69
| A1-5-5 换 | 现浇建筑物混凝土 矩形、多边形、异形、圆形柱、钢管柱 合并制作子目 普通预拌混凝土 碎石粒径综合考虑 C35 | 10m3 | 5.724 | 118.1 | 549.89 | 1.23 | 34.31 |  | 23.87 | 727.39 | 757.69
| A1-5-51 换 | 泵送混凝土至建筑部位 高度50m以内(含±0.00以下) 合并制作子目 普通预拌混凝土 碎石粒径综合考虑 C35 | 10m3 | 5.724 | 1.52 | 4.02 | 14.55 | 4.62 |  | 3.21 | 27.92
| JZCG-1 | 建筑物超高增加人工、机械降效率 高度 30m以内 | 元 | 1 | 1.48 |  | 0.49 |  |  | 0.4 | 2.37
综合单价计算表
工程名称：阳春市八甲中学新建综合楼及学生饭堂项目-综合楼（建筑与装饰工程） | [8 empty] | 第 4 页 共 33 页
序号 | 编码 | 名称 | 单位 | 工程量 | 其中：（元） | [6 empty] | 综合单价 （元）
[5 empty] | 人工费 | 材料费 | 机械费 | 管理费 |  | 利润 | 小计
15 | 010502001002 | 矩形柱 C30 | m3 | 187.47 | 121.1 | 541.73 | 16.27 | 38.93 |  | 27.47 | 745.5
| A1-5-5 换 | 现浇建筑物混凝土 矩形、多边形、异形、圆形柱、钢管柱 合并制作子目 普通预拌混凝土 碎石粒径综合考虑 C30 | 10m3 | 18.747 | 118.1 | 535.18 | 1.23 | 34.31 |  | 23.87 | 712.68 | 745.5
| A1-5-51 换 | 泵送混凝土至建筑部位 高度50m以内(含±0.00以下) 合并制作子目 普通预拌混凝土 碎石粒径综合考虑 C30 | 10m3 | 18.747 | 1.52 | 6.55 | 14.55 | 4.62 |  | 3.21 | 30.45
| JZCG-1 | 建筑物超高增加人工、机械降效率 高度 30m以内 | 元 | 1 | 1.48 |  | 0.49 |  |  | 0.4 | 2.37
16 | 010502002001 | 构造柱 C25 | m3 | 19.65 | 192.41 | 519.49 | 16.27 | 59.18 |  | 41.74 | 829.09
| A1-5-6 换 | 现浇建筑物混凝土 构造柱 合并制作子目 普通预拌混凝土 碎石粒径综合考虑 C25 | 10m3 | 1.965 | 188.54 | 515.59 | 1.23 | 54.56 |  | 37.95 | 797.87 | 829.09
| A1-5-51 换 | 泵送混凝土至建筑部位 高度50m以内(含±0.00以下) 合并制作子目 普通预拌混凝土 碎石粒径综合考虑 C25 | 10m3 | 1.965 | 1.52 | 3.9 | 14.55 | 4.62 |  | 3.21 | 27.8
| JZCG-1 | 建筑物超高增加人工、机械降效率 高度 30m以内 | 元 | 1 | 2.36 |  | 0.49 |  |  | 0.57 | 3.42
17 | 010503001001 | 基础梁C30（掺入9%UEA改进型微膨胀剂） | m3 | 129.71 | 37.95 | 596.65 | 15.79 | 15.45 |  | 10.75 | 676.59
| A1-5-8 换 | 现浇建筑物混凝土 基础梁 合并制作子目 普通预拌混凝土 碎石粒径综合考虑 C30 | 10m3 | 12.971 | 36.43 | 535.87 | 1.24 | 10.83 |  | 7.53 | 591.91 | 676.59
| 微膨胀剂 | UEA改进型微膨胀剂 | kg | 5329.368828 |  | 54.23 |  |  |  |  | 54.23
| A1-5-51 换 | 泵送混凝土至建筑部位 高度50m以内(含±0.00以下) 合并制作子目 普通预拌混凝土 碎石粒径综合考虑 C30 | 10m3 | 12.971 | 1.52 | 6.55 | 14.55 | 4.62 |  | 3.21 | 30.45
18 | 010503004001 | 圈梁 C25 | m3 | 36.29 | 118.64 | 530.8 | 16.28 | 38.23 |  | 26.99 | 730.95
综合单价计算表
工程名称：阳春市八甲中学新建综合楼及学生饭堂项目-综合楼（建筑与装饰工程） | [8 empty] | 第 5 页 共 33 页
序号 | 编码 | 名称 | 单位 | 工程量 | 其中：（元） | [6 empty] | 综合单价 （元）
[5 empty] | 人工费 | 材料费 | 机械费 | 管理费 |  | 利润 | 小计
| A1-5-10 换 | 现浇建筑物混凝土 圈、过、弧形梁 合并制作子目 普通预拌混凝土 碎石粒径综合考虑 C25 | 10m3 | 3.629 | 115.67 | 526.9 | 1.24 | 33.61 |  | 23.38 | 700.81 | 730.95
| A1-5-51 换 | 泵送混凝土至建筑部位 高度50m以内(含±0.00以下) 合并制作子目 普通预拌混凝土 碎石粒径综合考虑 C25 | 10m3 | 3.629 | 1.52 | 3.9 | 14.55 | 4.62 |  | 3.21 | 27.8
| JZCG-1 | 建筑物超高增加人工、机械降效率 高度 30m以内 | 元 | 1 | 1.45 |  | 0.49 |  |  | 0.39 | 2.34
19 | 010503005001 | 过梁 C25 | m3 | 7.06 | 118.64 | 533.35 | 16.28 | 38.23 |  | 26.99 | 733.49
| A1-5-10 换 | 现浇建筑物混凝土 圈、过、弧形梁 合并制作子目 普通预拌混凝土 碎石粒径综合考虑 C25 | 10m3 | 0.706 | 115.67 | 526.9 | 1.24 | 33.61 |  | 23.38 | 700.81 | 733.49
| A1-5-51 换 | 泵送混凝土至建筑部位 高度50m以内(含±0.00以下) 合并制作子目 普通预拌混凝土 碎石粒径综合考虑 C25 | 10m3 | 0.706 | 1.52 | 6.45 | 14.55 | 4.62 |  | 3.21 | 30.35
| JZCG-1 | 建筑物超高增加人工、机械降效率 高度 30m以内 | 元 | 1 | 1.45 |  | 0.49 |  |  | 0.39 | 2.34
20 | 010503002001 | 反梁 C30 | m3 | 15.34 | 50.87 | 541.02 | 16.28 | 18.99 |  | 13.43 | 640.59
| A1-5-9 换 | 现浇建筑物混凝土 单梁、连续梁、异形梁 合并制作子目 普通预拌混凝土 碎石粒径综合考虑 C30 | 10m3 | 1.534 | 48.73 | 534.48 | 1.24 | 14.37 |  | 9.99 | 608.8 | 640.59
| A1-5-51 换 | 泵送混凝土至建筑部位 高度50m以内(含±0.00以下) 合并制作子目 普通预拌混凝土 碎石粒径综合考虑 C30 | 10m3 | 1.534 | 1.52 | 6.55 | 14.55 | 4.62 |  | 3.21 | 30.45
| JZCG-1 | 建筑物超高增加人工、机械降效率 高度 30m以内 | 元 | 1 | 0.62 |  | 0.49 |  |  | 0.22 | 1.34
21 | 010505001001 | 有梁板C30（掺入9%UEA改进型微膨胀剂） | m3 | 918.80 | 48.72 | 596.25 | 16.44 | 18.42 |  | 13.03 | 692.86
综合单价计算表
工程名称：阳春市八甲中学新建综合楼及学生饭堂项目-综合楼（建筑与装饰工程） | [8 empty] | 第 6 页 共 33 页
序号 | 编码 | 名称 | 单位 | 工程量 | 其中：（元） | [6 empty] | 综合单价 （元）
[5 empty] | 人工费 | 材料费 | 机械费 | 管理费 |  | 利润 | 小计
| A1-5-14 换 | 现浇建筑物混凝土 平板、有梁板、无梁板 合并制作子目 普通预拌混凝土 碎石粒径综合考虑 C30 | 10m3 | 91.88 | 46.6 | 538.06 | 1.4 | 13.8 |  | 9.6 | 609.46 | 692.86
| 微膨胀剂 | UEA改进型微膨胀剂 | kg | 37750.55184 |  | 54.23 |  |  |  |  | 54.23
| A1-5-51 换 | 泵送混凝土至建筑部位 高度50m以内(含±0.00以下) 合并制作子目 普通预拌混凝土 碎石粒径综合考虑 C30 | 10m3 | 91.88 | 1.52 | 3.95 | 14.55 | 4.62 |  | 3.21 | 27.85
| JZCG-1 | 建筑物超高增加人工、机械降效率 高度 30m以内 | 元 | 1 | 0.6 |  | 0.5 |  |  | 0.22 | 1.31
22 | 010505007001 | 挑檐板 C30 | m3 | 77.02 | 188.57 | 536.54 | 17.05 | 58.3 |  | 41.12 | 841.59
| A1-5-32 换 | 现浇混凝土其他构件 天沟、挑檐 合并制作子目 普通预拌混凝土 碎石粒径综合考虑 C30 | 10m3 | 7.702 | 184.74 | 529.99 | 1.99 | 53.68 |  | 37.34 | 807.75 | 841.59
| A1-5-51 换 | 泵送混凝土至建筑部位 高度50m以内(含±0.00以下) 合并制作子目 普通预拌混凝土 碎石粒径综合考虑 C30 | 10m3 | 7.702 | 1.52 | 6.55 | 14.55 | 4.62 |  | 3.21 | 30.45
| JZCG-1 | 建筑物超高增加人工、机械降效率 高度 30m以内 | 元 | 1 | 2.31 |  | 0.52 |  |  | 0.57 | 3.39
23 | 010506001001 | 直形楼梯 C30 | m3 | 67.05 | 86.37 | 543.91 | 17.05 | 29.28 |  | 20.68 | 697.3
| A1-5-21 换 | 现浇建筑物混凝土 直形楼梯 合并制作子目 普通预拌混凝土 碎石粒径综合考虑 C30 | 10m3 | 6.705 | 83.79 | 539.96 | 1.99 | 24.66 |  | 17.16 | 667.56 | 697.3
| A1-5-51 换 | 泵送混凝土至建筑部位 高度50m以内(含±0.00以下) 合并制作子目 普通预拌混凝土 碎石粒径综合考虑 C30 | 10m3 | 6.705 | 1.52 | 3.95 | 14.55 | 4.62 |  | 3.21 | 27.85
| JZCG-1 | 建筑物超高增加人工、机械降效率 高度 30m以内 | 元 | 1 | 1.06 |  | 0.52 |  |  | 0.32 | 1.89
24 | 010505006001 | 反檐、栏板 C25 | m3 | 7.84 | 175.64 | 519.95 | 17.05 | 54.63 |  | 38.54 | 805.82
综合单价计算表
工程名称：阳春市八甲中学新建综合楼及学生饭堂项目-综合楼（建筑与装饰工程） | [8 empty] | 第 7 页 共 33 页
序号 | 编码 | 名称 | 单位 | 工程量 | 其中：（元） | [6 empty] | 综合单价 （元）
[5 empty] | 人工费 | 材料费 | 机械费 | 管理费 |  | 利润 | 小计
| A1-5-30 换 | 现浇混凝土其他构件 栏板、反檐 合并制作子目 普通预拌混凝土 碎石粒径综合考虑 C25 | 10m3 | 0.784 | 171.97 | 516.05 | 1.99 | 50.01 |  | 34.79 | 774.82 | 805.82
| A1-5-51 换 | 泵送混凝土至建筑部位 高度50m以内(含±0.00以下) 合并制作子目 普通预拌混凝土 碎石粒径综合考虑 C25 | 10m3 | 0.784 | 1.52 | 3.9 | 14.55 | 4.62 |  | 3.21 | 27.8
| JZCG-1 | 建筑物超高增加人工、机械降效率 高度 30m以内 | 元 | 1 | 2.15 |  | 0.52 |  |  | 0.53 | 3.2
25 | 010505008001 | 雨篷 C30 | m3 | 1.01 | 172.28 | 537.81 | 17.2 | 53.72 |  | 37.89 | 818.91
| A1-5-29 换 | 现浇混凝土其他构件 阳台、雨蓬 合并制作子目 普通预拌混凝土 碎石粒径综合考虑 C30 | 10m3 | 0.101 | 168.65 | 531.27 | 2.13 | 49.1 |  | 34.16 | 785.3 | 818.91
| A1-5-51 换 | 泵送混凝土至建筑部位 高度50m以内(含±0.00以下) 合并制作子目 普通预拌混凝土 碎石粒径综合考虑 C30 | 10m3 | 0.101 | 1.51 | 6.54 | 14.54 | 4.62 |  | 3.22 | 30.45
| JZCG-1 | 建筑物超高增加人工、机械降效率 高度 30m以内 | 元 | 1 | 2.11 |  | 0.52 |  |  | 0.52 | 3.16
26 | 010507005001 | 压顶C25 | m3 | 7.07 | 235.44 | 531.84 | 15 | 71.04 |  | 50.09 | 903.42
| A1-5-35 换 | 现浇混凝土其他构件 压顶、扶手 合并制作子目 普通预拌混凝土 碎石粒径综合考虑 C25 | 10m3 | 0.707 | 231.04 | 525.39 |  | 66.42 |  | 46.21 | 869.06 | 903.42
| A1-5-51 换 | 泵送混凝土至建筑部位 高度50m以内(含±0.00以下) 合并制作子目 普通预拌混凝土 碎石粒径综合考虑 C25 | 10m3 | 0.707 | 1.52 | 6.45 | 14.55 | 4.62 |  | 3.21 | 30.35
| JZCG-1 | 建筑物超高增加人工、机械降效率 高度 30m以内 | 元 | 1 | 2.88 |  | 0.46 |  |  | 0.67 | 4.01
27 | 010505001002 | 膨胀加强带-有梁板C35 （ 掺12%UEA改进型微膨胀剂） | m3 | 24.16 | 59.64 | 644.25 | 16.44 | 20.09 |  | 15.22 | 755.64
综合单价计算表
工程名称：阳春市八甲中学新建综合楼及学生饭堂项目-综合楼（建筑与装饰工程） | [8 empty] | 第 8 页 共 33 页
序号 | 编码 | 名称 | 单位 | 工程量 | 其中：（元） | [6 empty] | 综合单价 （元）
[5 empty] | 人工费 | 材料费 | 机械费 | 管理费 |  | 利润 | 小计
| A1-5-14 换 | 现浇建筑物混凝土 平板、有梁板、无梁板 合并制作子目 普通预拌混凝土 碎石粒径综合考虑 C35 | 10m3 | 2.416 | 46.6 | 552.77 | 1.39 | 13.8 |  | 9.6 | 624.16 | 755.64
| A1-13-47 | 墙、柱面钉(挂)钢(铁)网 铁丝网 | 100m2 | 0.304 | 10.79 | 7.94 |  | 1.67 |  | 2.16 | 22.56
| 微膨胀剂 | UEA改进型微膨胀剂 | kg | 1455.3114 |  | 79.51 |  |  |  |  | 79.51
| A1-5-51 换 | 泵送混凝土至建筑部位 高度50m以内(含±0.00以下) 合并制作子目 普通预拌混凝土 碎石粒径综合考虑 C35 | 10m3 | 2.416 | 1.52 | 4.02 | 14.55 | 4.62 |  | 3.21 | 27.92
| JZCG-1 | 建筑物超高增加人工、机械降效率 高度 30m以内 | 元 | 1 | 0.73 |  | 0.5 |  |  | 0.25 | 1.48
28 | 010501002002 | 膨胀加强带-带形基础C35（ 掺12%UEA改进型微膨胀剂） | m3 | 5.20 | 47.79 | 630.06 | 15.79 | 17.98 |  | 12.72 | 724.34
| A1-5-2 换 | 现浇建筑物混凝土 其他混凝土基础 合并制作子目 普通预拌混凝土 碎石粒径综合考虑 C35 | 10m3 | 0.52 | 45.69 | 543.86 | 0.77 | 13.36 |  | 9.29 | 612.96 | 724.34
| 微膨胀剂 | UEA改进型微膨胀剂 | kg | 313.2293 |  | 79.51 |  |  |  |  | 79.51
| A1-5-51 换 | 泵送混凝土至建筑部位 高度50m以内(含±0.00以下) 合并制作子目 普通预拌混凝土 碎石粒径综合考虑 C35 | 10m3 | 0.52 | 1.52 | 6.69 | 14.55 | 4.62 |  | 3.21 | 30.59
| JZCG-1 | 建筑物超高增加人工、机械降效率 高度 30m以内 | 元 | 1 | 0.58 |  | 0.48 |  |  | 0.21 | 1.28
29 | 010503001002 | 膨胀加强带-基础梁C35（掺12%UEA改进型微膨胀剂） | m3 | 4.14 | 38.42 | 636.78 | 16.29 | 15.45 |  | 10.94 | 717.88
| A1-5-8 换 | 现浇建筑物混凝土 基础梁 合并制作子目 普通预拌混凝土 碎石粒径综合考虑 C35 | 10m3 | 0.414 | 36.43 | 550.57 | 1.24 | 10.83 |  | 7.53 | 606.62 | 717.88
| 微膨胀剂 | UEA改进型微膨胀剂 | kg | 249.3787 |  | 79.51 |  |  |  |  | 79.51
综合单价计算表
工程名称：阳春市八甲中学新建综合楼及学生饭堂项目-综合楼（建筑与装饰工程） | [8 empty] | 第 9 页 共 33 页
序号 | 编码 | 名称 | 单位 | 工程量 | 其中：（元） | [6 empty] | 综合单价 （元）
[5 empty] | 人工费 | 材料费 | 机械费 | 管理费 |  | 利润 | 小计
| A1-5-51 换 | 泵送混凝土至建筑部位 高度50m以内(含±0.00以下) 合并制作子目 普通预拌混凝土 碎石粒径综合考虑 C35 | 10m3 | 0.414 | 1.52 | 6.69 | 14.55 | 4.62 |  | 3.21 | 30.59
| JZCG-1 | 建筑物超高增加人工、机械降效率 高度 30m以内 | 元 | 1 | 0.47 |  | 0.5 |  |  | 0.19 | 1.16
| 010515001001 | 现浇构件带肋钢筋 （综合） | t | 185.528 | 664.15 | 4365.58 | 28.73 | 196.62 |  | 138.58 | 5393.67
| A1-5-105 | 现浇构件带肋钢筋 φ8-10 | t | 185.528 | 656.02 | 4365.58 | 27.86 | 196.62 |  | 136.78 | 5382.86 | 5393.67
| JZCG-1 | 建筑物超高增加人工、机械降效率 高度 30m以内 | 元 | 1 | 8.13 |  | 0.87 |  |  | 1.8 | 10.81
31 | 010515001002 | 现浇构件圆钢 φ10内 | t | 12.588 | 719.06 | 4491.05 | 27.97 | 211.99 |  | 149.4 | 5599.47
| A1-5-102 | 现浇构件圆钢 φ10内 | t | 12.588 | 710.25 | 4491.05 | 27.12 | 211.99 |  | 147.47 | 5587.88 | 5599.47
| JZCG-1 | 建筑物超高增加人工、机械降效率 高度 30m以内 | 元 | 1 | 8.81 |  | 0.85 |  |  | 1.93 | 11.59
32 | 010515001003 | 现浇构件箍筋 圆钢 φ10以内 | t | 43.267 | 1261.55 | 4488.54 | 57.74 | 374.35 |  | 263.86 | 6446.04
| A1-5-111 | 现浇构件箍筋 圆钢 φ10以内 | t | 43.267 | 1246.1 | 4488.54 | 55.99 | 374.35 |  | 260.42 | 6425.4 | 6446.04
| JZCG-1 | 建筑物超高增加人工、机械降效率 高度 30m以内 | 元 | 1 | 15.45 |  | 1.75 |  |  | 3.44 | 20.64
33 | 010515001004 | 现浇构件箍筋 带肋钢筋(HRB400内) （综合） | t | 11.601 | 759.85 | 4379.12 | 23.01 | 222.19 |  | 156.57 | 5540.74
| A1-5-114 | 现浇构件箍筋 带肋钢筋(HRB400内) φ12 | t | 11.601 | 750.54 | 4379.12 | 22.31 | 222.19 |  | 154.57 | 5528.73 | 5540.74
| JZCG-1 | 建筑物超高增加人工、机械降效率 高度 30m以内 | 元 | 1 | 9.31 |  | 0.7 |  |  | 2 | 12.01
34 | 010516003001 | 电渣压力焊接 φ18以内 | 个 | 1406 | 3.74 | 0.67 | 1.11 | 1.37 |  | 0.97 | 7.86
| A1-5-130 | 电渣压力焊接 φ18以内 | 10个接头 | 140.6 | 3.7 | 0.67 | 1.07 | 1.37 |  | 0.95 | 7.76 | 7.86
| JZCG-1 | 建筑物超高增加人工、机械降效率 高度 30m以内 | 元 | 1 | 0.05 |  | 0.03 |  |  | 0.02 | 0.1
综合单价计算表
工程名称：阳春市八甲中学新建综合楼及学生饭堂项目-综合楼（建筑与装饰工程） | [8 empty] | 第 10 页 共 33 页
序号 | 编码 | 名称 | 单位 | 工程量 | 其中：（元） | [6 empty] | 综合单价 （元）
[5 empty] | 人工费 | 材料费 | 机械费 | 管理费 |  | 利润 | 小计
35 | 010516003002 | 电渣压力焊接 φ32以内 | 个 | 840 | 4.61 | 0.88 | 1.48 | 1.72 |  | 1.22 | 9.91
| A1-5-131 | 电渣压力焊接 φ32以内 | 10个接头 | 84 | 4.56 | 0.88 | 1.43 | 1.72 |  | 1.2 | 9.79 | 9.91
| JZCG-1 | 建筑物超高增加人工、机械降效率 高度 30m以内 | 元 | 1 | 0.06 |  | 0.04 |  |  | 0.02 | 0.12
36 | 010516003003 | 套筒直螺纹钢筋接头 φ25以内 | 个 | 780 | 5.97 | 6.29 | 0.81 | 1.92 |  | 1.36 | 16.36
| A1-5-133 | 套筒直螺纹钢筋接头 φ25以内 | 10个接头 | 78 | 5.9 | 6.29 | 0.79 | 1.92 |  | 1.34 | 16.24 | 16.36
| JZCG-1 | 建筑物超高增加人工、机械降效率 高度 30m以内 | 元 | 1 | 0.07 |  | 0.02 |  |  | 0.02 | 0.12
门窗工程
37 | 010802001001 | 304不锈钢门，厚度2mm | m2 | 11.21 |  | 756.12 |  |  |  |  | 756.12
| MC1-63 | 不锈钢门 | m2 | 11.21 |  | 756.12 |  |  |  |  | 756.12 | 756.12
| JZCG-1 | 建筑物超高增加人工、机械降效率 高度 30m以内 | 元 | 1
38 | 010802001002 | 成品钢板烤漆门带780mm高亮子,带全封双包门套面，板厚度2mm | m2 | 93.87 | 23.08 | 603.59 | 1.02 | 3.49 |  | 4.82 | 636.01
| A1-9-176 | 标准全封钢门 | 100m2 | 0.9387 | 22.8 | 3.59 | 0.99 | 3.49 |  | 4.76 | 35.63 | 636.01
| MC1-63 | 成品钢板烤漆门带780mm高亮子,带全封双包门套 | m2 | 93.87 |  | 600 |  |  |  |  | 600
| JZCG-1 | 建筑物超高增加人工、机械降效率 高度 30m以内 | 元 | 1 | 0.28 |  | 0.03 |  |  | 0.06 | 0.38
39 | 010802001003 | 成品钢板烤漆门带780mm高亮子详13ZJ301第28页1号大样,门拉手B1,门护板D1，板厚度2mm | m2 | 18.77 | 23.08 | 583.59 | 1.02 | 3.49 |  | 4.82 | 616.01
| A1-9-176 | 标准全封钢门 | 100m2 | 0.1877 | 22.8 | 3.59 | 0.99 | 3.49 |  | 4.76 | 35.63 | 616.01
| MC1-63 | 成品钢板烤漆门带780mm高亮子详13ZJ301第28页1号大样,门拉手B1,门护板D1 | m2 | 18.77 |  | 580 |  |  |  |  | 580
| JZCG-1 | 建筑物超高增加人工、机械降效率 高度 30m以内 | 元 | 1 | 0.28 |  | 0.03 |  |  | 0.06 | 0.38
综合单价计算表
工程名称：阳春市八甲中学新建综合楼及学生饭堂项目-综合楼（建筑与装饰工程） | [8 empty] | 第 11 页 共 33 页
序号 | 编码 | 名称 | 单位 | 工程量 | 其中：（元） | [6 empty] | 综合单价 （元）
[5 empty] | 人工费 | 材料费 | 机械费 | 管理费 |  | 利润 | 小计
40 | 010802001004 | 成品钢板烤漆门带780mm高亮子及300*400观察窗*2,带全封双包门套，板厚度2mm | m2 | 128.74 | 23.08 | 623.59 | 1.02 | 3.49 |  | 4.82 | 656.01
| A1-9-176 | 标准全封钢门 | 100m2 | 1.2874 | 22.8 | 3.59 | 0.99 | 3.49 |  | 4.76 | 35.63 | 656.01
| MC1-63 | 成品钢板烤漆门带780mm高亮子及300*400观察窗*2,带全封双包门套 | m2 | 128.74 |  | 620 |  |  |  |  | 620
| JZCG-1 | 建筑物超高增加人工、机械降效率 高度 30m以内 | 元 | 1 | 0.28 |  | 0.03 |  |  | 0.06 | 0.38
41 | 010802001005 | 成品钢板烤漆门带1080mm高亮子,带全封双包门套，板厚度2mm | m2 | 22.63 | 23.08 | 553.59 | 1.02 | 3.49 |  | 4.82 | 586.01
| A1-9-176 | 标准全封钢门 | 100m2 | 0.2263 | 22.8 | 3.59 | 0.99 | 3.49 |  | 4.76 | 35.63 | 586.01
| MC1-63 | 成品钢板烤漆门带1080mm高亮子,带全封双包门套 | m2 | 22.63 |  | 550 |  |  |  |  | 550
| JZCG-1 | 建筑物超高增加人工、机械降效率 高度 30m以内 | 元 | 1 | 0.28 |  | 0.03 |  |  | 0.06 | 0.38
42 | 010802003001 | 丙级防火门 | m2 | 7.56 | 17.53 | 408.87 |  | 2.54 |  | 3.5 | 432.43
| A1-9-191 | 钢质防火门安装 | 100m2 | 0.0756 | 17.31 | 1.1 |  | 2.54 |  | 3.46 | 24.42 | 432.43
| 借MC1-67 | 钢质防火门 单扇（丙级） | m2 | 7.56 |  | 407.76 |  |  |  |  | 407.76
| JZCG-1 | 建筑物超高增加人工、机械降效率 高度 30m以内 | 元 | 1 | 0.21 |  |  |  |  | 0.04 | 0.26
43 | 010802003002 | 甲级防火门 | m2 | 19.06 | 17.53 | 462.05 |  | 2.54 |  | 3.51 | 485.61
| A1-9-191 | 钢质防火门安装 | 100m2 | 0.1906 | 17.31 | 1.1 |  | 2.54 |  | 3.46 | 24.42 | 485.61
| 借MC1-66 | 钢质防火门 (甲级） | m2 | 19.06 |  | 460.94 |  |  |  |  | 460.94
| JZCG-1 | 建筑物超高增加人工、机械降效率 高度 30m以内 | 元 | 1 | 0.21 |  |  |  |  | 0.04 | 0.26
44 | 010807001001 | 90系列铝合金推拉窗【6mm高透光Low-E玻璃（钢化）+12mm空气+6mm透明钢化玻璃】 | m2 | 792.10 | 21.96 | 422.51 |  | 3.18 |  | 4.39 | 452.05
综合单价计算表
工程名称：阳春市八甲中学新建综合楼及学生饭堂项目-综合楼（建筑与装饰工程） | [8 empty] | 第 12 页 共 33 页
序号 | 编码 | 名称 | 单位 | 工程量 | 其中：（元） | [6 empty] | 综合单价 （元）
[5 empty] | 人工费 | 材料费 | 机械费 | 管理费 |  | 利润 | 小计
| A1-9-207 换 | 推拉窗安装 | 100m2 | 7.921 | 21.7 | 24.24 |  | 3.18 |  | 4.34 | 53.46 | 452.05
| MC1-99 | 铝合金推拉窗 | m2 | 792.1 |  | 398.27 |  |  |  |  | 398.27
| JZCG-1 | 建筑物超高增加人工、机械降效率 高度 30m以内 | 元 | 1 | 0.27 |  |  |  |  | 0.05 | 0.32
45 | 010807001002 | 铝合金固定窗【6mm高透光Low-E玻璃（钢化）+12mm空气+6mm透明钢化玻璃】 | m2 | 2.88 |  | 536 |  |  |  |  | 536
| A1-9-208 换 | 固定窗安装 矩形 | 100m2 | 0.0288 | [7 empty] | 536
| MC1-102 | 铝合金固定窗 | m2 | 2.88 |  | 536 |  |  |  |  | 536
| JZCG-1 | 建筑物超高增加人工、机械降效率 高度 30m以内 | 元 | 1
46 | 010807001003 | 铝合金上悬窗【6mm高透光Low-E玻璃（钢化）+12mm空气+6mm透明钢化玻璃】 | m2 | 2.88 |  | 686 |  |  |  |  | 686
| A1-9-212 换 | 平开窗安装 | 100m2 | 0.0288 | [7 empty] | 686
| MC1-102 | 铝合金上悬窗 | m2 | 2.88 |  | 686 |  |  |  |  | 686
| JZCG-1 | 建筑物超高增加人工、机械降效率 高度 30m以内 | 元 | 1
47 | 010807003001 | 铝合金百叶 | m2 | 91.17 | 27.52 | 248.29 |  | 3.99 |  | 5.5 | 285.31
| A1-9-210 | 铝合金框百页窗 铝合金百页窗 | 100m2 | 0.9117 | 27.19 | 33.29 |  | 3.99 |  | 5.44 | 69.9 | 285.31
| MC1-106 | 铝框铝合金百叶窗 | m2 | 91.17 |  | 215 |  |  |  |  | 215
| JZCG-1 | 建筑物超高增加人工、机械降效率 高度 30m以内 | 元 | 1 | 0.34 |  |  |  |  | 0.07 | 0.4
屋面及防水工程
48 | 010902003001 | 刚性层屋面（上人屋面） | m2 | 623.4 | 16.19 | 34.05 | 0.03 | 2.42 |  | 3.24 | 55.93
综合单价计算表
工程名称：阳春市八甲中学新建综合楼及学生饭堂项目-综合楼（建筑与装饰工程） | [8 empty] | 第 13 页 共 33 页
序号 | 编码 | 名称 | 单位 | 工程量 | 其中：（元） | [6 empty] | 综合单价 （元）
[5 empty] | 人工费 | 材料费 | 机械费 | 管理费 |  | 利润 | 小计
| A1-10-80 换 | 细石混凝土刚性防水 厚3.5cm 实际厚度(cm):4 合并制作子目 普通预拌混凝土 碎石粒径综合考虑 C20 合并制作子目 湿拌地面砂浆 地面普通找平 M15 | 100m2 | 6.234 | 12.75 | 27.73 |  | 1.84 |  | 2.55 | 44.87 | 55.93
| A1-10-84 换 | 屋面刚性防水层填分格缝 细石混凝土面 3.5cm厚 实际厚度(cm):4 合并制作子目 湿拌地面砂浆 地面普通找平 M15 | 100m | 3.117 | 2.54 | 1.89 |  | 0.37 |  | 0.51 | 5.31
| A1-5-102 | 现浇构件圆钢 φ10内 | t | 0.615 | 0.7 | 4.43 | 0.03 | 0.21 |  | 0.15 | 5.51
| JZCG-1 | 建筑物超高增加人工、机械降效率 高度 30m以内 | 元 | 1 | 0.2 |  |  |  |  | 0.04 | 0.24
49 | 011001001001 | 干铺聚酯纤维无纺布一层（上人屋面） | m2 | 623.40 | 1.65 | 3.63 |  | 0.24 |  | 0.33 | 5.85
| A1-11-120 | 铺设无纺布 | 100m2 | 6.234 | 1.63 | 3.63 |  | 0.24 |  | 0.33 | 5.83 | 5.85
| JZCG-1 | 建筑物超高增加人工、机械降效率 高度 30m以内 | 元 | 1 | 0.02 | [5 empty] | 0.02
50 | 011001001002 | 100厚挤塑型聚苯乙烯保温隔热板（上人屋面） | m2 | 623.40 | 10.57 | 61.24 |  | 1.51 |  | 2.11 | 75.44
| A1-11-121 | 干铺聚苯乙烯泡沫板屋面保温50mm | 100m2 | 6.234 | 10.44 | 61.24 |  | 1.51 |  | 2.09 | 75.29 | 75.44
| JZCG-1 | 建筑物超高增加人工、机械降效率 高度 30m以内 | 元 | 1 | 0.13 |  |  |  |  | 0.03 | 0.16
51 | 010902001001 | 1.5厚反应粘高分子湿铺防水卷材（上人屋面） | m2 | 665.94 | 7.27 | 23.61 |  | 1.04 |  | 1.45 | 33.37
| A1-10-58 | 屋面自粘高分子防水卷材 冷贴 满铺 | 100m2 | 6.6594 | 7.18 | 23.61 |  | 1.04 |  | 1.44 | 33.27 | 33.37
| JZCG-1 | 建筑物超高增加人工、机械降效率 高度 30m以内 | 元 | 1 | 0.09 |  |  |  |  | 0.02 | 0.11
52 | 010902002001 | 1.5厚聚氨酯防水涂料（上人屋面） | m2 | 665.94 | 4.88 | 26.22 |  | 0.7 |  | 0.98 | 32.77
| A1-10-66 换 | 屋面双组分聚氨酯防水涂料 2mm厚 实际厚度(mm):1.5 | 100m2 | 6.6594 | 4.82 | 26.22 |  | 0.7 |  | 0.96 | 32.7 | 32.77
| JZCG-1 | 建筑物超高增加人工、机械降效率 高度 30m以内 | 元 | 1 | 0.06 |  |  |  |  | 0.01 | 0.07
综合单价计算表
工程名称：阳春市八甲中学新建综合楼及学生饭堂项目-综合楼（建筑与装饰工程） | [8 empty] | 第 14 页 共 33 页
序号 | 编码 | 名称 | 单位 | 工程量 | 其中：（元） | [6 empty] | 综合单价 （元）
[5 empty] | 人工费 | 材料费 | 机械费 | 管理费 |  | 利润 | 小计
53 | 011101001001 | 20厚WSM20水泥砂浆找平层（上人屋面） | m2 | 623.40 | 7.13 | 12.19 |  | 1.25 |  | 1.43 | 21.99
| A1-12-1 换 | 楼地面水泥砂浆找平层 混凝土或硬基层上 20mm 合并制作子目 湿拌地面砂浆 地面普通找平 M20 | 100m2 | 6.234 | 7.04 | 12.19 |  | 1.25 |  | 1.41 | 21.88 | 21.99
| JZCG-1 | 建筑物超高增加人工、机械降效率 高度 30m以内 | 元 | 1 | 0.09 |  |  |  |  | 0.02 | 0.1
54 | 011001001003 | 20厚(最薄处)LC5.0陶粒混凝土找3%坡（上人屋面） | m2 | 623.40 | 8.67 | 15.68 |  | 1.24 |  | 1.73 | 27.33
| A1-11-126 换 | 屋面现浇陶粒混凝土隔热层 #25 100mm厚 实际厚度(mm):40 | 100m2 | 6.234 | 8.57 | 15.68 |  | 1.24 |  | 1.71 | 27.2 | 27.33
| JZCG-1 | 建筑物超高增加人工、机械降效率 高度 30m以内 | 元 | 1 | 0.11 |  |  |  |  | 0.02 | 0.13
55 | 010902003002 | 刚性层屋面（楼梯屋面） | m2 | 96.01 | 16.19 | 52.06 | 0.03 | 2.42 |  | 3.24 | 73.95
| A1-10-80 换 | 细石混凝土刚性防水 厚3.5cm 实际厚度(cm):4 合并制作子目 普通预拌混凝土 碎石粒径综合考虑 C20 合并制作子目 湿拌地面砂浆 地面普通找平 M15 | 100m2 | 0.9601 | 12.75 | 27.73 |  | 1.84 |  | 2.55 | 44.87 | 73.95
| 补充主材002 | UEA改进型微膨胀剂 | kg | 1309.5764 |  | 36.01 |  |  |  |  | 18
| A1-10-84 换 | 屋面刚性防水层填分格缝 细石混凝土面 3.5cm厚 实际厚度(cm):4 合并制作子目 湿拌地面砂浆 地面普通找平 M15 | 100m | 0.48005 | 2.54 | 1.89 |  | 0.37 |  | 0.51 | 5.31
| A1-5-102 | 现浇构件圆钢 φ10内 | t | 0.095 | 0.7 | 4.44 | 0.03 | 0.21 |  | 0.15 | 5.53
| JZCG-1 | 建筑物超高增加人工、机械降效率 高度 30m以内 | 元 | 1 | 0.2 |  |  |  |  | 0.04 | 0.24
56 | 011001001004 | 干铺聚酯纤维无纺布一层（楼梯屋面） | m2 | 96.01 | 1.65 | 3.63 |  | 0.24 |  | 0.33 | 5.85
| A1-11-120 | 铺设无纺布 | 100m2 | 0.96 | 1.63 | 3.63 |  | 0.24 |  | 0.33 | 5.82 | 5.85
| JZCG-1 | 建筑物超高增加人工、机械降效率 高度 30m以内 | 元 | 1 | 0.02 | [5 empty] | 0.02
综合单价计算表
工程名称：阳春市八甲中学新建综合楼及学生饭堂项目-综合楼（建筑与装饰工程） | [8 empty] | 第 15 页 共 33 页
序号 | 编码 | 名称 | 单位 | 工程量 | 其中：（元） | [6 empty] | 综合单价 （元）
[5 empty] | 人工费 | 材料费 | 机械费 | 管理费 |  | 利润 | 小计
57 | 010902001002 | 1.5厚反应粘高分子湿铺防水卷材（楼梯屋面） | m2 | 120.12 | 7.27 | 23.61 |  | 1.04 |  | 1.45 | 33.37
| A1-10-58 | 屋面自粘高分子防水卷材 冷贴 满铺 | 100m2 | 1.2012 | 7.18 | 23.61 |  | 1.04 |  | 1.44 | 33.27 | 33.37
| JZCG-1 | 建筑物超高增加人工、机械降效率 高度 30m以内 | 元 | 1 | 0.09 |  |  |  |  | 0.02 | 0.11
58 | 010902002002 | 1.5厚聚氨酯防水涂料（楼梯屋面） | m2 | 120.12 | 4.88 | 26.22 |  | 0.7 |  | 0.98 | 32.77
| A1-10-66 换 | 屋面双组分聚氨酯防水涂料 2mm厚 实际厚度(mm):1.5 | 100m2 | 1.2012 | 4.82 | 26.22 |  | 0.7 |  | 0.96 | 32.7 | 32.77
| JZCG-1 | 建筑物超高增加人工、机械降效率 高度 30m以内 | 元 | 1 | 0.06 |  |  |  |  | 0.01 | 0.07
59 | 011101001002 | 20厚WSM20水泥砂浆找平层（楼梯屋面） | m2 | 96.01 | 7.13 | 12.19 |  | 1.25 |  | 1.43 | 21.99
| A1-12-1 换 | 楼地面水泥砂浆找平层 混凝土或硬基层上 20mm 合并制作子目 湿拌地面砂浆 地面普通找平 M20 | 100m2 | 0.9601 | 7.04 | 12.19 |  | 1.25 |  | 1.41 | 21.88 | 21.99
| JZCG-1 | 建筑物超高增加人工、机械降效率 高度 30m以内 | 元 | 1 | 0.09 |  |  |  |  | 0.02 | 0.1
60 | 011001001005 | 20厚(最薄处)LC5.0陶粒混凝土找3%坡（楼梯屋面） | m2 | 96.01 | 7.34 | 11.77 |  | 1.05 |  | 1.47 | 21.62
| A1-11-126 换 | 屋面现浇陶粒混凝土隔热层 #25 100mm厚 实际厚度(mm):30 | 100m2 | 0.9601 | 7.25 | 11.77 |  | 1.05 |  | 1.45 | 21.51 | 21.62
| JZCG-1 | 建筑物超高增加人工、机械降效率 高度 30m以内 | 元 | 1 | 0.09 |  |  |  |  | 0.02 | 0.11
61 | 010902003003 | WWM25厚聚合物防水砂浆抹光屋面【雨篷、构架】 | m2 | 181.20 | 22.52 | 25.25 | 0.82 | 3.57 |  | 4.67 | 56.83
| A1-13-23 | 墙面 聚合物水泥砂浆 20mm | 100m2 | 1.812 | 22.24 | 25.25 | 0.8 | 3.57 |  | 4.61 | 56.47 | 56.83
| JZCG-1 | 建筑物超高增加人工、机械降效率 高度 30m以内 | 元 | 1 | 0.28 |  | 0.02 |  |  | 0.06 | 0.36
62 | 010904002001 | 走廊排水浅沟防水 | m2 | 26.35 | 4.38 | 20.91 |  | 0.63 |  | 0.88 | 26.8
综合单价计算表
工程名称：阳春市八甲中学新建综合楼及学生饭堂项目-综合楼（建筑与装饰工程） | [8 empty] | 第 16 页 共 33 页
序号 | 编码 | 名称 | 单位 | 工程量 | 其中：（元） | [6 empty] | 综合单价 （元）
[5 empty] | 人工费 | 材料费 | 机械费 | 管理费 |  | 利润 | 小计
| A1-10-93 换 | 聚合物水泥(JS)防水涂料 平面 1.5mm厚 实际厚度(mm):1.2 | 100m2 | 0.2635 | 4.33 | 20.91 |  | 0.63 |  | 0.87 | 26.73 | 26.8
| JZCG-1 | 建筑物超高增加人工、机械降效率 高度 30m以内 | 元 | 1 | 0.05 |  |  |  |  | 0.01 | 0.06
| 010902002003 | 铝合金方形板顶棚防水【男女教师卫生间、无障碍卫生间】 | m2 | 111.98 | 6.56 | 27.44 |  | 0.94 |  | 1.31 | 36.25
| A1-10-91 | 双组份聚氨酯涂膜防水 平面 1.5mm厚 | 100m2 | 1.1198 | 6.48 | 27.44 |  | 0.94 |  | 1.3 | 36.16 | 36.25
| JZCG-1 | 建筑物超高增加人工、机械降效率 高度 30m以内 | 元 | 1 | 0.08 |  |  |  |  | 0.02 | 0.1
64 | 010904002002 | 1.5厚聚氨酯防水涂料地面防水【卫生间、首层储水间】 | m2 | 92.61 | 21.39 | 53.24 | 0.05 | 3.54 |  | 4.29 | 82.5
| A1-10-91 | 双组份聚氨酯涂膜防水 平面 1.5mm厚 | 100m2 | 0.9261 | 6.48 | 27.44 |  | 0.94 |  | 1.3 | 36.16 | 82.5
| A1-12-9 换 | 细石混凝土找平层 30mm 实际厚度(mm):50 合并制作子目 普通预拌混凝土 碎石粒径综合考虑 C20 | 100m2 | 0.9261 | 14.65 | 25.8 | 0.04 | 2.6 |  | 2.94 | 46.03
| JZCG-1 | 建筑物超高增加人工、机械降效率 高度 30m以内 | 元 | 1 | 0.26 |  |  |  |  | 0.05 | 0.32
65 | 010904002003 | 1.5厚聚氨酯防水涂料楼面防水【二-六层走廊、露台、室外空间、生活水泵房】 | m2 | 949.18 | 6.56 | 27.44 |  | 0.94 |  | 1.31 | 36.25
| A1-10-91 | 双组份聚氨酯涂膜防水 平面 1.5mm厚 | 100m2 | 9.4918 | 6.48 | 27.44 |  | 0.94 |  | 1.3 | 36.16 | 36.25
| JZCG-1 | 建筑物超高增加人工、机械降效率 高度 30m以内 | 元 | 1 | 0.08 |  |  |  |  | 0.02 | 0.1
66 | 010904002004 | 1.5厚聚氨酯防水涂料楼面防水【二-六层卫生间】 | m2 | 466.84 | 27.38 | 79.25 |  | 4.37 |  | 5.48 | 116.48
| A1-10-91 | 双组份聚氨酯涂膜防水 平面 1.5mm厚 | 100m2 | 4.6684 | 6.48 | 27.44 |  | 0.94 |  | 1.3 | 36.16 | 116.48
综合单价计算表
工程名称：阳春市八甲中学新建综合楼及学生饭堂项目-综合楼（建筑与装饰工程） | [8 empty] | 第 17 页 共 33 页
序号 | 编码 | 名称 | 单位 | 工程量 | 其中：（元） | [6 empty] | 综合单价 （元）
[5 empty] | 人工费 | 材料费 | 机械费 | 管理费 |  | 利润 | 小计
| A1-12-1 换 | 楼地面水泥砂浆找平层 混凝土或硬基层上 20mm 合并制作子目 湿拌地面砂浆 地面普通找平 M20 | 100m2 | 4.6684 | 7.04 | 12.19 |  | 1.25 |  | 1.41 | 21.88
| A1-10-91 | 双组份聚氨酯涂膜防水 平面 1.5mm厚 | 100m2 | 4.6684 | 6.48 | 27.44 |  | 0.94 |  | 1.3 | 36.16
| A1-12-1 换 | 楼地面水泥砂浆找平层 混凝土或硬基层上 20mm 合并制作子目 湿拌地面砂浆 地面普通找平 M20 | 100m2 | 4.6684 | 7.04 | 12.19 |  | 1.25 |  | 1.41 | 21.88
| JZCG-1 | 建筑物超高增加人工、机械降效率 高度 30m以内 | 元 | 1 | 0.34 |  |  |  |  | 0.07 | 0.4
67 | 011001001006 | 305厚1:8水泥陶粒垫层楼面【二-六层卫生间】 | m2 | 466.84 | 51.92 | 134.34 |  | 7.65 |  | 10.38 | 204.3
| A1-11-128 换 | 屋面现浇陶粒混凝土隔热层 #35 100mm厚 实际厚度(mm):305 | 100m2 | 4.6684 | 44.25 | 122.16 |  | 6.4 |  | 8.85 | 181.65 | 204.3
| A1-12-1 换 | 楼地面水泥砂浆找平层 混凝土或硬基层上 20mm 合并制作子目 湿拌地面砂浆 地面普通找平 M20 | 100m2 | 4.6684 | 7.04 | 12.19 |  | 1.25 |  | 1.41 | 21.88
| JZCG-1 | 建筑物超高增加人工、机械降效率 高度 30m以内 | 元 | 1 | 0.64 |  |  |  |  | 0.13 | 0.76
68 | 011001001007 | 190厚1:8水泥陶粒垫层楼面【综合功能室】 | m2 | 302.31 | 35.87 | 87.07 |  | 5.35 |  | 7.17 | 135.47
| A1-11-128 换 | 屋面现浇陶粒混凝土隔热层 #35 100mm厚 实际厚度(mm):190 | 100m2 | 3.0231 | 28.39 | 74.88 |  | 4.11 |  | 5.68 | 113.06 | 135.47
| A1-12-1 换 | 楼地面水泥砂浆找平层 混凝土或硬基层上 20mm 合并制作子目 湿拌地面砂浆 地面普通找平 M20 | 100m2 | 3.0231 | 7.04 | 12.19 |  | 1.25 |  | 1.41 | 21.88
| JZCG-1 | 建筑物超高增加人工、机械降效率 高度 30m以内 | 元 | 1 | 0.44 |  |  |  |  | 0.09 | 0.53
69 | 010904002005 | 1.5厚聚氨酯防水涂料楼面防水【综合功能室】 | m2 | 302.31 | 20.82 | 51.82 |  | 3.43 |  | 4.16 | 80.23
综合单价计算表
工程名称：阳春市八甲中学新建综合楼及学生饭堂项目-综合楼（建筑与装饰工程） | [8 empty] | 第 18 页 共 33 页
序号 | 编码 | 名称 | 单位 | 工程量 | 其中：（元） | [6 empty] | 综合单价 （元）
[5 empty] | 人工费 | 材料费 | 机械费 | 管理费 |  | 利润 | 小计
| A1-12-1 换 | 楼地面水泥砂浆找平层 混凝土或硬基层上 20mm 合并制作子目 湿拌地面砂浆 地面普通找平 M20 | 100m2 | 3.0231 | 7.04 | 12.19 |  | 1.25 |  | 1.41 | 21.88 | 80.23
| A1-10-91 | 双组份聚氨酯涂膜防水 平面 1.5mm厚 | 100m2 | 3.0231 | 6.48 | 27.44 |  | 0.94 |  | 1.3 | 36.16
| A1-12-1 换 | 楼地面水泥砂浆找平层 混凝土或硬基层上 20mm 合并制作子目 湿拌地面砂浆 地面普通找平 M20 | 100m2 | 3.0231 | 7.04 | 12.19 |  | 1.25 |  | 1.41 | 21.88
| JZCG-1 | 建筑物超高增加人工、机械降效率 高度 30m以内 | 元 | 1 | 0.25 |  |  |  |  | 0.05 | 0.31
70 | 011001001008 | 230厚1:8水泥陶粒垫层楼面【教研室2、教研室3】 | m2 | 301.49 | 41.22 | 102.83 |  | 6.12 |  | 8.24 | 158.41
| A1-11-128 换 | 屋面现浇陶粒混凝土隔热层 #35 100mm厚 实际厚度(mm):230 | 100m2 | 3.0149 | 33.68 | 90.64 |  | 4.87 |  | 6.74 | 135.92 | 158.41
| A1-12-1 换 | 楼地面水泥砂浆找平层 混凝土或硬基层上 20mm 合并制作子目 湿拌地面砂浆 地面普通找平 M20 | 100m2 | 3.0149 | 7.04 | 12.19 |  | 1.25 |  | 1.41 | 21.88
| JZCG-1 | 建筑物超高增加人工、机械降效率 高度 30m以内 | 元 | 1 | 0.5 |  |  |  |  | 0.1 | 0.61
71 | 010902002004 | 无机涂料顶棚3【男女卫生间】 | m2 | 326.68 | 6.56 | 27.44 |  | 0.94 |  | 1.31 | 36.25
| A1-10-91 | 双组份聚氨酯涂膜防水 平面 1.5mm厚 | 100m2 | 3.2668 | 6.48 | 27.44 |  | 0.94 |  | 1.3 | 36.16 | 36.25
| JZCG-1 | 建筑物超高增加人工、机械降效率 高度 30m以内 | 元 | 1 | 0.08 |  |  |  |  | 0.02 | 0.1
72 | 010903003001 | 墙面防潮层 | m2 | 31.96 | 8.29 | 13.03 |  | 1.2 |  | 1.66 | 24.18
| A1-10-109 换 | 普通防水砂浆 平面 20mm厚 合并制作子目 湿拌防水砂浆：P6 用于抗渗压力要求的工程部位 M20 | 100m2 | 0.3196 | 8.29 | 13.03 |  | 1.2 |  | 1.66 | 24.18 | 24.18
楼地面装饰工程
综合单价计算表
工程名称：阳春市八甲中学新建综合楼及学生饭堂项目-综合楼（建筑与装饰工程） | [8 empty] | 第 19 页 共 33 页
序号 | 编码 | 名称 | 单位 | 工程量 | 其中：（元） | [6 empty] | 综合单价 （元）
[5 empty] | 人工费 | 材料费 | 机械费 | 管理费 |  | 利润 | 小计
73 | 010507002001 | 120厚地坪C20【首层所有地面】 | m2 | 713.20 | 29.57 | 135.72 | 5.2 | 6.72 |  | 6.95 | 184.16
| A1-5-105 | 现浇构件带肋钢筋 φ8 | t | 2.8171 | 2.59 | 17.24 | 0.11 | 0.78 |  | 0.54 | 21.26 | 184.16
| 借D2-2-1 换 | 路拌铺筑水泥石屑混合料 水泥含量 6% 厚度 15cm 实际厚度(cm):30 | 100m2 | 7.132 | 15.64 | 57.66 | 3.21 | 2.14 |  | 3.77 | 82.42
| A1-5-80 换 | 地坪 厚度8cm 实际厚度(cm):12 合并制作子目 普通预拌混凝土 碎石粒径综合考虑 C20 | 100m2 | 7.132 | 11.15 | 60.06 | 0.14 | 3.25 |  | 2.26 | 76.85
| A1-5-51 换 | 泵送混凝土至建筑部位 高度50m以内(含±0.00以下) 合并制作子目 普通预拌混凝土 碎石粒径综合考虑 C20 | 10m3 | 8.5584 | 0.18 | 0.76 | 1.75 | 0.55 |  | 0.39 | 3.63
74 | 011102003001 | 10厚600x600mm仿古防滑砖地面【行政综合办公室、行政办公室、走廊、架空层】 | m2 | 549.20 | 30.95 | 57.45 |  | 5.49 |  | 6.19 | 100.08
| A1-12-74 换 | 楼地面陶瓷地砖(每块周长mm) 2400以内 水泥砂浆 合并制作子目 湿拌地面砂浆 地面普通找平 M15 实际结合层厚度(mm):30 | 100m2 | 5.492 | 30.95 | 57.45 |  | 5.49 |  | 6.19 | 100.08 | 100.08
75 | 011102003002 | 10厚600x600mm仿古防滑砖地面【卫生间、储水间】 | m2 | 92.61 | 30.95 | 57.45 |  | 5.49 |  | 6.19 | 100.08
| A1-12-74 换 | 楼地面陶瓷地砖(每块周长mm) 2400以内 水泥砂浆 合并制作子目 湿拌地面砂浆 地面普通找平 M15 实际结合层厚度(mm):30 | 100m2 | 0.9261 | 30.95 | 57.45 |  | 5.49 |  | 6.19 | 100.08 | 100.08
76 | 011102001001 | 20厚600x600mm火烧面芝麻灰花岗岩楼地面（楼梯间） | m2 | 248.31 | 27.81 | 127.97 |  | 4.87 |  | 5.56 | 166.21
| A1-12-52 换 | 楼地面铺花岗岩(每块周长mm) 2400以内 实际结合层厚度(mm):30 合并制作子目 湿拌地面砂浆 地面普通找平 M15 合并制作子目 湿拌地面砂浆 地面普通找平 M15 | 100m2 | 2.4831 | 27.47 | 127.97 |  | 4.87 |  | 5.49 | 165.8 | 166.21
综合单价计算表
工程名称：阳春市八甲中学新建综合楼及学生饭堂项目-综合楼（建筑与装饰工程） | [8 empty] | 第 20 页 共 33 页
序号 | 编码 | 名称 | 单位 | 工程量 | 其中：（元） | [6 empty] | 综合单价 （元）
[5 empty] | 人工费 | 材料费 | 机械费 | 管理费 |  | 利润 | 小计
| JZCG-1 | 建筑物超高增加人工、机械降效率 高度 30m以内 | 元 | 1 | 0.34 |  |  |  |  | 0.07 | 0.41
77 | 011102001002 | 20厚600x600mm火烧面芝麻灰花岗岩楼地面（楼梯） | m2 | 305.03 | 90.12 | 183.94 |  | 15.78 |  | 18.02 | 307.87
| A1-12-57 换 | 铺贴花岗岩 楼梯 水泥砂浆 合并制作子目 湿拌地面砂浆 地面普通找平 M15 | 100m2 | 3.0503 | 66.22 | 173.2 |  | 11.74 |  | 13.24 | 264.41 | 307.87
| A1-12-4 换 | 水泥砂浆找平层 楼梯 20mm 实际厚度(mm):10 合并制作子目 湿拌地面砂浆 地面普通找平 M15 合并制作子目 湿拌地面砂浆 地面普通找平 M15 | 100m2 | 3.0503 | 22.79 | 10.74 |  | 4.04 |  | 4.56 | 42.13
| JZCG-1 | 建筑物超高增加人工、机械降效率 高度 30m以内 | 元 | 1 | 1.1 |  |  |  |  | 0.22 | 1.32
78 | 011101001003 | 水泥砂浆楼地面【电井】 | m2 | 13.20 | 13.12 | 12.67 |  | 2.33 |  | 2.62 | 30.74
| A1-12-11 换 | 水泥砂浆整体面层 楼地面 20mm 合并制作子目 湿拌地面砂浆 地面普通找平 M20 | 100m2 | 0.132 | 13.12 | 12.67 |  | 2.33 |  | 2.62 | 30.74 | 30.74
79 | 011102003003 | 10厚600x600mm仿古防滑砖楼面【普通教室、教师办公室、教研室、准备室、综合功能室、教研室2、教研室3】 | m2 | 1757.80 | 27.3 | 57.33 |  | 4.84 |  | 5.46 | 94.93
| A1-12-74 换 | 楼地面陶瓷地砖(每块周长mm) 2400以内 水泥砂浆 合并制作子目 湿拌地面砂浆 地面普通找平 M15 实际结合层厚度(mm):15 | 100m2 | 17.578 | 27.3 | 57.33 |  | 4.84 |  | 5.46 | 94.93 | 94.93
综合单价计算表
工程名称：阳春市八甲中学新建综合楼及学生饭堂项目-综合楼（建筑与装饰工程） | [8 empty] | 第 21 页 共 33 页
序号 | 编码 | 名称 | 单位 | 工程量 | 其中：（元） | [6 empty] | 综合单价 （元）
[5 empty] | 人工费 | 材料费 | 机械费 | 管理费 |  | 利润 | 小计
80 | 011102003004 | 5厚单面凹发泡橡胶减振垫板楼面【普通教室、教师办公室、教研室、准备室、综合功能室、教研室2、教研室3】 | m2 | 1757.8 | 30.65 | 69.26 | 0.17 | 5.85 |  | 6.17 | 112.1
| A1-12-9 换 | 细石混凝土找平层 30mm 实际厚度(mm):40 合并制作子目 普通预拌混凝土 碎石粒径综合考虑 C20 | 100m2 | 17.578 | 11.65 | 20.7 | 0.04 | 2.07 |  | 2.34 | 36.79 | 112.1
| A1-5-101 | 现浇构件圆钢 φ6内 | t | 5.2031 | 3.98 | 13.3 | 0.13 | 1.18 |  | 0.82 | 19.43
| A1-12-109 换 | 楼地面 橡胶板 换为【5厚单面凹发泡橡胶减震垫板】 | 100m2 | 17.578 | 14.65 | 35.26 |  | 2.6 |  | 2.93 | 55.43
| JZCG-1 | 建筑物超高增加人工、机械降效率 高度 30m以内 | 元 | 1 | 0.38 |  | 0.01 |  |  | 0.08 | 0.46
81 | 011102003005 | 10厚600x600mm仿古防滑砖楼面【二-六层走廊、露台、室外空间、生活水泵房】 | m2 | 949.18 | 38.11 | 75.29 |  | 6.74 |  | 7.62 | 127.76
| A1-12-74 换 | 楼地面陶瓷地砖(每块周长mm) 2400以内 水泥砂浆 合并制作子目 湿拌地面砂浆 地面普通找平 M15 | 100m2 | 9.4918 | 28.52 | 57.37 |  | 5.06 |  | 5.7 | 96.65 | 127.76
| A1-12-1 换 | 楼地面水泥砂浆找平层 混凝土或硬基层上 20mm 实际厚度(mm):30 合并制作子目 湿拌地面砂浆 地面普通找平 M15 | 100m2 | 9.4918 | 9.47 | 17.92 |  | 1.68 |  | 1.89 | 30.97
| JZCG-1 | 建筑物超高增加人工、机械降效率 高度 30m以内 | 元 | 1 | 0.12 |  |  |  |  | 0.02 | 0.14
82 | 011102003006 | 10厚600x600mm仿古防滑砖楼面【二-六层卫生间】 | m2 | 466.84 | 30.95 | 57.45 |  | 5.49 |  | 6.19 | 100.08
| A1-12-74 换 | 楼地面陶瓷地砖(每块周长mm) 2400以内 水泥砂浆 合并制作子目 湿拌地面砂浆 地面普通找平 M15 实际结合层厚度(mm):30 | 100m2 | 4.6684 | 30.95 | 57.45 |  | 5.49 |  | 6.19 | 100.08 | 100.08
83 | 011102001004 | 250x250x20mm花岗岩盲道砖楼地面（楼梯） | m2 | 6.40 | 89.01 | 183.94 |  | 15.78 |  | 17.8 | 306.54
综合单价计算表
工程名称：阳春市八甲中学新建综合楼及学生饭堂项目-综合楼（建筑与装饰工程） | [8 empty] | 第 22 页 共 33 页
序号 | 编码 | 名称 | 单位 | 工程量 | 其中：（元） | [6 empty] | 综合单价 （元）
[5 empty] | 人工费 | 材料费 | 机械费 | 管理费 |  | 利润 | 小计
| A1-12-57 换 | 铺贴花岗岩 楼梯 水泥砂浆 合并制作子目 湿拌地面砂浆 地面普通找平 M15 | 100m2 | 0.064 | 66.22 | 173.2 |  | 11.74 |  | 13.24 | 264.41 | 306.54
| A1-12-4 换 | 水泥砂浆找平层 楼梯 20mm 实际厚度(mm):10 合并制作子目 湿拌地面砂浆 地面普通找平 M15 合并制作子目 湿拌地面砂浆 地面普通找平 M15 | 100m2 | 0.064 | 22.79 | 10.74 |  | 4.04 |  | 4.56 | 42.13
| 011105003002 | 梯段踏步侧壁贴200*300白色瓷片 | m2 | 21.72 | 60.36 | 20.91 |  | 10.57 |  | 12.07 | 103.91
| A1-12-79 换 | 铺贴陶瓷地砖 踢脚线 水泥砂浆 合并制作子目 湿拌抹灰砂浆 一次抹灰厚度≥5mm M20 | 100m2 | 0.2172 | 59.62 | 20.91 |  | 10.57 |  | 11.92 | 103.02 | 103.91
| JZCG-1 | 建筑物超高增加人工、机械降效率 高度 30m以内 | 元 | 1 | 0.74 |  |  |  |  | 0.15 | 0.89
85 | 011502001001 | 楼梯步级挡水 40*20 芝麻灰花岗岩 | m | 528 | 4.27 | 5.82 |  | 0.75 |  | 0.85 | 11.69
| A1-12-180 换 | 防滑条 陶瓷砖 合并制作子目 湿拌地面砂浆 地面普通找平 M15 | 100m | 5.28 | 4.22 | 5.82 |  | 0.75 |  | 0.84 | 11.63 | 11.69
| JZCG-1 | 建筑物超高增加人工、机械降效率 高度 30m以内 | 元 | 1 | 0.05 |  |  |  |  | 0.01 | 0.06
86 | 011102001003 | 20厚火烧面芝麻灰花岗坡道 | m2 | 94.5 | 43.3 | 206.23 | 2.67 | 8.36 |  | 9.2 | 269.76
| A1-12-52 换 | 楼地面铺花岗岩(每块周长mm) 2400以内 实际结合层厚度(mm):30 合并制作子目 湿拌地面砂浆 地面普通找平 M15 合并制作子目 湿拌地面砂浆 地面普通找平 M15 | 100m2 | 0.945 | 27.47 | 127.74 |  | 4.87 |  | 5.49 | 165.57 | 269.76
| A1-5-33 换 | 现浇混凝土其他构件 地沟、明沟电缆沟散水坡 合并制作子目 普通预拌混凝土 碎石粒径综合考虑 C15 | 10m3 | 0.945 | 7.77 | 49.69 | 0.2 | 2.29 |  | 1.59 | 61.55
| 借D2-2-1 | 路拌铺筑水泥石屑混合料 水泥含量 6% 厚度 15cm | 100m2 | 0.945 | 8.07 | 28.8 | 2.47 | 1.2 |  | 2.11 | 42.65
综合单价计算表
工程名称：阳春市八甲中学新建综合楼及学生饭堂项目-综合楼（建筑与装饰工程） | [8 empty] | 第 23 页 共 33 页
序号 | 编码 | 名称 | 单位 | 工程量 | 其中：（元） | [6 empty] | 综合单价 （元）
[5 empty] | 人工费 | 材料费 | 机械费 | 管理费 |  | 利润 | 小计
87 | 011107002001 | 20厚火烧面芝麻灰花岗台阶 | m2 | 1.24 | 72.8 | 266.6 | 2.68 | 13.8 |  | 15.09 | 370.97
| A1-12-58 换 | 铺贴花岗岩 台阶 水泥砂浆 合并制作子目 湿拌地面砂浆 地面普通找平 M15 | 100m2 | 0.0124 | 55.05 | 187.83 |  | 9.76 |  | 11.01 | 263.65 | 370.97
| A1-5-34 换 | 现浇混凝土其他构件 台阶 合并制作子目 普通预拌混凝土 碎石粒径综合考虑 C15 | 10m3 | 0.0124 | 9.69 | 49.98 | 0.2 | 2.84 |  | 1.98 | 64.68
| 借D2-2-1 | 路拌铺筑水泥石屑混合料 水泥含量 6% 厚度 15cm | 100m2 | 0.0124 | 8.06 | 28.8 | 2.48 | 1.19 |  | 2.1 | 42.65
88 | 011107004001 | 水泥砂浆台阶面 天面砖砌台阶 | m2 | 1.05 | 28.86 | 18.97 |  | 5.05 |  | 5.77 | 58.65
| A1-12-14 换 | 水泥砂浆整体面层 台阶 20mm 合并制作子目 湿拌地面砂浆 地面普通找平 M20 | 100m2 | 0.0105 | 28.5 | 18.97 |  | 5.06 |  | 5.7 | 58.23 | 58.65
| JZCG-1 | 建筑物超高增加人工、机械降效率 高度 30m以内 | 元 | 1 | 0.35 |  |  |  |  | 0.07 | 0.42
89 | 010507001001 | 混凝土散水C20 | m2 | 114.97 | 16.69 | 53.28 | 2.35 | 3.41 |  | 3.81 | 79.54
| A1-5-33 换 | 现浇混凝土其他构件 地沟、明沟电缆沟散水坡 合并制作子目 普通预拌混凝土 碎石粒径综合考虑 C20 | 10m3 | 0.68982 | 4.66 | 30.4 | 0.12 | 1.37 |  | 0.96 | 37.52 | 79.54
| 借D2-2-1 换 | 路拌铺筑水泥石屑混合料 水泥含量 6% 厚度 15cm 实际厚度(cm):10 | 100m2 | 1.1497 | 5.54 | 19.18 | 2.23 | 0.88 |  | 1.55 | 29.39
| A1-12-15 换 | 水泥砂浆整体面层 加浆抹光随捣随抹 5mm 合并制作子目 湿拌地面砂浆 地面普通找平 M25 | 100m2 | 1.1497 | 6.49 | 3.7 |  | 1.15 |  | 1.3 | 12.63
墙、柱面装饰与隔断、幕墙工程
90 | 011201001001 | 腻子墙面抹灰1【电井、电梯机房】 | m2 | 139.95 | 13.61 | 13.14 |  | 2.08 |  | 2.72 | 31.55
综合单价计算表
工程名称：阳春市八甲中学新建综合楼及学生饭堂项目-综合楼（建筑与装饰工程） | [8 empty] | 第 24 页 共 33 页
序号 | 编码 | 名称 | 单位 | 工程量 | 其中：（元） | [6 empty] | 综合单价 （元）
[5 empty] | 人工费 | 材料费 | 机械费 | 管理费 |  | 利润 | 小计
| A1-13-8 换 | 各种墙面15+5mm 水泥石灰砂浆底 水泥砂浆面 内墙 合并制作子目 湿拌抹灰砂浆 一次抹灰厚度≥5mm M15 合并制作子目 湿拌抹灰砂浆 一次抹灰厚度≥5mm M20 | 100m2 | 1.3995 | 13.44 | 13.14 |  | 2.08 |  | 2.69 | 31.35 | 31.55
| JZCG-1 | 建筑物超高增加人工、机械降效率 高度 30m以内 | 元 | 1 | 0.17 |  |  |  |  | 0.03 | 0.2
| 011201001002 | A级耐燃无机涂料墙面抹灰1【楼梯间】 | m2 | 434.63 | 27.47 | 19.5 |  | 4.21 |  | 5.49 | 56.67
| A1-13-8 换 | 各种墙面15+5mm 水泥石灰砂浆底 水泥砂浆面 内墙 合并制作子目 湿拌抹灰砂浆 一次抹灰厚度≥5mm M15 合并制作子目 湿拌抹灰砂浆 一次抹灰厚度≥5mm M20 实际底厚度(mm):20 墙面设计钉(挂)网者，钉(挂)网部分的墙面 人工*1.2 | 100m2 | 4.3463 | 18.56 | 13.19 |  | 2.88 |  | 3.71 | 38.34 | 56.67
| A1-13-47 | 墙、柱面钉(挂)钢(铁)网 铁丝网 | 100m2 | 4.3463 | 8.58 | 6.31 |  | 1.33 |  | 1.71 | 17.93
| JZCG-1 | 建筑物超高增加人工、机械降效率 高度 30m以内 | 元 | 1 | 0.34 |  |  |  |  | 0.07 | 0.4
92 | 011201001003 | A级耐燃无机涂料无机涂料墙面抹灰2【行政综合办公室、行政办公室、普通教室、教师办公室、综合功能室、准备室、教研室】 | m2 | 1577.79 | 23.27 | 16.94 |  | 3.56 |  | 4.65 | 48.43
| A1-13-8 R*1.2 | 各种墙面15+5mm 水泥石灰砂浆底 水泥砂浆面 内墙 合并制作子目 湿拌抹灰砂浆 一次抹灰厚度≥5mm M15 合并制作子目 湿拌抹灰砂浆 一次抹灰厚度≥5mm M20 墙面设计钉(挂)网者，钉(挂)网部分的墙面 人工*1.2 | 100m2 | 15.7779 | 16.13 | 13.14 |  | 2.5 |  | 3.23 | 34.99 | 48.43
| A1-13-48 | 墙、柱面钉(挂)钢(铁)网 玻璃纤维网 | 100m2 | 15.7779 | 6.86 | 3.8 |  | 1.06 |  | 1.37 | 13.1
综合单价计算表
工程名称：阳春市八甲中学新建综合楼及学生饭堂项目-综合楼（建筑与装饰工程） | [8 empty] | 第 25 页 共 33 页
序号 | 编码 | 名称 | 单位 | 工程量 | 其中：（元） | [6 empty] | 综合单价 （元）
[5 empty] | 人工费 | 材料费 | 机械费 | 管理费 |  | 利润 | 小计
| JZCG-1 | 建筑物超高增加人工、机械降效率 高度 30m以内 | 元 | 1 | 0.29 |  |  |  |  | 0.06 | 0.34
93 | 011204003001 | 300*600mm瓷砖内墙面【卫生间、生活水泵房】 | m2 | 1398.95 | 69.09 | 89.45 | 0.2 | 10.61 |  | 13.86 | 183.2
| A1-13-155 换 | 墙面镶贴陶瓷面砖密缝 1:2水泥砂浆 块料周长1300外 合并制作子目 湿拌抹灰砂浆 一次抹灰厚度≥5mm M15 | 100m2 | 13.9895 | 45.42 | 72.37 |  | 7.04 |  | 9.08 | 133.91 | 183.2
| A1-13-23 换 | 墙面 聚合物水泥砂浆 20mm 实际聚合物水泥砂浆厚度(mm):5 | 100m2 | 13.9895 | 13.17 | 5.56 | 0.19 | 2.07 |  | 2.67 | 23.66
| A1-13-1 换 | 底层抹灰15mm 各种墙面 内墙 合并制作子目 湿拌抹灰砂浆 一次抹灰厚度≥5mm M15 | 100m2 | 13.9895 | 9.66 | 11.53 |  | 1.5 |  | 1.93 | 24.61
| JZCG-1 | 建筑物超高增加人工、机械降效率 高度 30m以内 | 元 | 1 | 0.85 |  | 0.01 |  |  | 0.17 | 1.02
94 | 011204003002 | 300*600mm瓷砖内墙裙【行政综合办公室、行政办公室、普通教室、教师办公室、综合功能室、准备室、教研室、楼梯间】 | m2 | 960.73 | 55.76 | 83.89 |  | 8.54 |  | 11.15 | 159.34
| A1-13-155 换 | 墙面镶贴陶瓷面砖密缝 1:2水泥砂浆 块料周长1300外 合并制作子目 湿拌抹灰砂浆 一次抹灰厚度≥5mm M15 | 100m2 | 9.6073 | 45.42 | 72.37 |  | 7.04 |  | 9.08 | 133.91 | 159.34
| A1-13-1 换 | 底层抹灰15mm 各种墙面 内墙 合并制作子目 湿拌抹灰砂浆 一次抹灰厚度≥5mm M15 | 100m2 | 9.6073 | 9.66 | 11.53 |  | 1.5 |  | 1.93 | 24.61
| JZCG-1 | 建筑物超高增加人工、机械降效率 高度 30m以内 | 元 | 1 | 0.68 |  |  |  |  | 0.14 | 0.82
95 | 011204003003 | 300*600mm瓷砖内墙裙【楼梯间】 | m2 | 235.72 | 57.71 | 83.89 |  | 8.84 |  | 11.54 | 161.98
| A1-13-155 换 | 墙面镶贴陶瓷面砖密缝 1:2水泥砂浆 块料周长1300外 合并制作子目 湿拌抹灰砂浆 一次抹灰厚度≥5mm M15 | 100m2 | 2.3572 | 45.42 | 72.37 |  | 7.04 |  | 9.08 | 133.91 | 161.98
综合单价计算表
工程名称：阳春市八甲中学新建综合楼及学生饭堂项目-综合楼（建筑与装饰工程） | [8 empty] | 第 26 页 共 33 页
序号 | 编码 | 名称 | 单位 | 工程量 | 其中：（元） | [6 empty] | 综合单价 （元）
[5 empty] | 人工费 | 材料费 | 机械费 | 管理费 |  | 利润 | 小计
| A1-13-1 R*1.2 | 底层抹灰15mm 各种墙面 内墙 合并制作子目 湿拌抹灰砂浆 一次抹灰厚度≥5mm M15 墙面设计钉(挂)网者，钉(挂)网部分的墙面 人工*1.2 | 100m2 | 2.3572 | 11.59 | 11.53 |  | 1.8 |  | 2.32 | 27.23
| JZCG-1 | 建筑物超高增加人工、机械降效率 高度 30m以内 | 元 | 1 | 0.71 |  |  |  |  | 0.14 | 0.85
| 011201001004 | 20厚WPM20水泥砂浆抹光（非上人女儿墙内侧） | m2 | 33.73 | 24.49 | 13.14 |  | 3.75 |  | 4.9 | 46.28
| A1-13-9 换 | 各种墙面15+5mm 水泥石灰砂浆底 水泥砂浆面 外墙 合并制作子目 湿拌抹灰砂浆 一次抹灰厚度≥5mm M15 合并制作子目 湿拌抹灰砂浆 一次抹灰厚度≥5mm M20 | 100m2 | 0.3373 | 24.19 | 13.14 |  | 3.75 |  | 4.84 | 45.92 | 46.28
| JZCG-1 | 建筑物超高增加人工、机械降效率 高度 30m以内 | 元 | 1 | 0.3 |  |  |  |  | 0.06 | 0.36
97 | 011201001009 | 45*45纸皮砖外墙面 | m2 | 6213.14 | 101.71 | 51.69 | 0.2 | 15.6 |  | 20.38 | 189.59
| A1-13-2 R*1.2 | 底层抹灰15mm 各种墙面 外墙 墙面设计钉(挂)网者，钉(挂)网部分的墙面 人工*1.2 合并制作子目 湿拌抹灰砂浆 一次抹灰厚度≥5mm M15 | 100m2 | 62.1314 | 20.85 | 11.53 |  | 3.23 |  | 4.17 | 39.78 | 189.59
| A1-13-47 | 墙、柱面钉(挂)钢(铁)网 铁丝网 | 100m2 | 62.1314 | 8.58 | 6.31 |  | 1.33 |  | 1.72 | 17.93
| A1-13-23 换 | 墙面 聚合物水泥砂浆 20mm 实际聚合物水泥砂浆厚度(mm):5 | 100m2 | 62.1314 | 13.17 | 5.56 | 0.19 | 2.07 |  | 2.67 | 23.66
| A1-13-189 | 镶贴纸皮瓷砖 水泥膏 墙面墙裙 | 100m2 | 62.1314 | 57.87 | 28.29 |  | 8.97 |  | 11.57 | 106.71
| JZCG-1 | 建筑物超高增加人工、机械降效率 高度 30m以内 | 元 | 1 | 1.25 |  | 0.01 |  |  | 0.25 | 1.5
98 | 011205002001 | 45*45纸皮砖柱面 | m2 | 48.65 | 114.87 | 52.62 | 0.21 | 17.62 |  | 23.02 | 208.33
综合单价计算表
工程名称：阳春市八甲中学新建综合楼及学生饭堂项目-综合楼（建筑与装饰工程） | [8 empty] | 第 27 页 共 33 页
序号 | 编码 | 名称 | 单位 | 工程量 | 其中：（元） | [6 empty] | 综合单价 （元）
[5 empty] | 人工费 | 材料费 | 机械费 | 管理费 |  | 利润 | 小计
| A1-13-190 | 镶贴纸皮瓷砖 水泥膏 独立梁柱面 | 100m2 | 0.4865 | 64.03 | 28.95 |  | 9.92 |  | 12.81 | 115.71 | 208.33
| A1-13-29 换 | 柱梁面 聚合物水泥砂浆 20mm 实际聚合物水泥砂浆厚度(mm):5 | 100m2 | 0.4865 | 21.71 | 5.82 | 0.2 | 3.4 |  | 4.38 | 35.52
| A1-13-3 换 | 底层抹灰15mm 柱梁面 合并制作子目 湿拌抹灰砂浆 一次抹灰厚度≥5mm M15 | 100m2 | 0.4865 | 19.15 | 11.54 |  | 2.97 |  | 3.83 | 37.48
| A1-13-47 | 墙、柱面钉(挂)钢(铁)网 铁丝网 | 100m2 | 0.4865 | 8.58 | 6.31 |  | 1.33 |  | 1.71 | 17.93
| JZCG-1 | 建筑物超高增加人工、机械降效率 高度 30m以内 | 元 | 1 | 1.41 |  | 0.01 |  |  | 0.28 | 1.7
99 | 011210002001 | 铝合金方通外墙面100*100*3mm | m2 | 238.58 | 8.26 | 341.48 | 7.64 | 2.41 |  | 3.18 | 362.97
| A1-13-215 换 | 铝合金龙骨 中距(mm) 单向500 | 100m2 | 2.3858 | 8.16 | 341.48 | 7.41 | 2.41 |  | 3.11 | 362.57 | 362.97
| JZCG-1 | 建筑物超高增加人工、机械降效率 高度 30m以内 | 元 | 1 | 0.1 |  | 0.23 |  |  | 0.07 | 0.4
天棚工程
100 | 011302001001 | 0.8mm600X600mm覆膜铝扣板天花【男女教师卫生间、无障碍卫生间】 | m2 | 111.98 | 24.15 | 81.34 | 0.08 | 3.61 |  | 4.85 | 114.03
| A1-14-39 | 装配式U型轻钢天棚龙骨(不上人型) 面层规格(mm) 600×600 平面 | 100m2 | 1.1198 | 14.62 | 26.67 | 0.08 | 2.22 |  | 2.94 | 46.53 | 114.03
| A1-14-133 换 | 方型铝扣板面层 600×600 | 100m2 | 1.1198 | 9.24 | 54.66 |  | 1.39 |  | 1.85 | 67.14
| JZCG-1 | 建筑物超高增加人工、机械降效率 高度 30m以内 | 元 | 1 | 0.3 |  |  |  |  | 0.06 | 0.36
油漆、涂料、裱糊工程
101 | 011406003001 | 腻子内墙面【电井、电梯机房】 | m2 | 139.95 | 3.79 | 5.36 |  | 0.56 |  | 0.76 | 10.47
| A1-15-156 | 成品腻子膏(耐水型)N型 墙面 满刮一遍 | 100m2 | 1.3995 | 3.74 | 5.36 |  | 0.56 |  | 0.75 | 10.41 | 10.47
| JZCG-1 | 建筑物超高增加人工、机械降效率 高度 30m以内 | 元 | 1 | 0.05 |  |  |  |  | 0.01 | 0.06
102 | 011407001001 | A级耐燃无机涂料无机涂料墙面1【楼梯间】 | m2 | 434.63 | 20.73 | 20.68 |  | 3.09 |  | 4.15 | 48.65
综合单价计算表
工程名称：阳春市八甲中学新建综合楼及学生饭堂项目-综合楼（建筑与装饰工程） | [8 empty] | 第 28 页 共 33 页
序号 | 编码 | 名称 | 单位 | 工程量 | 其中：（元） | [6 empty] | 综合单价 （元）
[5 empty] | 人工费 | 材料费 | 机械费 | 管理费 |  | 利润 | 小计
| A1-15-156 换 | 成品腻子膏(耐水型)N型 墙面 满刮一遍 实际腻子遍数(遍):3 | 100m2 | 4.3463 | 9.73 | 16.07 |  | 1.47 |  | 1.95 | 29.22 | 48.65
| A1-15-160 换 | 乳胶漆底油二遍面油二遍 抹灰面 墙柱面 实际底漆遍数(遍):1 | 100m2 | 4.3463 | 10.75 | 4.62 |  | 1.62 |  | 2.15 | 19.13
| JZCG-1 | 建筑物超高增加人工、机械降效率 高度 30m以内 | 元 | 1 | 0.25 |  |  |  |  | 0.05 | 0.3
103 | 011407001002 | A级耐燃无机涂料无机涂料墙面2【行政综合办公室、行政办公室、普通教室、教师办公室、综合功能室、准备室、教研室】 | m2 | 1577.79 | 20.73 | 20.68 |  | 3.09 |  | 4.15 | 48.65
| A1-15-156 换 | 成品腻子膏(耐水型)N型 墙面 满刮一遍 实际腻子遍数(遍):3 | 100m2 | 15.7779 | 9.73 | 16.07 |  | 1.47 |  | 1.95 | 29.22 | 48.65
| A1-15-160 换 | 乳胶漆底油二遍面油二遍 抹灰面 墙柱面 实际底漆遍数(遍):1 | 100m2 | 15.7779 | 10.75 | 4.62 |  | 1.62 |  | 2.15 | 19.13
| JZCG-1 | 建筑物超高增加人工、机械降效率 高度 30m以内 | 元 | 1 | 0.25 |  |  |  |  | 0.05 | 0.3
104 | 011406003002 | 腻子顶棚【生活生泵房、储水间、电房】 | m2 | 19.19 | 13.28 | 7.1 |  | 1.98 |  | 2.66 | 25.01
| A1-15-157 | 成品腻子膏(耐水型)N型 天棚面 满刮一遍  | 100m2 | 0.1919 | 4.68 | 5.62 |  | 0.71 |  | 0.94 | 11.95 | 25.01
| A1-15-151 换 | 成品腻子粉(一般型)Y型 天棚面 满刮一遍 实际腻子遍数(遍):2 | 100m2 | 0.1919 | 8.43 | 1.47 |  | 1.27 |  | 1.69 | 12.86
| JZCG-1 | 建筑物超高增加人工、机械降效率 高度 30m以内 | 元 | 1 | 0.16 |  |  |  |  | 0.03 | 0.19
105 | 011406003003 | A级耐燃无机涂料无机涂料顶棚1【走廊、架空层、楼梯间】 | m2 | 2384.45 | 34.59 | 23.08 |  | 5.15 |  | 6.92 | 69.73
| A1-15-157 换 | 成品腻子膏(耐水型)N型 天棚面 满刮一遍 实际腻子遍数(遍):3 | 100m2 | 23.8445 | 12.18 | 16.87 |  | 1.84 |  | 2.44 | 33.32 | 69.73
| A1-15-151 换 | 成品腻子粉(一般型)Y型 天棚面 满刮一遍 实际腻子遍数(遍):2 | 100m2 | 23.8445 | 8.43 | 1.47 |  | 1.27 |  | 1.69 | 12.86
综合单价计算表
工程名称：阳春市八甲中学新建综合楼及学生饭堂项目-综合楼（建筑与装饰工程） | [8 empty] | 第 29 页 共 33 页
序号 | 编码 | 名称 | 单位 | 工程量 | 其中：（元） | [6 empty] | 综合单价 （元）
[5 empty] | 人工费 | 材料费 | 机械费 | 管理费 |  | 利润 | 小计
| A1-15-161 换 | 乳胶漆底油二遍面油二遍 抹灰面 天棚面 实际底漆遍数(遍):1 | 100m2 | 23.8445 | 13.55 | 4.74 |  | 2.04 |  | 2.71 | 23.05
| JZCG-1 | 建筑物超高增加人工、机械降效率 高度 30m以内 | 元 | 1 | 0.42 |  |  |  |  | 0.08 | 0.51
| 011406003004 | A级耐燃无机涂料无机涂料顶棚2【行政综合办公室、行政办公室、普通教室、教师办公室、综合功能室、准备室、教研室】 | m2 | 2078.65 | 34.59 | 23.08 |  | 5.15 |  | 6.92 | 69.73
| A1-15-157 换 | 成品腻子膏(耐水型)N型 天棚面 满刮一遍 实际腻子遍数(遍):3 | 100m2 | 20.7865 | 12.18 | 16.87 |  | 1.84 |  | 2.44 | 33.32 | 69.73
| A1-15-151 换 | 成品腻子粉(一般型)Y型 天棚面 满刮一遍 实际腻子遍数(遍):2 | 100m2 | 20.7865 | 8.43 | 1.47 |  | 1.27 |  | 1.69 | 12.86
| A1-15-161 换 | 乳胶漆底油二遍面油二遍 抹灰面 天棚面 实际底漆遍数(遍):1 | 100m2 | 20.7865 | 13.55 | 4.74 |  | 2.04 |  | 2.71 | 23.05
| JZCG-1 | 建筑物超高增加人工、机械降效率 高度 30m以内 | 元 | 1 | 0.42 |  |  |  |  | 0.08 | 0.51
107 | 011406003005 | A级耐燃无机涂料无机涂料顶棚3【男女卫生间】 | m2 | 326.68 | 34.59 | 23.08 |  | 5.15 |  | 6.92 | 69.73
| A1-15-157 换 | 成品腻子膏(耐水型)N型 天棚面 满刮一遍 实际腻子遍数(遍):3 | 100m2 | 3.2668 | 12.18 | 16.87 |  | 1.84 |  | 2.44 | 33.32 | 69.73
| A1-15-151 换 | 成品腻子粉(一般型)Y型 天棚面 满刮一遍 实际腻子遍数(遍):2 | 100m2 | 3.2668 | 8.43 | 1.47 |  | 1.27 |  | 1.69 | 12.86
| A1-15-161 换 | 乳胶漆底油二遍面油二遍 抹灰面 天棚面 实际底漆遍数(遍):1 | 100m2 | 3.2668 | 13.55 | 4.74 |  | 2.04 |  | 2.71 | 23.05
| JZCG-1 | 建筑物超高增加人工、机械降效率 高度 30m以内 | 元 | 1 | 0.42 |  |  |  |  | 0.08 | 0.51
其他装饰工程
卫生间装饰
108 | 011210005002 | 18mm抗倍特板卫生间隔断 | m2 | 668.28 | 21.15 | 220 |  | 3.24 |  | 4.23 | 248.62
综合单价计算表
工程名称：阳春市八甲中学新建综合楼及学生饭堂项目-综合楼（建筑与装饰工程） | [8 empty] | 第 30 页 共 33 页
序号 | 编码 | 名称 | 单位 | 工程量 | 其中：（元） | [6 empty] | 综合单价 （元）
[5 empty] | 人工费 | 材料费 | 机械费 | 管理费 |  | 利润 | 小计
| A1-13-287 | 浴室厕隔断(包龙骨、基层) 成品隔断 | 100m2 | 6.6828 | 20.89 | 220 |  | 3.24 |  | 4.18 | 248.31 | 248.62
| JZCG-1 | 建筑物超高增加人工、机械降效率 高度 30m以内 | 元 | 1 | 0.26 |  |  |  |  | 0.05 | 0.31
| 011505001001 | 黑沙金洗漱台 | m2 | 29.05 | 142.27 | 392.19 | 10.7 | 21.23 |  | 30.59 | 596.98
| A1-16-174 换 | 洗漱台(洗手台) 石板材 合并制作子目 湿拌抹灰砂浆 一次抹灰厚度≥5mm M15 | 100m2 | 0.2905 | 140.52 | 392.19 | 10.37 | 21.23 |  | 30.18 | 594.5 | 596.98
| JZCG-1 | 建筑物超高增加人工、机械降效率 高度 30m以内 | 元 | 1 | 1.74 |  | 0.32 |  |  | 0.41 | 2.48
110 | 011505010001 | 5厚银光玻璃镜面 | m2 | 62.04 | 13.27 | 267.06 |  | 1.84 |  | 2.65 | 284.83
| A1-16-104 | 卫生间镜面玻璃 陶瓷石材面 | 100m2 | 0.6204 | 13.11 | 267.06 |  | 1.84 |  | 2.62 | 284.64 | 284.83
| JZCG-1 | 建筑物超高增加人工、机械降效率 高度 30m以内 | 元 | 1 | 0.16 |  |  |  |  | 0.03 | 0.2
111 | 011503001001 | 卫生间小便槽喷水花管 | m | 29.37 | 9.2 | 36.58 | 1.29 | 1.46 |  | 2.1 | 50.63
| A1-16-137 换 | 不锈钢扶手 φ60 直型 换为【不锈钢喷水花管φ22*2】 | 100m | 0.2937 | 9.09 | 36.58 | 1.25 | 1.45 |  | 2.07 | 50.44 | 50.63
| JZCG-1 | 建筑物超高增加人工、机械降效率 高度 30m以内 | 元 | 1 | 0.11 |  | 0.04 |  |  | 0.03 | 0.18
112 | 011207001001 | 1.5厚不锈钢小便槽 | m2 | 49.02 | 37.31 | 411.25 | 1.91 | 6 |  | 7.84 | 464.31
| A1-13-222 换 | 胶合板基层 9mm 换为【胶合板2440×1220×12】 | 100m2 | 0.4902 | 6.75 | 27.7 | 1.17 | 1.23 |  | 1.58 | 38.43 | 464.31
| A1-13-243 换 | 不锈钢面板饰面层 墙面 | 100m2 | 0.4902 | 30.1 | 383.55 | 0.68 | 4.77 |  | 6.16 | 425.26
| JZCG-1 | 建筑物超高增加人工、机械降效率 高度 30m以内 | 元 | 1 | 0.46 |  | 0.06 |  |  | 0.1 | 0.62
113 | 粤R2-5-1 | 2厚10X20304不锈钢方钢铁杷小便槽站位盖板 | 块 | 49.19 | 5.03 | 42.98 |  | 0.75 |  | 1.01 | 49.78
| A1-4-108 换 | 明沟铸铁盖板安装 32cm宽 | 100m | 0.29514 | 4.97 | 42.98 |  | 0.75 |  | 0.99 | 49.7 | 49.78
综合单价计算表
工程名称：阳春市八甲中学新建综合楼及学生饭堂项目-综合楼（建筑与装饰工程） | [8 empty] | 第 31 页 共 33 页
序号 | 编码 | 名称 | 单位 | 工程量 | 其中：（元） | [6 empty] | 综合单价 （元）
[5 empty] | 人工费 | 材料费 | 机械费 | 管理费 |  | 利润 | 小计
| JZCG-1 | 建筑物超高增加人工、机械降效率 高度 30m以内 | 元 | 1 | 0.06 |  |  |  |  | 0.01 | 0.07
114 | 011505004001 | 座便器抓杆【无障碍卫生间】 | 副 | 12 | 3.82 | 101.17 |  | 0.53 |  | 0.76 | 106.28
| A1-16-181 | 金属 无障碍卫生间座便器抓杆 | 100副 | 0.12 | 3.77 | 101.17 |  | 0.53 |  | 0.75 | 106.23 | 106.28
| JZCG-1 | 建筑物超高增加人工、机械降效率 高度 30m以内 | 元 | 1 | 0.05 |  |  |  |  | 0.01 | 0.06
115 | 011505004002 | 洗脸盆安全抓杆【无障碍卫生间】 | 副 | 6 | 3.82 | 232.47 |  | 0.53 |  | 0.76 | 237.58
| A1-16-181 | 金属 无障碍卫生间洗脸盆安全抓杆 | 100副 | 0.06 | 3.77 | 232.47 |  | 0.53 |  | 0.75 | 237.53 | 237.58
| JZCG-1 | 建筑物超高增加人工、机械降效率 高度 30m以内 | 元 | 1 | 0.05 |  |  |  |  | 0.01 | 0.06
116 | 011501020001 | 无障碍厕所多功能台 | 套 | 6 |  | 650 |  |  |  |  | 650
| 补子目2 | 无障碍厕所多功能台 | 套 | 6 |  | 650 |  |  |  |  | 650 | 650
| JZCG-1 | 建筑物超高增加人工、机械降效率 高度 30m以内 | 元 | 1
栏杆及扶手
117 | 011503001002 | 楼梯栏杆【做法参照20ZJ401 30页C3大样】 | m | 127.70 | 46.31 | 212.38 | 2.79 | 6.82 |  | 9.82 | 278.12
| A1-16-137 | 不锈钢扶手 φ60 直型 | 100m | 1.277 | 9.09 | 48.13 | 1.25 | 1.45 |  | 2.07 | 62 | 278.12
| A1-16-108 换 | 不锈钢栏杆制安 直型 | 100m | 1.277 | 33.5 | 146.53 | 1.44 | 4.92 |  | 6.99 | 193.37
| A1-16-162 | 弯头制作、安装 不锈钢 φ60 | 10个 | 2.4 | 3.15 | 17.72 | 0.02 | 0.45 |  | 0.63 | 21.97
| JZCG-1 | 建筑物超高增加人工、机械降效率 高度 30m以内 | 元 | 1 | 0.57 |  | 0.08 |  |  | 0.13 | 0.78
118 | 011503001003 | 护窗栏杆【做法参照20ZJ401 64页2B大样】H=950mm | m | 22.80 | 43.12 | 106.97 | 2.78 | 6.37 |  | 9.18 | 168.41
| A1-16-137 | 不锈钢扶手 φ50 直型 | 100m | 0.228 | 9.09 | 32.61 | 1.25 | 1.45 |  | 2.07 | 46.48 | 168.41
| A1-16-108 换 | 不锈钢栏杆制安 直型 | 100m | 0.228 | 33.5 | 74.35 | 1.44 | 4.92 |  | 6.99 | 121.2
综合单价计算表
工程名称：阳春市八甲中学新建综合楼及学生饭堂项目-综合楼（建筑与装饰工程） | [8 empty] | 第 32 页 共 33 页
序号 | 编码 | 名称 | 单位 | 工程量 | 其中：（元） | [6 empty] | 综合单价 （元）
[5 empty] | 人工费 | 材料费 | 机械费 | 管理费 |  | 利润 | 小计
| JZCG-1 | 建筑物超高增加人工、机械降效率 高度 30m以内 | 元 | 1 | 0.53 |  | 0.08 |  |  | 0.12 | 0.73
119 | 011503001004 | 护窗栏杆【做法参照20ZJ401 64页2B大样】H=770mm | m | 14.40 | 43.12 | 96 | 2.78 | 6.37 |  | 9.18 | 157.44
| A1-16-137 | 不锈钢扶手 φ50 直型 | 100m | 0.144 | 9.09 | 32.62 | 1.25 | 1.45 |  | 2.07 | 46.48 | 157.44
| A1-16-108 换 | 不锈钢栏杆制安 直型 | 100m | 0.144 | 33.5 | 63.38 | 1.44 | 4.92 |  | 6.99 | 110.23
| JZCG-1 | 建筑物超高增加人工、机械降效率 高度 30m以内 | 元 | 1 | 0.53 |  | 0.08 |  |  | 0.12 | 0.73
120 | 011503001005 | H200栏杆D60*4 扶手D60*3不锈钢管304 | m | 115.68 | 43.12 | 101.99 | 2.78 | 6.37 |  | 9.18 | 163.43
| A1-16-137 | 不锈钢扶手 φ60 直型 | 100m | 1.1568 | 9.09 | 48.13 | 1.25 | 1.45 |  | 2.07 | 62 | 163.43
| A1-16-108 换 | 不锈钢栏杆制安 直型 | 100m | 1.1568 | 33.5 | 53.85 | 1.44 | 4.92 |  | 6.99 | 100.7
| JZCG-1 | 建筑物超高增加人工、机械降效率 高度 30m以内 | 元 | 1 | 0.53 |  | 0.08 |  |  | 0.12 | 0.73
121 | 011503001006 | H1250栏杆D60*4 扶手D60*3不锈钢管304 | m | 66.40 | 49.26 | 332.42 | 2.81 | 7.23 |  | 10.41 | 402.12
| A1-16-137 | 不锈钢扶手 φ60 直型 | 100m | 0.664 | 9.09 | 48.13 | 1.25 | 1.45 |  | 2.07 | 62 | 402.12
| A1-16-108 换 | 不锈钢栏杆制安 直型 | 100m | 0.664 | 33.5 | 250.21 | 1.44 | 4.92 |  | 6.99 | 297.05
| A1-16-162 | 弯头制作、安装 不锈钢 φ60 | 10个 | 2.4 | 6.06 | 34.08 | 0.03 | 0.86 |  | 1.22 | 42.25
| JZCG-1 | 建筑物超高增加人工、机械降效率 高度 30m以内 | 元 | 1 | 0.6 |  | 0.09 |  |  | 0.14 | 0.83
122 | 050307014001 | 300x300mm成品炭木花箱 | m | 10.10 |  | 250 |  |  |  |  | 250
| B-1 | 成品炭木花箱 | m | 10.1 |  | 250 |  |  |  |  | 250 | 250
| JZCG-1 | 建筑物超高增加人工、机械降效率 高度 30m以内 | 元 | 1
其他
123 | 011506003001 | 玻璃雨篷 夹胶玻璃8厚透明钢化玻璃+1.52pvb+8厚透明钢化玻璃（具体详见图集） | m2 | 53.70 | 98.74 | 672.06 | 23.05 | 16.87 |  | 24.36 | 835.09
| A1-16-211 | 雨篷 夹胶玻璃简支式(点支式) | 100m2 | 0.537 | 97.54 | 672.06 | 22.35 | 16.87 |  | 23.98 | 832.8 | 835.09
综合单价计算表
工程名称：阳春市八甲中学新建综合楼及学生饭堂项目-综合楼（建筑与装饰工程） | [8 empty] | 第 33 页 共 33 页
序号 | 编码 | 名称 | 单位 | 工程量 | 其中：（元） | [6 empty] | 综合单价 （元）
[5 empty] | 人工费 | 材料费 | 机械费 | 管理费 |  | 利润 | 小计
| JZCG-1 | 建筑物超高增加人工、机械降效率 高度 30m以内 | 元 | 1 | 1.21 |  | 0.7 |  |  | 0.38 | 2.29
|  | 合计 |  |  | 9163.40000000001 | 43865.73 | 515.68 | 2236.76 |  | 1935.78 | 57717.3900000001 | 57717.3900000001

## 措施项目计价表（一）
措施项目清单与计价表（一）
工程名称：阳春市八甲中学新建综合楼及学生饭堂项目-综合楼（建筑与装饰工程） |  |  |  | 第 1 页 共 1 页
序号 | 项目名称 | 计算基础 | 费 率（%） |  | 金额（元）
1 | 绿色施工安全防护措施费
LSSGCSF00001 | 绿色施工安全防护措施费 | 分部分项人工费+分部分项机具费 | 19 |  | 390237.32
2 | 措施其他项目
WMGDZJF00001 | 文明工地增加费
011707002001 | 夜间施工增加费 |  | 20
GGCSF0000001 | 赶工措施费 | 分部分项人工费+分部分项机具费 | 0
QTFY00000001 | 其他费用
合 计 |  |  |  |  | 390237.32
'注：本表适用于以“项”计价的措施项目

## 措施项目计价表（二）
措施项目清单与计价表（二）
工程名称：阳春市八甲中学新建综合楼及学生饭堂项目-综合楼（建筑与装饰工程） | [5 empty] | 第 1 页 共 11 页
序号 | 项目编码 | 项目名称 | 项目特征 | 计量 单位 | 工程数量 |  | 金额（元）
[7 empty] | 综合单价 | 合价
1 |  | 绿色施工安全防护措施费
1.1 | 1.1 | 综合脚手架 |  | 项 | 1 |  | 471499.05 | 471499.05
1.1.1 | 粤011701008001 | 综合钢脚手架 30.5m内 | 1.综合钢脚手架搭拆 高度(m以内) 30.5 2.建筑用综合脚手架使用费 3.建筑物超高增加人工、机械降效率 高度 30m以内 | m2 | 4802.16 |  | 76.76 | 368613.8
1.1.1.1 | A1-21-4 | 综合钢脚手架搭拆 高度(m以内) 30.5 |  | 100m2 | 48.0216 |  | 3782.64 | 181648.43
1.1.1.2 | A1-21-22 | 建筑用综合脚手架使用费 |  | 100m2·10天 | 535.632926 |  | 343.3 | 183882.78
1.1.1.3 | JZCG-1 | 建筑物超高增加人工、机械降效率 高度 30m以内 |  | 元 | 1 |  | 3106 | 3106
1.1.2 | 粤011701010001 | 满堂脚手架 | 1.满堂脚手架(钢管) 基本层3.6m 2.建筑物超高增加人工、机械降效率 高度 30m以内 | m2 | 4778 |  | 13.3 | 63547.4
1.1.2.1 | A1-21-29 | 满堂脚手架(钢管) 基本层3.6m |  | 100m2 | 47.78 |  | 1318.14 | 62980.73
1.1.2.2 | JZCG-1 | 建筑物超高增加人工、机械降效率 高度 30m以内 |  | 元 | 1 |  | 576.95 | 576.95
1.1.3 | 粤011701009001 | 单排钢脚手架 | 1.单排钢脚手架搭拆 高度(m以内) 10 2.建筑物超高增加人工、机械降效率 高度 30m以内 | m2 | 171.53 |  | 9.16 | 1571.21
1.1.3.1 | A1-21-24 | 单排钢脚手架搭拆 高度(m以内) 10 |  | 100m2 | 1.7153 |  | 906.77 | 1555.38
1.1.3.2 | JZCG-1 | 建筑物超高增加人工、机械降效率 高度 30m以内 |  | 元 | 1 |  | 15.59 | 15.59
1.1.4 | 粤011701011001 | 里脚手架 | 1.里脚手架(钢管) 民用建筑 基本层3.6m 实际高度(m):4.2 2.建筑物超高增加人工、机械降效率 高度 30m以内 | m2 | 384.19 |  | 21.74 | 8352.29
本页小计 | [7 empty] | 471499.05
注：本表使用于以综合单价形式计价的措施项目
措施项目清单与计价表（二）
工程名称：阳春市八甲中学新建综合楼及学生饭堂项目-综合楼（建筑与装饰工程） | [5 empty] | 第 2 页 共 11 页
序号 | 项目编码 | 项目名称 | 项目特征 | 计量 单位 | 工程数量 |  | 金额（元）
[7 empty] | 综合单价 | 合价
1.1.4.1 | A1-21-31 换 | 里脚手架(钢管) 民用建筑 基本层3.6m 实际高度(m):4.2 |  | 100m2 | 3.8419 |  | 2151.35 | 8265.27
1.1.4.2 | JZCG-1 | 建筑物超高增加人工、机械降效率 高度 30m以内 |  | 元 | 1 |  | 88.63 | 88.63
1.1.5 | 粤011701011002 | 里脚手架 | 1.里脚手架(钢管) 民用建筑 基本层3.6m 实际高度(m):3.9 2.建筑物超高增加人工、机械降效率 高度 30m以内 | m2 | 1561 |  | 16.25 | 25366.25
1.1.5.1 | A1-21-31 + A1-21-32 * 0 | 里脚手架(钢管) 民用建筑 基本层3.6m 实际高度(m):3.9 |  | 100m2 | 15.61 |  | 1608.01 | 25101.04
1.1.5.2 | JZCG-1 | 建筑物超高增加人工、机械降效率 高度 30m以内 |  | 元 | 1 |  | 268.79 | 268.79
1.1.6 | 粤011701011003 | 里脚手架 | 1.里脚手架(钢管) 民用建筑 基本层3.6m 实际高度(m):3.77 2.建筑物超高增加人工、机械降效率 高度 30m以内 | m2 | 56.83 |  | 16.25 | 923.49
1.1.6.1 | A1-21-31 + A1-21-32 * 0 | 里脚手架(钢管) 民用建筑 基本层3.6m 实际高度(m):3.77 |  | 100m2 | 0.5683 |  | 1608.01 | 913.83
1.1.6.2 | JZCG-1 | 建筑物超高增加人工、机械降效率 高度 30m以内 |  | 元 | 1 |  | 9.79 | 9.79
1.1.7 | 粤011701015001 | 电梯井脚手架 | 1.电梯井脚手架(钢管) 高度(m以内) 30 2.建筑物超高增加人工、机械降效率 高度 30m以内 | 座 | 1 |  | 3124.61 | 3124.61
1.1.7.1 | A1-21-58 | 电梯井脚手架(钢管) 高度(m以内) 30 |  | 座 | 1 |  | 3095.85 | 3095.85
1.1.7.2 | JZCG-1 | 建筑物超高增加人工、机械降效率 高度 30m以内 |  | 元 | 1 |  | 28.76 | 28.76
1.2 | 1.2 | 靠脚手架安全挡板 |  | 项 | 1 |  | 6159.02 | 6159.02
本页小计 | [7 empty] | 6159.02
注：本表使用于以综合单价形式计价的措施项目
措施项目清单与计价表（二）
工程名称：阳春市八甲中学新建综合楼及学生饭堂项目-综合楼（建筑与装饰工程） | [5 empty] | 第 3 页 共 11 页
序号 | 项目编码 | 项目名称 | 项目特征 | 计量 单位 | 工程数量 |  | 金额（元）
[7 empty] | 综合单价 | 合价
1.2.1 | 粤011701013001 | 靠脚手架安全板 | 1.靠脚手架安全挡板(钢管) 高度(m以内) 11.5 2.建筑物超高增加人工、机械降效率 高度 30m以内 | m2 | 387.36 |  | 15.9 | 6159.02
1.2.1.1 | A1-21-35 | 靠脚手架安全挡板(钢管) 高度(m以内) 11.5 |  | 100m2 | 3.8736 |  | 1574.75 | 6099.95
1.2.1.2 | JZCG-1 | 建筑物超高增加人工、机械降效率 高度 30m以内 |  | 元 | 1 |  | 57.22 | 57.22
1.3 | 1.3 | 密目式安全网 |  | 项 | 1
1.4 | 1.4 | 围尼龙编织布 |  | 项 | 1
1.5 | 1.5 | 模板的支架 |  | 项 | 1
1.6 | 1.6 | 施工现场围挡和临时占地围挡 |  | 项 | 1
1.7 | 1.7 | 施工围挡照明 |  | 项 | 1
1.8 | 1.8 | 临时钢管架通道 |  | 项 | 1
1.9 | 1.9 | 独立安全防护挡板 |  | 项 | 1
1.10 | 1.10 | 吊装设备基础 |  | 项 | 1
1.11 | 1.11 | 防尘降噪绿色施工防护棚 |  | 项 | 1
1.12 | 1.12 | 施工便道 |  | 项 | 1
1.13 | 1.13 | 样板引路 |  | 项 | 1
小 计 | [7 empty] | 477658.07
2 |  | 措施其他项目
2.1 | 2.5 | 模板工程 |  | 项 | 1 |  | 925938.94 | 925938.94
2.1.1 | 011702001001 | 垫层模板 | 1.基础垫层模板 | m2 | 47.32 |  | 29.23 | 1383.16
2.1.1.1 | A1-20-12 | 基础垫层模板 |  | 100m2 | 0.4732 |  | 2923.09 | 1383.21
2.1.2 | 011702001002 | 带形基础模板 | 1.带形基础模板 有筋 | m2 | 149.22 |  | 53.48 | 7980.29
2.1.2.1 | A1-20-2 | 带形基础模板 有筋 |  | 100m2 | 1.4922 |  | 5348.08 | 7980.4
2.1.3 | 011702002001 | 矩形柱 | 1.矩形柱模板(周长m) 支模高度3.6m内 1.2内 实际支模高度(m):3.77 2.建筑物超高增加人工、机械降效率 高度 30m以内 | m2 | 4.12 |  | 73.29 | 301.95
本页小计 | [7 empty] | 925938.94
注：本表使用于以综合单价形式计价的措施项目
措施项目清单与计价表（二）
工程名称：阳春市八甲中学新建综合楼及学生饭堂项目-综合楼（建筑与装饰工程） | [5 empty] | 第 4 页 共 11 页
序号 | 项目编码 | 项目名称 | 项目特征 | 计量 单位 | 工程数量 |  | 金额（元）
[7 empty] | 综合单价 | 合价
2.1.3.1 | A1-20-14 换 | 矩形柱模板(周长m) 支模高度3.6m内 1.2内 实际支模高度(m):3.77 |  | 100m2 | 0.0412 |  | 7264.27 | 299.29
2.1.3.2 | JZCG-1 | 建筑物超高增加人工、机械降效率 高度 30m以内 |  | 元 | 1 |  | 2.68 | 2.68
2.1.4 | 011702002002 | 矩形柱 | 1.矩形柱模板(周长m) 支模高度3.6m内 1.8内 实际支模高度(m):3.77 2.建筑物超高增加人工、机械降效率 高度 30m以内 | m2 | 67.60 |  | 61.11 | 4131.04
2.1.4.1 | A1-20-15 换 | 矩形柱模板(周长m) 支模高度3.6m内 1.8内 实际支模高度(m):3.77 |  | 100m2 | 0.676 |  | 6057.77 | 4095.05
2.1.4.2 | JZCG-1 | 建筑物超高增加人工、机械降效率 高度 30m以内 |  | 元 | 1 |  | 36.22 | 36.22
2.1.5 | 011702002003 | 矩形柱 | 1.矩形柱模板(周长m) 支模高度3.6m内 1.8外 实际支模高度(m):3.77 2.建筑物超高增加人工、机械降效率 高度 30m以内 | m2 | 114.14 |  | 66.64 | 7606.29
2.1.5.1 | A1-20-16 换 | 矩形柱模板(周长m) 支模高度3.6m内 1.8外 实际支模高度(m):3.77 |  | 100m2 | 1.1414 |  | 6606.17 | 7540.28
2.1.5.2 | JZCG-1 | 建筑物超高增加人工、机械降效率 高度 30m以内 |  | 元 | 1 |  | 65.94 | 65.94
2.1.6 | 011702002004 | 矩形柱 | 1.矩形柱模板(周长m) 支模高度3.6m内 1.8内 实际支模高度(m):3.9 2.建筑物超高增加人工、机械降效率 高度 30m以内 | m2 | 260.03 |  | 61.11 | 15890.43
2.1.6.1 | A1-20-15 换 | 矩形柱模板(周长m) 支模高度3.6m内 1.8内 实际支模高度(m):3.9 |  | 100m2 | 2.6003 |  | 6057.77 | 15752.02
2.1.6.2 | JZCG-1 | 建筑物超高增加人工、机械降效率 高度 30m以内 |  | 元 | 1 |  | 139.33 | 139.33
本页小计
注：本表使用于以综合单价形式计价的措施项目
措施项目清单与计价表（二）
工程名称：阳春市八甲中学新建综合楼及学生饭堂项目-综合楼（建筑与装饰工程） | [5 empty] | 第 5 页 共 11 页
序号 | 项目编码 | 项目名称 | 项目特征 | 计量 单位 | 工程数量 |  | 金额（元）
[7 empty] | 综合单价 | 合价
2.1.7 | 011702002005 | 矩形柱 | 1.矩形柱模板(周长m) 支模高度3.6m内 1.8外 实际支模高度(m):3.9 2.建筑物超高增加人工、机械降效率 高度 30m以内 | m2 | 922.63 |  | 66.64 | 61484.06
2.1.7.1 | A1-20-16 换 | 矩形柱模板(周长m) 支模高度3.6m内 1.8外 实际支模高度(m):3.9 |  | 100m2 | 9.2263 |  | 6606.17 | 60950.51
2.1.7.2 | JZCG-1 | 建筑物超高增加人工、机械降效率 高度 30m以内 |  | 元 | 1 |  | 533.02 | 533.02
2.1.8 | 011702002006 | 矩形柱 | 1.矩形柱模板(周长m) 支模高度3.6m内 1.8内 实际支模高度(m):4.2 2.建筑物超高增加人工、机械降效率 高度 30m以内 | m2 | 67.44 |  | 61.11 | 4121.26
2.1.8.1 | A1-20-15 换 | 矩形柱模板(周长m) 支模高度3.6m内 1.8内 实际支模高度(m):4.2 |  | 100m2 | 0.6744 |  | 6057.77 | 4085.36
2.1.8.2 | JZCG-1 | 建筑物超高增加人工、机械降效率 高度 30m以内 |  | 元 | 1 |  | 36.13 | 36.13
2.1.9 | 011702002007 | 矩形柱 | 1.矩形柱模板(周长m) 支模高度3.6m内 1.8外 实际支模高度(m):4.2 2.建筑物超高增加人工、机械降效率 高度 30m以内 | m2 | 277.93 |  | 66.64 | 18521.26
2.1.9.1 | A1-20-16 换 | 矩形柱模板(周长m) 支模高度3.6m内 1.8外 实际支模高度(m):4.2 |  | 100m2 | 2.7793 |  | 6606.17 | 18360.53
2.1.9.2 | JZCG-1 | 建筑物超高增加人工、机械降效率 高度 30m以内 |  | 元 | 1 |  | 160.57 | 160.57
2.1.10 | 011702003001 | 构造柱 | 1.矩形柱模板(周长m) 支模高度3.6m内 1.2内 实际支模高度(m):4.2 2.建筑物超高增加人工、机械降效率 高度 30m以内 | m2 | 42.48 |  | 73.29 | 3113.36
本页小计
注：本表使用于以综合单价形式计价的措施项目
措施项目清单与计价表（二）
工程名称：阳春市八甲中学新建综合楼及学生饭堂项目-综合楼（建筑与装饰工程） | [5 empty] | 第 6 页 共 11 页
序号 | 项目编码 | 项目名称 | 项目特征 | 计量 单位 | 工程数量 |  | 金额（元）
[7 empty] | 综合单价 | 合价
2.1.10.1 | A1-20-14 换 | 矩形柱模板(周长m) 支模高度3.6m内 1.2内 实际支模高度(m):4.2 |  | 100m2 | 0.4248 |  | 7264.27 | 3085.86
2.1.10.2 | JZCG-1 | 建筑物超高增加人工、机械降效率 高度 30m以内 |  | 元 | 1 |  | 27.7 | 27.7
2.1.11 | 011702003002 | 构造柱 | 1.矩形柱模板(周长m) 支模高度3.6m内 1.2内 实际支模高度(m):3.9 | m2 | 172.98 |  | 73.29 | 12677.7
2.1.11.1 | A1-20-14 换 | 矩形柱模板(周长m) 支模高度3.6m内 1.2内 实际支模高度(m):3.9 |  | 100m2 | 1.7298 |  | 7264.27 | 12565.73
2.1.11.2 | JZCG-1 | 建筑物超高增加人工、机械降效率 高度 30m以内 |  | 元 | 1 |  | 112.76 | 112.76
2.1.12 | 011702003003 | 构造柱 | 1.矩形柱模板(周长m) 支模高度3.6m内 1.2内 实际支模高度(m):3.77 | m2 | 16.92 |  | 73.29 | 1240.07
2.1.12.1 | A1-20-14 换 | 矩形柱模板(周长m) 支模高度3.6m内 1.2内 实际支模高度(m):3.77 |  | 100m2 | 0.1692 |  | 7264.27 | 1229.11
2.1.12.2 | JZCG-1 | 建筑物超高增加人工、机械降效率 高度 30m以内 |  | 元 | 1 |  | 11.03 | 11.03
2.1.13 | 011702005001 | 基础梁 | 1.基础梁模板 | m2 | 568.49 |  | 60.22 | 34234.47
2.1.13.1 | A1-20-32 | 基础梁模板 |  | 100m2 | 5.6849 |  | 5979.77 | 33994.39
2.1.13.2 | JZCG-1 | 建筑物超高增加人工、机械降效率 高度 30m以内 |  | 元 | 1 |  | 240.16 | 240.16
2.1.14 | 011702006001 | 矩形梁 | 1.单梁、连续梁模板(梁宽cm) 25以内 支模高度3.6m 实际支模高度(m):3.77 2.建筑物超高增加人工、机械降效率 高度 30m以内 | m2 | 260.96 |  | 75.33 | 19658.12
2.1.14.1 | A1-20-33 换 | 单梁、连续梁模板(梁宽cm) 25以内 支模高度3.6m 实际支模高度(m):3.77 |  | 100m2 | 2.6096 |  | 7464.7 | 19479.88
本页小计
注：本表使用于以综合单价形式计价的措施项目
措施项目清单与计价表（二）
工程名称：阳春市八甲中学新建综合楼及学生饭堂项目-综合楼（建筑与装饰工程） | [5 empty] | 第 7 页 共 11 页
序号 | 项目编码 | 项目名称 | 项目特征 | 计量 单位 | 工程数量 |  | 金额（元）
[7 empty] | 综合单价 | 合价
2.1.14.2 | JZCG-1 | 建筑物超高增加人工、机械降效率 高度 30m以内 |  | 元 | 1 |  | 178.18 | 178.18
2.1.15 | 011702006002 | 矩形梁 | 1.单梁、连续梁模板(梁宽cm) 25以外 支模高度3.6m 实际支模高度(m):3.77 2.建筑物超高增加人工、机械降效率 高度 30m以内 | m2 | 146.09 |  | 81.95 | 11972.08
2.1.15.1 | A1-20-34 换 | 单梁、连续梁模板(梁宽cm) 25以外 支模高度3.6m 实际支模高度(m):3.77 |  | 100m2 | 1.4609 |  | 8121.56 | 11864.79
2.1.15.2 | JZCG-1 | 建筑物超高增加人工、机械降效率 高度 30m以内 |  | 元 | 1 |  | 107.34 | 107.34
2.1.16 | 011702006003 | 矩形梁 | 1.单梁、连续梁模板(梁宽cm) 25以内 支模高度3.6m 实际支模高度(m):3.9 2.建筑物超高增加人工、机械降效率 高度 30m以内 | m2 | 2822.58 |  | 75.33 | 212624.95
2.1.16.1 | A1-20-33 换 | 单梁、连续梁模板(梁宽cm) 25以内 支模高度3.6m 实际支模高度(m):3.9 |  | 100m2 | 28.2258 |  | 7464.7 | 210697.13
2.1.16.2 | JZCG-1 | 建筑物超高增加人工、机械降效率 高度 30m以内 |  | 元 | 1 |  | 1927.14 | 1927.14
2.1.17 | 011702006004 | 矩形梁 | 1.单梁、连续梁模板(梁宽cm) 25以外 支模高度3.6m 实际支模高度(m):3.9 2.建筑物超高增加人工、机械降效率 高度 30m以内 | m2 | 450.27 |  | 81.95 | 36899.63
2.1.17.1 | A1-20-34 换 | 单梁、连续梁模板(梁宽cm) 25以外 支模高度3.6m 实际支模高度(m):3.9 |  | 100m2 | 4.5027 |  | 8121.56 | 36568.95
2.1.17.2 | JZCG-1 | 建筑物超高增加人工、机械降效率 高度 30m以内 |  | 元 | 1 |  | 330.83 | 330.83
本页小计
注：本表使用于以综合单价形式计价的措施项目
措施项目清单与计价表（二）
工程名称：阳春市八甲中学新建综合楼及学生饭堂项目-综合楼（建筑与装饰工程） | [5 empty] | 第 8 页 共 11 页
序号 | 项目编码 | 项目名称 | 项目特征 | 计量 单位 | 工程数量 |  | 金额（元）
[7 empty] | 综合单价 | 合价
2.1.18 | 011702006005 | 矩形梁 | 1.单梁、连续梁模板(梁宽cm) 25以内 支模高度3.6m 实际支模高度(m):4.2 2.建筑物超高增加人工、机械降效率 高度 30m以内 | m2 | 453.74 |  | 75.33 | 34180.23
2.1.18.1 | A1-20-33 换 | 单梁、连续梁模板(梁宽cm) 25以内 支模高度3.6m 实际支模高度(m):4.2 |  | 100m2 | 4.5374 |  | 7464.7 | 33870.33
2.1.18.2 | JZCG-1 | 建筑物超高增加人工、机械降效率 高度 30m以内 |  | 元 | 1 |  | 309.8 | 309.8
2.1.19 | 011702006006 | 矩形梁 | 1.单梁、连续梁模板(梁宽cm) 25以外 支模高度3.6m 实际支模高度(m):4.2 2.建筑物超高增加人工、机械降效率 高度 30m以内 | m2 | 167.90 |  | 81.95 | 13759.41
2.1.19.1 | A1-20-34 换 | 单梁、连续梁模板(梁宽cm) 25以外 支模高度3.6m 实际支模高度(m):4.2 |  | 100m2 | 1.679 |  | 8121.56 | 13636.1
2.1.19.2 | JZCG-1 | 建筑物超高增加人工、机械降效率 高度 30m以内 |  | 元 | 1 |  | 123.36 | 123.36
2.1.20 | 011702006007 | 反梁 | 1.单梁、连续梁模板(梁宽cm) 25以内 支模高度3.6m 2.建筑物超高增加人工、机械降效率 高度 30m以内 | m2 | 202.02 |  | 67.27 | 13589.89
2.1.20.1 | A1-20-33 | 单梁、连续梁模板(梁宽cm) 25以内 支模高度3.6m |  | 100m2 | 2.0202 |  | 6667.47 | 13469.62
2.1.20.2 | JZCG-1 | 建筑物超高增加人工、机械降效率 高度 30m以内 |  | 元 | 1 |  | 121.22 | 121.22
2.1.21 | 011702008001 | 圈梁 | 1.圈梁模板 支模高度3.6m 2.建筑物超高增加人工、机械降效率 高度 30m以内 | m2 | 378.77 |  | 53.84 | 20392.98
2.1.21.1 | A1-20-37 | 圈梁模板 支模高度3.6m |  | 100m2 | 3.7877 |  | 5342.87 | 20237.19
本页小计
注：本表使用于以综合单价形式计价的措施项目
措施项目清单与计价表（二）
工程名称：阳春市八甲中学新建综合楼及学生饭堂项目-综合楼（建筑与装饰工程） | [5 empty] | 第 9 页 共 11 页
序号 | 项目编码 | 项目名称 | 项目特征 | 计量 单位 | 工程数量 |  | 金额（元）
[7 empty] | 综合单价 | 合价
2.1.21.2 | JZCG-1 | 建筑物超高增加人工、机械降效率 高度 30m以内 |  | 元 | 1 |  | 155.77 | 155.77
2.1.22 | 011702009001 | 过梁 | 1.圈梁模板 支模高度3.6m 2.建筑物超高增加人工、机械降效率 高度 30m以内 | m2 | 111.62 |  | 53.84 | 6009.62
2.1.22.1 | A1-20-37 | 圈梁模板 支模高度3.6m |  | 100m2 | 1.1162 |  | 5342.87 | 5963.71
2.1.22.2 | JZCG-1 | 建筑物超高增加人工、机械降效率 高度 30m以内 |  | 元 | 1 |  | 45.9 | 45.9
2.1.23 | 011702014001 | 有梁板 | 1.有梁板模板 支模高度3.6m 实际支模高度(m):3.77 2.建筑物超高增加人工、机械降效率 高度 30m以内 | m2 | 283.52 |  | 72.09 | 20438.96
2.1.23.1 | A1-20-75 换 | 有梁板模板 支模高度3.6m 实际支模高度(m):3.77 |  | 100m2 | 2.8352 |  | 7144.45 | 20255.94
2.1.23.2 | JZCG-1 | 建筑物超高增加人工、机械降效率 高度 30m以内 |  | 元 | 1 |  | 183.85 | 183.85
2.1.24 | 011702014002 | 有梁板 | 1.有梁板模板 支模高度3.6m 实际支模高度(m):3.9 2.建筑物超高增加人工、机械降效率 高度 30m以内 | m2 | 3051.16 |  | 72.09 | 219958.12
2.1.24.1 | A1-20-75 换 | 有梁板模板 支模高度3.6m 实际支模高度(m):3.9 |  | 100m2 | 30.5116 |  | 7144.45 | 217988.6
2.1.24.2 | JZCG-1 | 建筑物超高增加人工、机械降效率 高度 30m以内 |  | 元 | 1 |  | 1978.56 | 1978.56
2.1.25 | 011702014003 | 有梁板 | 1.有梁板模板 支模高度3.6m 实际支模高度(m):4.2 2.建筑物超高增加人工、机械降效率 高度 30m以内 | m2 | 611.39 |  | 72.09 | 44075.11
2.1.25.1 | A1-20-75 换 | 有梁板模板 支模高度3.6m 实际支模高度(m):4.2 |  | 100m2 | 6.1139 |  | 7144.45 | 43680.45
本页小计
注：本表使用于以综合单价形式计价的措施项目
措施项目清单与计价表（二）
工程名称：阳春市八甲中学新建综合楼及学生饭堂项目-综合楼（建筑与装饰工程） | [5 empty] | 第 10 页 共 11 页
序号 | 项目编码 | 项目名称 | 项目特征 | 计量 单位 | 工程数量 |  | 金额（元）
[7 empty] | 综合单价 | 合价
2.1.25.2 | JZCG-1 | 建筑物超高增加人工、机械降效率 高度 30m以内 |  | 元 | 1 |  | 396.46 | 396.46
2.1.26 | 011702014004 | 栏板 | 1.栏板、反檐模板 2.建筑物超高增加人工、机械降效率 高度 30m以内 | m2 | 93 |  | 61.34 | 5704.62
2.1.26.1 | A1-20-97 | 栏板、反檐模板 |  | 100m2 | 0.93 |  | 6092.52 | 5666.04
2.1.26.2 | JZCG-1 | 建筑物超高增加人工、机械降效率 高度 30m以内 |  | 元 | 1 |  | 38.86 | 38.86
2.1.27 | 011702020001 | 挑檐模板 | 1.挑檐模板 | m2 | 404.48 |  | 66.56 | 26922.19
2.1.27.1 | A1-20-100 | 挑檐模板 |  | 100m2 | 4.0448 |  | 6593.71 | 26670.24
2.1.27.2 | JZCG-1 | 建筑物超高增加人工、机械降效率 高度 30m以内 |  | 元 | 1 |  | 251.66 | 251.66
2.1.28 | 011702023001 | 雨篷、悬挑板、阳台板 | 1.阳台、雨蓬模板 直形 2.建筑物超高增加人工、机械降效率 高度 30m以内 | m2 | 6.73 |  | 74.11 | 498.76
2.1.28.1 | A1-20-94 | 阳台、雨蓬模板 直形 |  | 100m2 | 0.0673 |  | 7340.49 | 494.01
2.1.28.2 | JZCG-1 | 建筑物超高增加人工、机械降效率 高度 30m以内 |  | 元 | 1 |  | 4.76 | 4.76
2.1.29 | 011702024001 | 楼梯 | 1.楼梯模板 直形 2.建筑物超高增加人工、机械降效率 高度 30m以内 | m2 | 311.43 |  | 175.35 | 54609.25
2.1.29.1 | A1-20-92 | 楼梯模板 直形 |  | 100m2 | 3.1143 |  | 17392.3 | 54164.84
2.1.29.2 | JZCG-1 | 建筑物超高增加人工、机械降效率 高度 30m以内 |  | 元 | 1 |  | 443.45 | 443.45
2.1.30 | 011702028001 | 压顶 | 1.压顶、扶手模板 2.建筑物超高增加人工、机械降效率 高度 30m以内 | m | 296.84 |  | 40.29 | 11959.68
2.1.30.1 | A1-20-98 | 压顶、扶手模板 |  | 100m | 2.9684 |  | 3996.87 | 11864.31
2.1.30.2 | JZCG-1 | 建筑物超高增加人工、机械降效率 高度 30m以内 |  | 元 | 1 |  | 95.75 | 95.75
2.2 | 2.6 | 垂直运输工程 |  | 项 | 1 |  | 179031.66 | 179031.66
本页小计 | [7 empty] | 179031.66
注：本表使用于以综合单价形式计价的措施项目
措施项目清单与计价表（二）
工程名称：阳春市八甲中学新建综合楼及学生饭堂项目-综合楼（建筑与装饰工程） | [5 empty] | 第 11 页 共 11 页
序号 | 项目编码 | 项目名称 | 项目特征 | 计量 单位 | 工程数量 |  | 金额（元）
[7 empty] | 综合单价 | 合价
2.2.1 | 011703001001 | 垂直运输 | 1.建筑物20m以上的垂直运输 30m以内 2.建筑物超高增加人工、机械降效率 高度 30m以内 | m2 | 4778.00 |  | 37.47 | 179031.66
2.2.1.1 | A1-22-3 | 建筑物20m以上的垂直运输 30m以内 |  | 100m2 | 47.78 |  | 3646.77 | 174242.67
2.2.1.2 | JZCG-1 | 建筑物超高增加人工、机械降效率 高度 30m以内 |  | 元 | 1 |  | 4773.22 | 4773.22
2.3 | 2.7 | 材料及小型构件二次水平运输 |  | 项 | 1
2.4 | 2.8 | 成品保护工程 |  | 项 | 1
2.5 | 2.9 | 井点降水工程 |  | 项 | 1
2.6 | 2.10 | 大型机械设备进出场及安拆 |  | 项 | 1
小 计 | [7 empty] | 1104970.6
本页小计
合 计 | [7 empty] | 1582628.67
注：本表使用于以综合单价形式计价的措施项目

## 单位工程人材机汇总表
单位工程人材机汇总表
工程名称：阳春市八甲中学新建综合楼及学生饭堂项目-综合楼（建筑与装饰工程） |  |  |  |  | 第 1 页 共 8 页
序号 | 名称及规格 | 单位 | 数量 | 市场价 |  | 合计
1 | 人工费 | 元 | 2656931.6642 | 1 |  | 2656931.66
2 | 人工降效 | 元 | 30610.9421 | 1 |  | 30610.94
3 | 不锈钢型材综合 | kg | 588.4822 | 17.3 |  | 10180.74
4 | 热轧圆盘条φ4 | t | 0.7242 | 4327.96 |  | 3134.31
5 | 热轧圆盘条φ10以内 | t | 12.8712 | 4327.96 |  | 55706.04
6 | 螺纹钢筋φ12 | t | 11.891 | 4228.84 |  | 50285.14
7 | 冷拉热轧圆盘条φ6 | t | 5.3072 | 4327.96 |  | 22969.35
8 | 盘螺φ8 | t | 2.8734 | 4228.84 |  | 12151.15
9 | 盘螺φ8-12 | t | 189.2386 | 4228.84 |  | 800259.76
10 | 镀锌低碳钢丝φ4.0 | kg | 2215.9918 | 6.61 |  | 14647.71
11 | 镀锌低碳钢丝φ0.7~1.2 | kg | 1746.9774 | 7.14 |  | 12473.42
12 | 镀锌低碳钢丝φ0.7~1.2 | kg | 1.6269 | 7.14 |  | 11.62
13 | 镀锌低碳钢丝φ0.7~1.2 | kg | 6.454 | 7.14 |  | 46.08
14 | 镀锌低碳钢丝φ1.2~2.5 | kg | 98.4443 | 7.4 |  | 728.49
15 | 钢丝绳6×19-14 | m | 38.7241 | 11 |  | 425.97
16 | 圆钢φ10以内 | t | 44.1323 | 4327.96 |  | 191002.83
17 | 圆钢φ10以内 | kg | 162.79 | 4.33 |  | 704.88
18 | 角钢综合 | kg | 612.1387 | 4.5 |  | 2754.62
19 | 不锈钢板1.5mm | m2 | 51.9612 | 359.2 |  | 18664.46
20 | 钨棒 | kg | 12.547 | 23.77 |  | 298.24
21 | 钨棒 | kg | 7.6206 | 23.77 |  | 181.14
22 | 铈钨棒 | g | 62.7721 | 0.35 |  | 21.97
23 | 5厚单面凹发泡橡胶减震垫板 | m2 | 1792.956 | 26.5 |  | 47513.33
24 | 密封胶圈 | 个 | 52.7356 | 13.33 |  | 702.97
25 | 土工布 | m2 | 4278.2671 | 3.72 |  | 15915.15
26 | 土工布 | m2 | 69.1218 | 3.72 |  | 257.13
27 | 麻袋 | 个 | 169.3443 | 3.55 |  | 601.17
28 | 聚酯纤维无纺布 | m2 | 802.131 | 3.25 |  | 2606.93
29 | 不锈钢螺钉M5×12 | 十套 | 904.8773 | 2.23 |  | 2017.88
30 | 木螺钉M5×50 | 十套 | 1809.7638 | 0.32 |  | 579.12
31 | 木螺钉M3.5×22~25 | 十套 | 14.688 | 0.21 |  | 3.08
32 | 螺母综合 | 十个 | 39.417 | 2.82 |  | 111.16
33 | 地脚螺栓M24×500 | 十套 | 7.0798 | 70.92 |  | 502.1
34 | 高强螺栓 | kg | 1.3662 | 12 |  | 16.39
35 | 对拉螺栓 | kg | 354.8282 | 5.38 |  | 1908.98
单位工程人材机汇总表
工程名称：阳春市八甲中学新建综合楼及学生饭堂项目-综合楼（建筑与装饰工程） |  |  |  |  | 第 2 页 共 8 页
序号 | 名称及规格 | 单位 | 数量 | 市场价 |  | 合计
36 | 镀锌双头螺栓M12×350 | 十套 | 7.0798 | 38.5 |  | 272.57
37 | 膨胀螺栓M6×80 | 十套 | 750.2469 | 2.65 |  | 1988.15
38 | 膨胀螺栓M6×80 | 十套 | 3.04 | 2.65 |  | 8.06
39 | 膨胀螺栓M6×80 | 十套 | 121.6758 | 2.65 |  | 322.44
40 | 膨胀螺栓M8×80 | 十套 | 22.7891 | 6.89 |  | 157.02
41 | 专用螺母垫圈Q235 3# | 块 | 19.7085 | 0.99 |  | 19.51
42 | 圆钉综合 | kg | 7.889 | 6.28 |  | 49.54
43 | 圆钉50~75 | kg | 1104.3894 | 6.28 |  | 6935.57
44 | 圆钉50~75 | kg | 1.2549 | 6.28 |  | 7.88
45 | 射钉 | 十个 | 17.1329 | 0.06 |  | 1.03
46 | 枪钉 | 盒 | 0.4412 | 6.35 |  | 2.8
47 | 马钉综合 | kg | 269.0728 | 5.21 |  | 1401.87
48 | 一爪挂件 | 套 | 9.2257 | 25.96 |  | 239.5
49 | 二爪挂件 | 套 | 23.9835 | 51.93 |  | 1245.46
50 | 四爪挂件 | 套 | 35.9752 | 132.74 |  | 4775.35
51 | 木砂纸 | 张 | 105.468 | 0.17 |  | 17.93
52 | 水砂纸 | 张 | 706.5026 | 0.77 |  | 544.01
53 | 低碳钢焊条综合 | kg | 26.7495 | 8.23 |  | 220.15
54 | 不锈钢焊丝 | kg | 40.0195 | 29.51 |  | 1180.98
55 | 不锈钢焊丝 | kg | 17.7653 | 29.51 |  | 524.25
56 | 焊剂 | kg | 48.9852 | 2.57 |  | 125.89
57 | 合金钢钻头综合 | 个 | 3.7224 | 5.29 |  | 19.69
58 | 钢丝网综合 | m2 | 7366.062 | 4.6 |  | 33883.89
59 | 钢丝网综合 | m2 | 33.44 | 4.6 |  | 153.82
60 | 钢板网0.8 | m2 | 31.1968 | 8.21 |  | 256.13
61 | 钢脚手直角扣件 | 个 | 1239.9902 | 3.3 |  | 4091.97
62 | 不锈钢法兰座(装饰用)φ59 | 个 | 200.2421 | 8.15 |  | 1631.97
63 | 铁件综合 | kg | 359.1313 | 6.34 |  | 2276.89
64 | 镀锌铁码 | 支 | 6930.875 | 0.47 |  | 3257.51
65 | 镀锌铁码 | 支 | 1709.4375 | 0.47 |  | 803.44
66 | 直螺纹套筒接头φ25以内 | 个 | 787.8 | 5.3 |  | 4175.34
67 | 方钢盖板20*150*600 | 十块 | 4.8993 | 412.89 |  | 2022.87
68 | 复合普通硅酸盐水泥P.C 32.5 | t | 186.4455 | 467.6 |  | 87181.92
69 | 复合普通硅酸盐水泥P.C 32.5 | t | 0.1744 | 467.6 |  | 81.55
70 | 复合普通硅酸盐水泥P.C 32.5 | t | 1.0072 | 467.6 |  | 470.97
单位工程人材机汇总表
工程名称：阳春市八甲中学新建综合楼及学生饭堂项目-综合楼（建筑与装饰工程） |  |  |  |  | 第 3 页 共 8 页
序号 | 名称及规格 | 单位 | 数量 | 市场价 |  | 合计
71 | 白色硅酸盐水泥32.5 | t | 0.7223 | 722.85 |  | 522.11
72 | 细砂 | m3 | 8.421 | 178.22 |  | 1500.79
73 | 中砂 | m3 | 47.4434 | 178.22 |  | 8455.36
74 | 碎石10 | m3 | 0.4329 | 137.36 |  | 59.46
75 | 粘土陶粒 | m3 | 376.9434 | 265 |  | 99890
76 | 石屑 | m3 | 333.5407 | 90.92 |  | 30325.52
77 | 羧甲基纤维素 | kg | 5.9765 | 6 |  | 35.86
78 | 石膏粉 | kg | 36.0349 | 0.99 |  | 35.67
79 | 标准砖240×115×53 | 千块 | 15.4933 | 327.45 |  | 5073.28
80 | 标准砖240×115×53 | 千块 | 0.1204 | 327.45 |  | 39.42
81 | A5.0蒸压加气混凝土砌块600×100×200 | 千块 | 6.4465 | 3079.68 |  | 19853.16
82 | A5.0蒸压加气混凝土砌块600×120×200 | 千块 | 0.1177 | 3695.62 |  | 434.97
83 | A5.0蒸压加气混凝土砌块600×200×200 | 千块 | 9.3183 | 6159.36 |  | 57394.76
84 | A5.0蒸压加气混凝土砌块600×200×200 | 千块 | 18.3194 | 6159.36 |  | 112835.78
85 | A5.0蒸压加气混凝土砌块600×250×250 | 千块 | 0.0317 | 9624 |  | 305.08
86 | A5.0蒸压加气混凝土砌块600×300×300 | 千块 | 0.2289 | 13858.56 |  | 3172.22
87 | 松杂板枋材 | m3 | 43.8858 | 1210.72 |  | 53133.42
88 | 松杂板枋材 | m3 | 0.2464 | 1210.72 |  | 298.32
89 | 松杂板枋材 | m3 | 0.5036 | 1210.72 |  | 609.72
90 | 松木板 | m3 | 0.0224 | 1330.35 |  | 29.8
91 | 松杂直边板 | m3 | 6.4635 | 1330.35 |  | 8598.72
92 | 松杂直边板 | m3 | 0.7592 | 1330.35 |  | 1010
93 | 胶合板2440×1220×12 | m2 | 51.471 | 25.4 |  | 1307.36
94 | 防水胶合板模板用 18mm | m2 | 1818.1532 | 38.53 |  | 70053.44
95 | 竹笪 | m2 | 120.0816 | 4.96 |  | 595.6
96 | 夹胶玻璃8厚透明钢化玻璃+1.52pvb+8厚透明钢化玻璃 | m2 | 56.385 | 290.04 |  | 16353.91
97 | 银镜5 | m2 | 73.2072 | 94.59 |  | 6924.67
98 | 白色瓷片200*300 | m2 | 22.1544 | 17.19 |  | 380.83
99 | 瓷片300*600 | m2 | 2699.216 | 66.48 |  | 179443.88
100 | 600x600mm仿古防滑砖 | m2 | 2938.1113 | 44.14 |  | 129688.23
101 | 600x600mm仿古防滑砖 | m2 | 972.9095 | 44.14 |  | 42944.23
单位工程人材机汇总表
工程名称：阳春市八甲中学新建综合楼及学生饭堂项目-综合楼（建筑与装饰工程） |  |  |  |  | 第 4 页 共 8 页
序号 | 名称及规格 | 单位 | 数量 | 市场价 |  | 合计
102 | 纸皮砖粒径45×45 | m2 | 6399.5342 | 21.68 |  | 138741.9
103 | 纸皮砖粒径45×45 | m2 | 51.569 | 21.68 |  | 1118.02
104 | 大理石黑沙金35mm | m2 | 30.5025 | 249.97 |  | 7624.71
105 | 火烧面芝麻花岗岩20厚 | m2 | 1.9453 | 107.18 |  | 208.5
106 | 火烧面芝麻花岗岩20厚300*600mm | m2 | 95.9175 | 107.18 |  | 10280.44
107 | 600x600mm火烧面芝麻灰花岗岩 | m2 | 693.3826 | 107.18 |  | 74316.75
108 | 250x250x20mm花岗岩盲道砖 | m2 | 9.2602 | 107.18 |  | 992.51
109 | 0.8mm600X600mm覆膜铝扣板天花 | m2 | 115.3394 | 52.52 |  | 6057.63
110 | 浴厕隔断18mm抗倍特板 | m2 | 668.28 | 220 |  | 147021.6
111 | 轻钢中龙骨 | m | 279.2109 | 3.58 |  | 999.58
112 | 轻钢大龙骨h=45 | m | 153.2446 | 3.75 |  | 574.67
113 | 铝合金方通100*100*3mm | m | 873.3099 | 92.92 |  | 81147.96
114 | 轻钢中龙骨横撑h19 | m | 232.7392 | 3.58 |  | 833.21
115 | 不锈钢喷水花管φ22*2 | m | 31.1322 | 33.5 |  | 1042.93
116 | 钢质防火门 (甲级） | m2 | 19.06 | 460.94 |  | 8785.52
117 | 钢质防火门 单扇（丙级） | m2 | 7.56 | 407.76 |  | 3082.67
118 | 铝合金收口条150×3 | m | 422.4304 | 21.46 |  | 9065.36
119 | 40*20 芝麻灰花岗岩挡水 | m | 559.68 | 5.2 |  | 2910.34
120 | 不锈钢扶手φ60*3 | m | 193.0048 | 44.4 |  | 8569.41
121 | 不锈钢扶手φ60*1.5 | m | 135.362 | 44.4 |  | 6010.07
122 | 不锈钢扶手φ50*1.5 | m | 39.432 | 29.76 |  | 1173.5
123 | 无机涂料底漆 | kg | 211.3042 | 13.45 |  | 2842.04
124 | 无机涂料底漆 | kg | 523.044 | 13.45 |  | 7034.94
125 | 无机涂料面漆 | kg | 478.9559 | 13.45 |  | 6441.96
126 | 无机涂料面漆 | kg | 1162.9586 | 13.45 |  | 15641.79
127 | 防裂腻子粉 | kg | 6249.2566 | 1.1 |  | 6874.18
128 | 聚氨酯防水涂料双组份 I型 | kg | 8132.1674 | 11.43 |  | 92950.67
129 | 聚合物水泥防水涂料JS-II | kg | 48.7475 | 11.25 |  | 548.41
130 | 酚醛红丹防锈漆 | kg | 1072.1454 | 16.08 |  | 17240.1
131 | 油性防锈漆 | kg | 9.9462 | 8.34 |  | 82.95
132 | 石油沥青10# | kg | 217.9452 | 3.7 |  | 806.4
133 | 石油沥青30# | kg | 6.3668 | 3.7 |  | 23.56
134 | 1.5厚反应粘高分子湿铺防水卷材 | m2 | 978.8805 | 15.93 |  | 15593.57
135 | 聚氨酯嵌缝胶 | kg | 17.6864 | 12 |  | 212.24
136 | 密封毛条 | m | 4798.7794 | 0.27 |  | 1295.67
单位工程人材机汇总表
工程名称：阳春市八甲中学新建综合楼及学生饭堂项目-综合楼（建筑与装饰工程） |  |  |  |  | 第 5 页 共 8 页
序号 | 名称及规格 | 单位 | 数量 | 市场价 |  | 合计
137 | 腻子膏防水型 | kg | 22030.1475 | 5.15 |  | 113455.26
138 | 嵌缝料 | kg | 133.3339 | 0.58 |  | 77.33
139 | 软填料 | kg | 416.0901 | 3.9 |  | 1622.75
140 | 软填料 | kg | 60.8195 | 3.9 |  | 237.2
141 | 松节油 | kg | 324.6123 | 5.94 |  | 1928.2
142 | 松节油 | kg | 1.4167 | 5.94 |  | 8.42
143 | 松节油 | kg | 0.6972 | 5.94 |  | 4.14
144 | 汽油综合 | kg | 15.5392 | 9.59 |  | 149.02
145 | 机油综合 | kg | 19.8198 | 4.61 |  | 91.37
146 | 石蜡 | kg | 20.407 | 4.43 |  | 90.4
147 | 环氧树脂综合 | kg | 52.047 | 22.69 |  | 1180.95
148 | 大白粉 | kg | 25.1365 | 0.71 |  | 17.85
149 | 滑石粉 | kg | 380.3231 | 0.71 |  | 270.03
150 | 草酸 | kg | 7.6164 | 5.77 |  | 43.95
151 | 隔离剂 | kg | 1275.4889 | 7.05 |  | 8992.2
152 | 聚合物乳液 | kg | 4765.9067 | 5.77 |  | 27499.28
153 | 高分子卷材基层处理剂 | kg | 275.121 | 10 |  | 2751.21
154 | 氩气 | m3 | 161.1253 | 12.08 |  | 1946.39
155 | 氧气 | m3 | 5.4237 | 5.32 |  | 28.85
156 | 903胶 | kg | 71.0006 | 5.5 |  | 390.5
157 | 玻璃胶 | L | 16.1246 | 33.47 |  | 539.69
158 | 玻璃胶335克/支 | 支 | 382.9011 | 13.73 |  | 5257.23
159 | 墙边胶 | L | 121.1913 | 46.77 |  | 5668.12
160 | 墙边胶 | L | 22.7925 | 46.77 |  | 1066.01
161 | 乳液 | kg | 36.765 | 5.77 |  | 212.13
162 | 塑料粘结剂 | kg | 959.7588 | 14.17 |  | 13599.78
163 | 双面强力弹性胶带宽18 | m | 313.4881 | 0.26 |  | 81.51
164 | 石棉泥 | t | 0.0396 | 1070 |  | 42.37
165 | 石棉垫 | kg | 72.42 | 6.42 |  | 464.94
166 | 100厚挤塑型聚苯乙烯保温隔热板 | m2 | 635.868 | 60 |  | 38152.08
167 | 玻璃纤维网 | m2 | 1735.569 | 3 |  | 5206.71
168 | 不锈钢管φ20*1.2 | m | 884.961 | 8.85 |  | 7831.9
169 | 不锈钢管φ55*2 | m | 294.987 | 29.76 |  | 8778.81
170 | 不锈钢管φ25 | m | 137.9286 | 14.47 |  | 1995.83
171 | 不锈钢管φ60*4 | m | 447.0256 | 44.4 |  | 19847.94
单位工程人材机汇总表
工程名称：阳春市八甲中学新建综合楼及学生饭堂项目-综合楼（建筑与装饰工程） |  |  |  |  | 第 6 页 共 8 页
序号 | 名称及规格 | 单位 | 数量 | 市场价 |  | 合计
172 | 高压橡胶管综合 | m | 17.5787 | 59.37 |  | 1043.65
173 | 不锈钢弯头DN50 | 个 | 48.48 | 90.81 |  | 4402.47
174 | 管箍 | 个 | 11.7189 | 9.29 |  | 108.87
175 | 无障碍卫生间座便器抓杆 | 套 | 12.12 | 100 |  | 1212
176 | 无障碍卫生间洗脸盆安全抓杆 | 套 | 6.06 | 230 |  | 1393.8
177 | 白棉纱 | kg | 194.3828 | 11.47 |  | 2229.57
178 | 水 | m3 | 927.9369 | 2.86 |  | 2653.9
179 | 水 | m3 | 39.3227 | 2.86 |  | 112.46
180 | 水 | m3 | 2.7591 | 2.86 |  | 7.89
181 | 水 | m3 | 71.0418 | 2.86 |  | 203.18
182 | 脚手架钢管 | kg | 21017.1648 | 3.42 |  | 71878.7
183 | 脚手架接驳管φ43×350 | 支 | 13.2333 | 5.74 |  | 75.96
184 | 脚手架钢管底座 | 个 | 156.1897 | 7.05 |  | 1101.14
185 | 脚手架钢管φ51×3.5 | m | 382.6004 | 21.71 |  | 8306.25
186 | 脚手架钢管φ51×3.5 | m | 13.9062 | 21.71 |  | 301.9
187 | 脚手架活动扣(含螺丝) | 套 | 18.7986 | 5.62 |  | 105.65
188 | 脚手架直角扣(含螺丝) | 套 | 75.5018 | 5.24 |  | 395.63
189 | 脚手架直角扣(含螺丝) | 套 | 7.4373 | 5.24 |  | 38.97
190 | 脚手板(钢笆网) | m2 | 557.0582 | 1.5 |  | 835.59
191 | 挡脚板(钢笆网) | m2 | 148.3703 | 1.5 |  | 222.56
192 | 密目式阻燃安全网 | m2 | 1767.1949 | 3.99 |  | 7051.11
193 | 钢支撑 | kg | 10202.8042 | 3.88 |  | 39586.88
194 | 其他材料费 | 元 | 32018.3744 | 1 |  | 32018.37
195 | 无障碍厕所多功能台 | 套 | 6 | 650 |  | 3900
196 | 300x300mm成品炭木花箱 | m | 10.1 | 250 |  | 2525
197 | 材料费调整 | 元 | 2.3247 | 1 |  | 2.32
198 | 铝合金固定窗6mm高透光Low-E玻璃（钢化）+12mm空气+6mm透明钢化玻璃 | m2 | 2.88 | 536 |  | 1543.68
199 | 铝合金上悬窗6mm高透光Low-E玻璃（钢化）+12mm空气+6mm透明钢化玻璃 | m2 | 2.88 | 686 |  | 1975.68
200 | 铝框铝合金百叶窗 | m2 | 91.17 | 215 |  | 19601.55
201 | 成品钢板烤漆门带780mm高亮子及300*400观察窗*2,带全封双包门套 | m2 | 128.74 | 620 |  | 79818.8
202 | 成品钢板烤漆门带1080mm高亮子,带全封双包门套 | m2 | 22.63 | 550 |  | 12446.5
单位工程人材机汇总表
工程名称：阳春市八甲中学新建综合楼及学生饭堂项目-综合楼（建筑与装饰工程） |  |  |  |  | 第 7 页 共 8 页
序号 | 名称及规格 | 单位 | 数量 | 市场价 |  | 合计
203 | 成品钢板烤漆门带780mm高亮子详13ZJ301第28页1号大样,门拉手B1,门护板D1 | m2 | 18.77 | 580 |  | 10886.6
204 | 成品钢板烤漆门带780mm高亮子,带全封双包门套 | m2 | 93.87 | 600 |  | 56322
205 | 不锈钢门 | m2 | 11.21 | 756.12 |  | 8476.11
206 | 铝合金推拉窗6mm高透光Low-E玻璃（钢化）+12mm空气+6mm透明钢化玻璃 | m2 | 792.1 | 398.27 |  | 315469.67
207 | UEA改进型微膨胀剂 | kg | 54701.0578 | 1.32 |  | 72205.4
208 | 普通预拌混凝土碎石粒径综合考虑 C15 | m3 | 80.5337 | 490.29 |  | 39484.87
209 | 普通预拌混凝土碎石粒径综合考虑 C20 | m3 | 169.8483 | 500 |  | 84924.15
210 | 普通预拌混凝土碎石粒径综合考虑 C20 | m3 | 33.021 | 500 |  | 16510.5
211 | 普通预拌混凝土碎石粒径综合考虑 C25 | m3 | 79.1494 | 509.71 |  | 40343.24
212 | 普通预拌混凝土碎石粒径综合考虑 C30 | m3 | 1656.6348 | 519.42 |  | 860489.25
213 | 普通预拌混凝土碎石粒径综合考虑 C35 | m3 | 67.6254 | 533.98 |  | 36110.61
214 | 普通预拌混凝土碎石粒径综合考虑 C35 | m3 | 24.5224 | 533.98 |  | 13094.47
215 | 湿拌砌筑砂浆砌筑灰缝≥5mm M5 | m3 | 62.3624 | 536.28 |  | 33443.71
216 | 湿拌砌筑砂浆砌筑灰缝≥5mm M10 | m3 | 7.0438 | 545.22 |  | 3840.42
217 | 湿拌抹灰砂浆一次抹灰厚度≥5mm M15 | m3 | 228.9784 | 554.16 |  | 126890.67
218 | 湿拌抹灰砂浆一次抹灰厚度≥5mm M15 | m3 | 0.764 | 554.16 |  | 423.38
219 | 湿拌抹灰砂浆一次抹灰厚度≥5mm M20 | m3 | 12.5477 | 563.1 |  | 7065.61
220 | 湿拌地面砂浆地面普通找平 M15 | m3 | 129.6962 | 572.04 |  | 74191.41
221 | 湿拌地面砂浆地面普通找平 M15 | m3 | 3.7769 | 572.04 |  | 2160.54
222 | 湿拌地面砂浆地面普通找平 M20 | m3 | 67.5284 | 580.97 |  | 39231.97
223 | 湿拌地面砂浆地面普通找平 M25 | m3 | 0.5863 | 598.85 |  | 351.11
224 | 湿拌防水砂浆：P6用于抗渗压力要求的工程部位 M20 | m3 | 0.652 | 625.66 |  | 407.93
225 | UEA改进型微膨胀剂 | kg | 1309.5764 | 1.32 |  | 1728.64
226 | 机上人工 | 工日 | 538.6056 | 230 |  | 123879.29
227 | 折旧费 | 元 | 35649.2701 | 1 |  | 35649.27
228 | 检修费 | 元 | 6671.3885 | 1 |  | 6671.39
单位工程人材机汇总表
工程名称：阳春市八甲中学新建综合楼及学生饭堂项目-综合楼（建筑与装饰工程） |  |  |  |  | 第 8 页 共 8 页
序号 | 名称及规格 | 单位 | 数量 | 市场价 |  | 合计
229 | 维护费 | 元 | 18378.3917 | 1 |  | 18378.39
230 | 安拆费 | 元 | 8058.6028 | 1 |  | 8058.6
231 | 柴油(机械用)0# | kg | 2897.9015 | 8.06 |  | 23357.09
232 | 柴油(机械用)0# | kg | 998.1512 | 8.06 |  | 8045.1
233 | 柴油(机械用)0# | kg | 42.1167 | 8.06 |  | 339.46
234 | 柴油(机械用)0# | kg | 309.7204 | 8.06 |  | 2496.35
235 | 电(机械用) | kw·h | 23927.0531 | 0.63 |  | 15074.04
236 | 电(机械用) | kw·h | 1316.0381 | 0.63 |  | 829.1
237 | 电(机械用) | kW·h | 675.0516 | 0.63 |  | 425.28
238 | 电(机械用) | kW·h | 12.08 | 0.63 |  | 7.61
239 | 电(机械用) | kW·h | 222.5032 | 0.63 |  | 140.18
240 | 机械降效 | 元 | 6936.7891 | 1 |  | 6936.79
241 | 机械费调整 | 元 | -0.9602 | 1 |  | -0.96