## 分部分项工程量清单
分部分项工程量清单与计价表
工程名称：阳春市八甲中学新建综合楼及学生饭堂项目-学生饭堂（安装工程） | [5 empty] | 第 1 页 共 13 页
序号 | 项目编码 | 项目名称 | 项目特征描述 | 计量 单位 | 工程量 |  | 金额（元）
[7 empty] | 综合单价 | 合价
电气工程
强电系统
1 | 030411004001 | 配线 NH-RVS-2*2.5mm2 | 1.多芯软导线管内穿线(芯以内) 二芯 导线截面(mm2以内) 2.5 | m | 671.54
2 | 030408001001 | 电力电缆 WDZ-YJE-5x16mm2 | 1.铜芯电力电缆敷设 电缆(截面mm2以下) 35 实际电缆芯数(芯):5 | m | 38.25
3 | 030408001002 | 电力电缆 WDZ-YJY-4x150mm2 | 1.铜芯电力电缆敷设 电缆(截面mm2以下) 185 | m | 8.31
4 | 030408001003 | 电力电缆 WDZ-YJY-4x185mm2 | 1.铜芯电力电缆敷设 电缆(截面mm2以下) 185 | m | 35.76
5 | 030408001004 | 电力电缆 WDZ-YJY-4x25+1x16mm2 | 1.铜芯电力电缆敷设 电缆(截面mm2以下) 35 实际电缆芯数(芯):5 | m | 11.64
6 | 030408001005 | 电力电缆 WDZ-YJY-4x35+1x16mm2 | 1.铜芯电力电缆敷设 电缆(截面mm2以下) 35 实际电缆芯数(芯):5 | m | 45.7
7 | 030408001006 | 电力电缆 WDZ-YJY-5x6mm2 | 1.铜芯电力电缆敷设 电缆(截面mm2以下) 10 6mm2以下电力电缆敷设 单价*0.6 实际电缆芯数(芯):5 | m | 18.15
8 | 030408001007 | 电力电缆WDZ-YJY-5x16mm2 | 1.铜芯电力电缆敷设 电缆(截面mm2以下) 35 实际电缆芯数(芯):5 | m | 411.15
9 | 030411004002 | 管内穿线WDZ-BYJ-2.5mm2 | 1.硬绝缘导线管内穿线 导线截面(mm2以内) 2.5 | m | 4394.32
10 | 030411004003 | 管内穿线WDZ-BYJ-4mm2 | 1.硬绝缘导线管内穿线 导线截面(mm2以内) 6 | m | 3082.57
11 | 030411004004 | 管内穿线WDZN-BYJ-4mm2 | 1.硬绝缘导线管内穿线 导线截面(mm2以内) 6 | m | 338.42
12 | 030411004005 | 管内穿线 WDZ-BYJ-6mm2 | 1.硬绝缘导线管内穿线 导线截面(mm2以内) 6 | m | 150
13 | 030411004006 | 线槽配线WDZ-BYJ-2.5mm2 | 1.线槽配线 导线截面(mm2以内) 2.5 | m | 1873.66
14 | 030411004007 | 线槽配线WDZ-BYJ-4mm2 | 1.线槽配线 导线截面(mm2以内) 6 | m | 1686.07
15 | 030411001001 | 配管（暗敷PC20） | 1.刚性难燃线管砖、混凝土结构暗配 公称直径(mm以内) 20 | m | 1181.67
16 | 030411001002 | 配管（暗敷PC25） | 1.刚性难燃线管砖、混凝土结构暗配 公称直径(mm以内) 25 | m | 932.61
17 | 030411001003 | 配管（暗敷PC32） | 1.刚性难燃线管砖、混凝土结构暗配 公称直径(mm以内) 32 | m | 38.25
本页小计
分部分项工程量清单与计价表
工程名称：阳春市八甲中学新建综合楼及学生饭堂项目-学生饭堂（安装工程） | [5 empty] | 第 2 页 共 13 页
序号 | 项目编码 | 项目名称 | 项目特征描述 | 计量 单位 | 工程量 |  | 金额（元）
[7 empty] | 综合单价 | 合价
18 | 030411001005 | 配管（暗敷PC50） | 1.刚性难燃线管砖、混凝土结构暗配 公称直径(mm以内) 50 | m | 84.41
19 | 030411001006 | 配管（暗敷SC20） | 1.镀锌电线管砖、混凝土结构暗配 公称直径(mm以内) 20 | m | 617.54
20 | 030411001007 | 配管（明敷JDG20） | 1.镀锌电线管砖、混凝土结构明配 公称直径(mm以内) 25 | m | 377.24
21 | 030408003001 | 配管 PC160 | 1.电缆保护管埋地敷设 塑料管(公称直径mm以下) 150 | m | 24.74
22 | 030408003002 | 配管 PC125 | 1.电缆保护管埋地敷设 塑料管(公称直径mm以下) 150 | m | 5.56
23 | 030411002001 | 金属线槽 MR200x100 | 1.金属线槽安装 宽+高(mm以内) 300 | m | 63.66
24 | 030411002002 | 金属线槽 MR100x100 | 1.金属线槽安装 宽+高(mm以内) 300 | m | 79.01
25 | 030411002003 | 金属线槽 MR100x50 | 1.金属线槽安装 宽+高(mm以内) 300 | m | 474.14
26 | 030412004001 | LED平板灯24W 300x300mm | 1.LED方型扣板式天花灯安装 半周长(mm) ≤1000 | 套 | 8
27 | 030412004002 | LED平板灯24W 600x600mm | 1.LED方型扣板式天花灯安装 半周长(mm) >1000 | 套 | 70
28 | 030412004003 | LED平板灯24W 600x300mm | 1.LED方型扣板式天花灯安装 半周长(mm) ≤1000 | 套 | 14
29 | 030412005001 | 紫外线杀菌灯 | 1.普通成套型荧光灯具安装 吊管式 单管 | 套 | 20
30 | 030412005002 | LED线性灯40W（1146*43*120mm） | 1.普通成套型荧光灯具安装 吊管式 单管 | 套 | 165
31 | 030412005003 | T8双管LED 2x24W | 1.普通成套型荧光灯具安装 吸顶式 双管 其他LED灯具安装（除嵌入式LED射灯和筒灯外） 人工*0.9 | 套 | 1
32 | 030412004004 | 安全出口标志灯 1x1W A型应急灯 36V | 1.标志、诱导装饰灯具安装 墙壁式 示意图号:171、172、173、174 | 套 | 9
33 | 030412004005 | 多信息复合标志灯(双面) 1W | 1.标志、诱导装饰灯具安装 吊杆式 示意图号:171、172、173、174 | 套 | 9
34 | 030412004006 | 楼层标志灯 1W | 1.普通成套型荧光灯具安装 吸顶式 双管 其他LED灯具安装（除嵌入式LED射灯和筒灯外） 人工*0.9 | 套 | 9
35 | 030412004007 | 方向标志灯 1W | 1.标志、诱导装饰灯具安装 墙壁式 示意图号:171、172、173、174 | 套 | 29
本页小计
分部分项工程量清单与计价表
工程名称：阳春市八甲中学新建综合楼及学生饭堂项目-学生饭堂（安装工程） | [5 empty] | 第 3 页 共 13 页
序号 | 项目编码 | 项目名称 | 项目特征描述 | 计量 单位 | 工程量 |  | 金额（元）
[7 empty] | 综合单价 | 合价
36 | 030412004008 | 疏散标志灯 1W | 1.标志、诱导装饰灯具安装 墙壁式 示意图号:171、172、173、174 | 套 | 7
37 | 030412004009 | 应急照明灯 5W | 1.密闭灯具安装 应急灯 | 套 | 55
38 | 030412001001 | LED吸顶灯24W | 1.半圆球吸顶灯安装 灯罩直径(mm以内) 350 | 套 | 22
39 | 030404033001 | 风扇48寸,65W | 1.风扇安装 吊风扇 2.电器接线 风扇接线 | 台 | 103
40 | 030404036001 | 风扇调速开关 | 1.其他电器安装 风扇调速开关 暗装 2.接线盒安装 开关(插座)盒 暗装 | 个 | 103
41 | 030411006001 | 接线盒（灯头盒） | 1.接线盒安装 接线盒 暗装 | 个 | 409
42 | 030404034001 | 暗装单极单联开关250V 10A | 1.照明开关安装 扳式暗开关(单控) 单联 2.接线盒安装 开关(插座)盒 暗装 | 个 | 11
43 | 030404034002 | 暗装二极单联开关250V 10A | 1.照明开关安装 扳式暗开关(单控) 双联 2.接线盒安装 开关(插座)盒 暗装 | 个 | 16
44 | 030404034003 | 暗装三极单联开关250V 10A | 1.照明开关安装 扳式暗开关(单控) 三联 2.接线盒安装 开关(插座)盒 暗装 | 个 | 18
45 | 030404035001 | 普通二三极插座 250V,10A | 1.单相暗插座安装 单相带接地(A以下) 16 2.接线盒安装 开关(插座)盒 暗装 | 个 | 46
46 | 030404035002 | 空调插座250V,16A | 1.单相暗插座安装 单相带接地(A以下) 16 2.接线盒安装 开关(插座)盒 暗装 | 个 | 1
47 | 030404019001 | 空调开关盒 250V,20A/2P | 1.DZ自动空气断路器安装 额定电流(A以内) 32 | 个 | 20
48 | 030404017001 | 2#APCF厨房预留配电箱（含元器件、配件及箱体，详见图纸） | 1.成套配电箱安装 悬挂式(半周长m以内) 2.5 | 台 | 1
49 | 030404017002 | 2CF、3CF厨房预留配电箱（含元器件、配件及箱体，详见图纸） | 1.成套配电箱安装 悬挂式(半周长m以内) 1.5 | 台 | 2
本页小计
分部分项工程量清单与计价表
工程名称：阳春市八甲中学新建综合楼及学生饭堂项目-学生饭堂（安装工程） | [5 empty] | 第 4 页 共 13 页
序号 | 项目编码 | 项目名称 | 项目特征描述 | 计量 单位 | 工程量 |  | 金额（元）
[7 empty] | 综合单价 | 合价
50 | 030404017003 | 2AL、3AL照明配电箱（含元器件、配件及箱体，详见图纸） | 1.成套配电箱安装 悬挂式(半周长m以内) 1.5 | 台 | 2
51 | 030404017004 | 2ALG公共照明配电箱（含元器件、配件及箱体，详见图纸） | 1.成套配电箱安装 悬挂式(半周长m以内) 1.5 | 台 | 1
52 | 030404017005 | 3APDT1、3APDT2普通电梯配电箱（含元器件、配件及箱体，详见图纸） | 1.成套配电箱安装 悬挂式(半周长m以内) 1.5 | 台 | 2
53 | 030404017006 | 1AL首层照明配电箱（含元器件、配件及箱体，详见图纸） | 1.成套配电箱安装 悬挂式(半周长m以内) 1.5 | 台 | 1
54 | 030404017007 | 2YJ应急照明控制器（含元器件、配件及箱体，详见图纸） | 1.成套配电箱安装 悬挂式(半周长m以内) 1 | 台 | 1
55 | 030404017008 | 2#AP1总配电箱（含元器件、配件及箱体，详见图纸） | 1.成套配电箱安装 悬挂式(半周长m以内) 1.5 | 台 | 1
56 | 030408006001 | 电力电缆头 16mm2 | 1.1kV以下户内干包式铜芯电力电缆终端头制作、安装 铜芯干包终端头(截面mm2以下) 16 | 个 | 20
57 | 030408006002 | 电力电缆头 185mm2 | 1.1kV以下户内干包式铜芯电力电缆终端头制作、安装 铜芯干包终端头(截面mm2以下) 185 | 个 | 8
58 | 030408006003 | 电力电缆头 150mm2 | 1.1kV以下户内干包式铜芯电力电缆终端头制作、安装 铜芯干包终端头(截面mm2以下) 185 | 个 | 2
59 | 030408006004 | 电力电缆头 35mm2 | 1.1kV以下户内干包式铜芯电力电缆终端头制作、安装 铜芯干包终端头(截面mm2以下) 35 | 个 | 4
60 | 030408006005 | 电力电缆头 25mm2 | 1.1kV以下户内干包式铜芯电力电缆终端头制作、安装 铜芯干包终端头(截面mm2以下) 35 | 个 | 2
61 | 030405002001 | 2.5x0.8m 550w单晶硅太阳能光伏板 | 1.太阳能电池板钢架安装 方阵钢架 墙面、屋面上 2.太阳能电池板组装、测试 太阳能板(Wp以下) 500 | 组 | 23
62 | 030405002002 | 光伏逆变器6KW | 1.光伏逆变器安装、调试 额定交流输出功率(KW以下) 10 | 台 | 1
63 | 030409002001 | 接地干线:热镀锌扁钢25x4 | 1.接地母线敷设 户内接地母线敷设 | m | 14.4
本页小计
分部分项工程量清单与计价表
工程名称：阳春市八甲中学新建综合楼及学生饭堂项目-学生饭堂（安装工程） | [5 empty] | 第 5 页 共 13 页
序号 | 项目编码 | 项目名称 | 项目特征描述 | 计量 单位 | 工程量 |  | 金额（元）
[7 empty] | 综合单价 | 合价
64 | 030413001001 | 金属线槽支架制作安装 | 1.管道支架制作 单件重量(kg以内) 5 2.管道支架安装 单件重量(kg以内) 5 | kg | 804.1
65 | 030414004001 | 自动投入装置 | 1.自动投入装置调试 备用电源自投装置 | 系统 | 2
66 | 030414006001 | 事故照明切换装置 | 1.中央信号装置、事故照明切换装置调试 事故照明切换 | 系统 | 1
67 | 030414002001 | 送配电装置系统 | 1.送配电装置系统调试 (综合) 1kV以下交流供电 | 系统 | 4
【强电系统】分部小计
综合布线系统
68 | 030502007001 | 24芯室内光缆 GYTA-24B1 | 1.室内敷设光缆 管暗槽内穿放 36芯以下 | m | 20
69 | 030502005001 | 管内穿线 6类4对UTP | 1.敷设双绞线缆或电话线 管、暗槽内穿放(对以内) 4 | m | 694.55
70 | 030505005001 | 射频同轴电缆 SYKV-75-5 | 1.室内穿放、布放射频传输电缆 管、暗槽内穿放 φ9mm以内 | m | 1050.86
71 | 030411004008 | 广播线 ZR-RVV-2*2.5mm2 | 1.多芯软导线管内穿线(芯以内) 二芯 导线截面(mm2以内) 2.5 | m | 164.82
72 | 030411001008 | 配管（暗敷PC20） | 1.刚性难燃线管砖、混凝土结构暗配 公称直径(mm以内) 20 | m | 910.06
73 | 030502004001 | 电视插座 | 1.电视插座 暗装 2.接线盒安装 开关(插座)盒 暗装 | 个 | 36
74 | 030904007001 | 喇叭10W | 1.消防广播(扬声器)安装 壁挂式音箱 | 个 | 16
【综合布线系统】分部小计
消防报警系统
75 | 030904003001 | 消防栓启泵按钮（编码型） | 1.按钮安装 | 个 | 18
76 | 030904005001 | 火灾声光警报器 | 1.声光报警器安装 | 个 | 18
77 | 030904008001 | 总线隔离器 | 1.单输入、单输出模块安装 | 个 | 3
78 | 030904008002 | 模块箱 | 1.模块箱安装 | 台 | 1
79 | 030411001009 | 配管（暗敷SC20） | 1.镀锌电线管砖、混凝土结构暗配 公称直径(mm以内) 20 | m | 607.51
80 | 030411004009 | 配线 ZN-RVS-2*2.5mm2 | 1.多芯软导线管内穿线(芯以内) 二芯 导线截面(mm2以内) 2.5 | m | 325.53
81 | 030411004010 | 配线 NH-BV-2.5mm2 | 1.多芯软导线管内穿线(芯以内) 二芯 导线截面(mm2以内) 2.5 | m | 607.94
本页小计
分部分项工程量清单与计价表
工程名称：阳春市八甲中学新建综合楼及学生饭堂项目-学生饭堂（安装工程） | [5 empty] | 第 6 页 共 13 页
序号 | 项目编码 | 项目名称 | 项目特征描述 | 计量 单位 | 工程量 |  | 金额（元）
[7 empty] | 综合单价 | 合价
82 | 030905001001 | 自动报警系统调试 | 1.自动报警系统装置调试 64点以下 | 系统 | 1
【消防报警系统】分部小计
防雷接地系统
83 | 030409005001 | 避雷网(明敷Φ12镀锌圆钢) | 1.避雷网安装 沿折板支架敷设 | m | 205.93
84 | 030409005002 | 暗敷避雷网 | 1.均压环敷设 利用梁内钢筋 | m | 237.16
85 | 030409003001 | 避雷引下线 | 1.避雷引下线敷设 利用建筑物主筋引下 | m | 184.8
86 | 030409004001 | 均压环 | 1.均压环敷设 利用梁内钢筋 | m | 274.34
87 | 030409008001 | 电气接地引出点 | 1.断接卡子制作、安装 | 块 | 1
88 | 030409008002 | 接地电阻测试点 | 1.接地测试板制作、安装 | 台 | 4
89 | 030409008003 | 局部等电位端子箱 | 1.等电位端子箱安装 端子箱暗装(半周长mm以内) 700 | 台 | 3
90 | 030409008004 | 总等电位端子箱 | 1.等电位端子箱安装 端子箱暗装(半周长mm以内) 700 | 台 | 1
91 | 030414011001 | 接地装置 | 1.接地装置调试 接地网 | 系统 | 1
【防雷接地系统】分部小计
电气火灾监控系统
92 | 030904001001 | 箱体内温度监测探头 TC | 1.点型探测器安装 感温 | 个 | 7
93 | 030904001002 | 线缆温度监测探头 TL | 1.点型探测器安装 感温 | 个 | 7
94 | 030904001003 | 剩余电流监测探头 R | 1.点型探测器安装 感温 | 个 | 7
95 | 030904008003 | 电气火灾监控模块EF-ACS | 1.单输入、单输出模块安装 | 个 | 7
96 | 030411001010 | 配管（明敷JDG20） | 1.镀锌电线管砖、混凝土结构明配 公称直径(mm以内) 25 | m | 21.22
97 | 030411004011 | 配线NH-RVS-2*1.5mm2 | 1.多芯软导线管内穿线(芯以内) 二芯 导线截面(mm2以内) 1.5 | m | 21.75
【电气火灾监控系统】分部小计
给排水工程
给水系统
98 | 031001006001 | PP-R 给水管 DN80 1.25MPa 热熔连接 | 1.给排水管道 室内塑料给水管(热熔连接) 公称外径(mm以内) 90 2.管道消毒、冲洗 公称直径(mm以内) 80 | m | 9.29
本页小计
分部分项工程量清单与计价表
工程名称：阳春市八甲中学新建综合楼及学生饭堂项目-学生饭堂（安装工程） | [5 empty] | 第 7 页 共 13 页
序号 | 项目编码 | 项目名称 | 项目特征描述 | 计量 单位 | 工程量 |  | 金额（元）
[7 empty] | 综合单价 | 合价
99 | 031001006002 | PP-R 给水管 DN65 1.25MPa 热熔连接 | 1.给排水管道 室内塑料给水管(热熔连接) 公称外径(mm以内) 63 2.管道消毒、冲洗 公称直径(mm以内) 65 | m | 62.58
100 | 031001006003 | PP-R 给水管 DN50 1.25MPa 热熔连接 | 1.给排水管道 室内塑料给水管(热熔连接) 公称外径(mm以内) 50 2.管道消毒、冲洗 公称直径(mm以内) 50 | m | 21.11
101 | 031001006004 | PP-R 给水管 DN40 1.25MPa 热熔连接 | 1.给排水管道 室内塑料给水管(热熔连接) 公称外径(mm以内) 40 2.管道消毒、冲洗 公称直径(mm以内) 40 | m | 35.76
102 | 031001006005 | PP-R 给水管 DN32 1.25MPa热熔连接 | 1.给排水管道 室内塑料给水管(热熔连接) 公称外径(mm以内) 32 2.管道消毒、冲洗 公称直径(mm以内) 32 | m | 106.61
103 | 031001006006 | PP-R 给水管 DN25 1.25MPa 热熔连接 | 1.给排水管道 室内塑料给水管(热熔连接) 公称外径(mm以内) 25 2.管道消毒、冲洗 公称直径(mm以内) 25 | m | 89.32
104 | 031001006007 | PP-R 给水管 DN20 1.25MPa 热熔连接 | 1.给排水管道 室内塑料给水管(热熔连接) 公称外径(mm以内) 20 2.管道消毒、冲洗 公称直径(mm以内) 20 | m | 34.44
105 | 031001006008 | PP-R 给水管 DN15 1.25MPa 热熔连接 | 1.给排水管道 室内塑料给水管(热熔连接) 公称外径(mm以内) 20 2.管道消毒、冲洗 公称直径(mm以内) 15 | m | 17.4
106 | 031003006001 | 减压阀DN25（含截止阀2个） | 1.减压器组成安装(螺纹连接) 公称直径(mm以内) 25 | 组 | 1
107 | 031003006002 | 减压器DN65（含闸阀1个、Y型过滤器1个、挠性接头1个） | 1.减压器组成安装(螺纹连接) 公称直径(mm以内) 65 | 组 | 1
108 | 031003005001 | 电磁阀 DN65 | 1.螺纹阀安装 公称直径(mm以内) 65 | 个 | 1
109 | 031003013001 | 水表DN80（含闸阀2个） | 1.螺纹水表 公称直径(mm以内) 80 水表与塑料管连接 人工*0.6 | 组 | 1
本页小计
分部分项工程量清单与计价表
工程名称：阳春市八甲中学新建综合楼及学生饭堂项目-学生饭堂（安装工程） | [5 empty] | 第 8 页 共 13 页
序号 | 项目编码 | 项目名称 | 项目特征描述 | 计量 单位 | 工程量 |  | 金额（元）
[7 empty] | 综合单价 | 合价
110 | 031003013002 | 水表DN50（含闸阀1个） | 1.螺纹水表 公称直径(mm以内) 50 水表与塑料管连接 人工*0.6 | 组 | 1
111 | 031003013003 | 水表DN32（含截止阀1个） | 1.螺纹水表 公称直径(mm以内) 32 水表与塑料管连接 人工*0.6 | 组 | 2
112 | 031004014001 | 水龙头DN25 | 1.单冷水龙头安装 公称直径(mm以内) 25 | 个 | 21
113 | 031003001001 | 角阀DN25 | 1.螺纹阀安装 公称直径(mm以内) 15 | 个 | 58
114 | 031003001002 | 截止阀DN32 | 1.螺纹阀安装 公称直径(mm以内) 32 | 个 | 3
115 | 031003001003 | 截止阀DN25 | 1.螺纹阀安装 公称直径(mm以内) 25 | 个 | 4
116 | 031003001004 | 闸阀DN65 | 1.螺纹阀安装 公称直径(mm以内) 65 | 个 | 1
117 | 031003001005 | 闸阀DN80 | 1.螺纹阀安装 公称直径(mm以内) 80 | 个 | 1
118 | 031003001006 | 止回阀DN80 | 1.螺纹阀安装 公称直径(mm以内) 80 | 个 | 2
119 | 031003001007 | 黄铜自动排气阀DN25 | 1.自动排气阀安装 公称直径(mm以内) 25 | 个 | 3
120 | 031006015001 | 不锈钢水箱5*2.5*2m 有效水容积:18m3 | 1.整体水箱安装 水箱总容量(m3以内) 25 2.消毒器安装 湿式 900×900 | 台 | 1
121 | 031002003001 | 穿楼板钢套管DN65 | 1.一般钢套管制作安装 介质管道公称直径(mm以内) 65 | 个 | 4
122 | 031002003002 | 穿楼板钢套管DN50 | 1.一般钢套管制作安装 介质管道公称直径(mm以内) 50 | 个 | 1
123 | 031002003003 | 穿楼板钢套管DN32 | 1.一般钢套管制作安装 介质管道公称直径(mm以内) 32 | 个 | 5
124 | 031002003004 | 穿屋面刚性防水套管DN32 | 1.刚性防水套管制作 公称直径(mm以内) 50 2.刚性防水套管安装 公称直径(mm以内) 50 | 个 | 1
125 | 031002003005 | 穿屋面刚性防水套管DN65 | 1.刚性防水套管制作 公称直径(mm以内) 80 2.刚性防水套管安装 公称直径(mm以内) 150 | 个 | 2
【给水系统】分部小计
排水系统
126 | 031001006009 | PVC-U排水管 DN50 | 1.给排水管道 室内塑料排水管(粘接) 公称外径(mm以内) 50 | m | 1.07
127 | 031001006010 | PVC-U排水管 DN75 | 1.给排水管道 室内塑料排水管(粘接) 公称外径(mm以内) 75 | m | 2.31
本页小计
分部分项工程量清单与计价表
工程名称：阳春市八甲中学新建综合楼及学生饭堂项目-学生饭堂（安装工程） | [5 empty] | 第 9 页 共 13 页
序号 | 项目编码 | 项目名称 | 项目特征描述 | 计量 单位 | 工程量 |  | 金额（元）
[7 empty] | 综合单价 | 合价
128 | 031001006011 | PVC-U排水管 DN100 | 1.给排水管道 室内塑料排水管(粘接) 公称外径(mm以内) 110 | m | 82.41
129 | 031001006012 | PVC-U排水管 DN150 | 1.给排水管道 室内塑料排水管(粘接) 公称外径(mm以内) 160 | m | 89.64
130 | 031004014002 | 地漏DN100 | 1.地漏安装 公称直径(mm以内) 100 | 个 | 4
131 | 031004014003 | 地漏DN75 | 1.地漏安装 公称直径(mm以内) 100 | 个 | 3
132 | 031004014004 | 通气帽 DN100 | 1.通气帽 DN100 | 个 | 3
133 | 031002003006 | 穿楼板钢套管 DN100 | 1.一般钢套管制作安装 介质管道公称直径(mm以内) 100 | 个 | 9
134 | 031002003007 | 穿屋面刚性防水套管DN100 | 1.刚性防水套管制作 公称直径(mm以内) 100 2.刚性防水套管安装 公称直径(mm以内) 150 | 个 | 3
【排水系统】分部小计
雨水系统
135 | 031001006013 | PVC-U雨水管 DN150 | 1.给排水管道 室内塑料雨水管(粘接) 公称外径(mm以内) 160 | m | 134.59
136 | 031001006014 | PVC-U雨水管 DN100 | 1.给排水管道 室内塑料雨水管(粘接) 公称外径(mm以内) 110 | m | 61.49
137 | 031001006015 | PVC-U雨水管 DN75 | 1.给排水管道 室内塑料雨水管(粘接) 公称外径(mm以内) 75 | m | 6
138 | 031004014005 | 87型雨水斗 DN100 | 1.普通雨水斗安装 公称直径(mm以内) 100 | 个 | 12
139 | 031002003008 | 穿楼板钢套管 DN100 | 1.一般钢套管制作安装 介质管道公称直径(mm以内) 100 | 个 | 26
140 | 031002003009 | 穿屋面刚性防水套管DN100 | 1.刚性防水套管制作 公称直径(mm以内) 100 2.刚性防水套管安装 公称直径(mm以内) 150 | 个 | 8
【雨水系统】分部小计
冷凝水系统
141 | 031001006016 | 冷凝水管 DN25 | 1.空调凝结水塑料管安装(粘接) 公称外径(mm以内) 25 | m | 9.51
142 | 031001006017 | 冷凝水管 DN40 | 1.空调凝结水塑料管安装(粘接) 公称外径(mm以内) 32 | m | 117.59
143 | 031001006018 | 冷凝水管 DN50 | 1.空调凝结水塑料管安装(粘接) 公称外径(mm以内) 50 | m | 102.26
144 | 031002003010 | 穿楼板钢套管 DN32 | 1.一般钢套管制作安装 介质管道公称直径(mm以内) 32 | 个 | 24
本页小计
分部分项工程量清单与计价表
工程名称：阳春市八甲中学新建综合楼及学生饭堂项目-学生饭堂（安装工程） | [5 empty] | 第 10 页 共 13 页
序号 | 项目编码 | 项目名称 | 项目特征描述 | 计量 单位 | 工程量 |  | 金额（元）
[7 empty] | 综合单价 | 合价
【冷凝水系统】分部小计
洁具
145 | 031004006001 | 蹲式大便器（含存水弯、角阀、水箱及配件） | 1.蹲式大便器安装 瓷低水箱 | 组 | 3
146 | 031004007001 | 感应挂式小便器（含存水弯及配件） | 1.壁挂式小便器安装 感应开关 埋入式 | 组 | 1
147 | 031004003001 | 洗脸盆 挂墙式（含存水弯、水龙头及配件） | 1.洗脸盆 挂墙式 成套安装 冷水 手动开关 | 组 | 1
【洁具】分部小计
消火栓系统
148 | 030901013001 | 灭火器具放置箱（含MF/ABC5灭火器2具） | 1.灭火器具放置箱安装 放置式 箱体半周长(mm) ≤1000 | 组 | 38
149 | 030901002001 | 内外壁热镀锌钢管 DN65 | 1.水喷淋钢管安装 钢管(沟槽式卡箍连接) 公称直径(mm以内) 65 2.水喷淋钢管安装 管件安装(沟槽管件连接) 公称直径(mm以内) 65 3.卡箍DN65 4.管道刷油 调和漆 第一遍 实际遍数(遍):2 5.管道刷油 红丹防锈漆 第一遍 实际遍数(遍):2 | m | 72.4
150 | 030901002002 | 内外壁热镀锌钢管 DN100 | 1.水喷淋钢管安装 钢管(沟槽式卡箍连接) 公称直径(mm以内) 100 2.水喷淋钢管安装 管件安装(沟槽管件连接) 公称直径(mm以内) 100 3.卡箍DN100 4.管道刷油 调和漆 第一遍 实际遍数(遍):2 5.管道刷油 红丹防锈漆 第一遍 实际遍数(遍):2 | m | 178.4
本页小计
分部分项工程量清单与计价表
工程名称：阳春市八甲中学新建综合楼及学生饭堂项目-学生饭堂（安装工程） | [5 empty] | 第 11 页 共 13 页
序号 | 项目编码 | 项目名称 | 项目特征描述 | 计量 单位 | 工程量 |  | 金额（元）
[7 empty] | 综合单价 | 合价
151 | 030901002003 | 内外壁热镀锌钢管 DN100（埋地） | 1.水喷淋钢管安装 钢管(沟槽式卡箍连接) 公称直径(mm以内) 100 2.水喷淋钢管安装 管件安装(沟槽管件连接) 公称直径(mm以内) 100 3.卡箍DN100 4.埋地管道沥青防腐 沥青玻璃布 一布二油 5.埋地管道沥青防腐 沥青玻璃布 每增一布一油 | m | 162.86
152 | 031002003011 | 穿屋面刚性防水套管DN100 | 1.刚性防水套管制作 公称直径(mm以内) 100 2.刚性防水套管安装 公称直径(mm以内) 150 | 个 | 6
153 | 031002003012 | 穿楼板钢套管DN125 | 1.一般钢套管制作安装 介质管道公称直径(mm以内) 100 | 个 | 18
154 | 031003001008 | 黄铜自动排气阀DN25 | 1.自动排气阀安装 公称直径(mm以内) 25 | 个 | 1
155 | 031003001009 | 闸阀DN100 | 1.焊接法兰闸阀安装 公称直径(mm以内) 100 | 个 | 21
156 | 030901010001 | 室内单栓消火栓箱（消火栓设备:室内消火栓暗装于墙内,参考图集15S202第16页选用单栓带轻便消防水龙组合式消防柜内设DN65型消火栓,DN65麻质衬胶水龙带,长25米,水枪喷嘴Φ19,轻便消防水龙等设施。） | 1.室内消火栓安装(普通) 单栓 公称直径(mm以内) 65 | 套 | 20.00
157 | 030901010002 | 试验消火栓DN65 | 1.试验用消火栓 公称直径(65mm以内) | 套 | 1
158 | 080902006001 | 压力表 | 1.压力计 单管 | 个 | 1
159 | 030905002001 | 水灭火控制装置调试 | 1.水灭火控制装置调试 消火栓灭火系统 | 点 | 18
160 | 040504001001 | 阀门井 | 1.立式闸阀井 井内径1.20m 井室深1.20m 井深(m) 1.45 合并制作子目 普通预拌混凝土 碎石粒径综合考虑 C20 合并制作子目 湿拌砌筑砂浆 砌筑灰缝≥5mm M10 | 座 | 8
本页小计
分部分项工程量清单与计价表
工程名称：阳春市八甲中学新建综合楼及学生饭堂项目-学生饭堂（安装工程） | [5 empty] | 第 12 页 共 13 页
序号 | 项目编码 | 项目名称 | 项目特征描述 | 计量 单位 | 工程量 |  | 金额（元）
[7 empty] | 综合单价 | 合价
161 | 040101002001 | 挖沟槽土方 | 1.人工挖沟槽土方 一、二类土 深度在2m内 2.挖掘机挖沟槽、基坑土方 一、二类土 | m3 | 68.04
162 | 040103001001 | 回填方 | 1.回填土 夯实机夯实 槽、坑 | m3 | 68.04
【消火栓系统】分部小计
通风系统
163 | 030703019001 | 风管软接口 | 1.软管接口制作安装 | m2 | 0.48
164 | 030702001001 | 镀锌薄钢板风管 0.5mm | 1.薄钢板矩形风管(δ=2mm以内焊接)制作安装 长边长(mm) ≤320 2.风管漏光试验 3.风管漏风试验 | m2 | 24.45
165 | 030702001002 | 镀锌薄钢板风管 0.6mm | 1.薄钢板矩形风管(δ=2mm以内焊接)制作安装 长边长(mm) ≤450 2.风管漏光试验 3.风管漏风试验 | m2 | 5.48
166 | 030703001001 | 70℃常开防火阀 400*250 | 1.碳钢 调节阀安装 风管防火阀 周长(mm以内) 2200 | 个 | 1
167 | 030703007001 | 单层百叶风口 500*300 | 1.风口安装 百叶风口 周长(mm以内) 1800 | 个 | 1
168 | 030703007002 | 防雨排风百叶 320*200 | 1.风口安装 百叶风口 周长(mm以内) 1280 | 个 | 1
169 | 030703007003 | 防雨排风百叶 400*250 | 1.风口安装 百叶风口 周长(mm以内) 1800 | 个 | 2
170 | 030404033002 | BLB20壁装排气扇（带虫防雨百叶） Q=480m3/h H=55Pa；N=60W 220V | 1.风扇安装 排气扇 | 台 | 1
171 | 030404033003 | BPT-120 天花排风扇（自带止回阀）Q=120m3/h H=80Pa；N=24W 220V | 1.风扇安装 天花式排气扇 | 台 | 7
172 | 030108003001 | 低躁轴流风机DZ-13-2.8 风量:1000m3/h，功率250w，220V，全压160Pa | 1.离心式通风机安装 风量(m3/h) 4500以下 | 台 | 1
173 | 040602044001 | 成品UV空气杀菌除臭设备 L=1500m3/h，N=0.5KW | 1.离子除臭设备主机安装 风量(m3以内) 10000 | 套 | 1
本页小计
分部分项工程量清单与计价表
工程名称：阳春市八甲中学新建综合楼及学生饭堂项目-学生饭堂（安装工程） | [5 empty] | 第 13 页 共 13 页
序号 | 项目编码 | 项目名称 | 项目特征描述 | 计量 单位 | 工程量 |  | 金额（元）
[7 empty] | 综合单价 | 合价
174 | 011210003001 | 防火玻璃固定挡烟垂壁 | 1.玻璃隔断 铝合金玻璃固定隔断 合并制作子目 湿拌抹灰砂浆 一次抹灰厚度≥5mm M20 | m2 | 29.25
【通风系统】分部小计
本页小计
合 计

## 措施项目工程量清单
措施项目清单与计价表（二）
工程名称：阳春市八甲中学新建综合楼及学生饭堂项目-学生饭堂（安装工程） |  |  |  |  | 第 1 页 共 1 页
序号 | 编码 | 项目名称 | 项目特征 | 计量 单位 |  | 工程数量 | 金额（元）
[7 empty] | 综合单价 | 合价
1 | 2 | 措施其他项目
本页小计
合 计
注：本表使用于以综合单价形式计价的措施项目