## 分部分项工程量清单
分部分项工程量清单与计价表
工程名称：阳春市八甲中学新建综合楼及学生饭堂项目-学生饭堂（建筑与装饰工程） | [5 empty] | 第 1 页 共 11 页
序号 | 项目编码 | 项目名称 | 项目特征描述 | 计量 单位 | 工程量 |  | 金额（元）
[7 empty] | 综合单价 | 合价
土石方工程
1 | 010101003001 | 挖沟槽土方 | 1.人工挖沟槽土方 一、二类土 深度在4m内 2.挖掘机挖沟槽、基坑土方 一、二类土 | m3 | 46.09
2 | 010101004001 | 挖基坑土方 | 1.人工挖基坑土方 一、二类土 深度在2m内 2.挖掘机挖沟槽、基坑土方 一、二类土 | m3 | 917.03
3 | 010103001001 | 回填方 | 1.回填土 夯实机夯实 槽、坑 | m3 | 630.36
【土石方工程】分部小计
地基处理与边坡支护工程
4 | 010201012001 | 高压旋喷桩（实桩） | 1.高压旋喷桩 单管法 | m | 4200.00
5 | 010201012002 | 高压旋喷桩（空桩） | 1.高压旋喷桩(空桩) 单管法 | m | 420.00
【地基处理与边坡支护工程】分部小计
砌筑工程
6 | 010401003001 | 女儿墙100【灰砂砖】 | 1.混水砖外墙 墙体厚度 1/2砖 合并制作子目 湿拌砌筑砂浆 砌筑灰缝≥5mm M10 | m3 | 16.29
7 | 010401003002 | 女儿墙200【灰砂砖】 | 1.混水砖外墙 墙体厚度 3/4砖 合并制作子目 湿拌砌筑砂浆 砌筑灰缝≥5mm M10 | m3 | 31.78
8 | 010402001001 | A5.0加气混凝土砌块外墙200厚 | 1.蒸压加气混凝土砌块外墙 墙体厚度 20cm 合并制作子目 湿拌砌筑砂浆 砌筑灰缝≥5mm M5 | m3 | 196.10
9 | 010402001002 | A5.0加气混凝土砌块内墙200厚 | 1.蒸压加气混凝土砌块内墙 墙体厚度 20cm 合并制作子目 湿拌砌筑砂浆 砌筑灰缝≥5mm M5 | m3 | 254.52
10 | 010402001003 | A5.0加气混凝土砌块内墙100厚 | 1.蒸压加气混凝土砌块内墙 墙体厚度 10cm 合并制作子目 湿拌砌筑砂浆 砌筑灰缝≥5mm M5 | m3 | 25.20
11 | 010401003003 | 电梯井200【灰砂砖】 | 1.混水砖外墙 墙体厚度 3/4砖 合并制作子目 湿拌砌筑砂浆 砌筑灰缝≥5mm M10 | m3 | 31.72
12 | 010401001001 | 砖基础【混凝土实心砖】 | 1.砖基础 合并制作子目 湿拌砌筑砂浆 砌筑灰缝≥5mm M10 | m3 | 35.60
13 | 010401012001 | 零星砌砖 | 1.水厕(蹲位) 水泥砂浆面 合并制作子目 湿拌砌筑砂浆 砌筑灰缝≥5mm M10 合并制作子目 湿拌地面砂浆 地面普通找平 M15 | 个 | 3.00
本页小计
分部分项工程量清单与计价表
工程名称：阳春市八甲中学新建综合楼及学生饭堂项目-学生饭堂（建筑与装饰工程） | [5 empty] | 第 2 页 共 11 页
序号 | 项目编码 | 项目名称 | 项目特征描述 | 计量 单位 | 工程量 |  | 金额（元）
[7 empty] | 综合单价 | 合价
14 | 010507003001 | 排水沟 | 1.10厚600x600中灰色仿古防滑砖铺实拍平,填缝剂填缝 2.25厚M15干硬性水泥砂浆,面上撒素水泥 3.1.2厚聚合物水泥基防水涂料,面上撒黄砂, 4.15厚M20水泥砂浆找平 5.C20细石混凝土找坡i=0.5%10厚 6.180厚MU10灰砂砖 | m | 73.00
15 | 010401014001 | 50厚不锈钢疏水蓖子盖板 | 1.明沟铸铁蓖子盖板安装 40cm宽 | m | 73.00
【砌筑工程】分部小计
混凝土及钢筋混凝土工程
16 | 010501001001 | 垫层 C15 | 1.混凝土垫层 合并制作子目 普通预拌混凝土 碎石粒径综合考虑 C15 2.泵送混凝土至建筑部位 高度50m以内(含±0.00以下) 合并制作子目 普通预拌混凝土 碎石粒径综合考虑 C15 | m3 | 24.30
17 | 010501003001 | 独立基础 C30 | 1.现浇建筑物混凝土 其他混凝土基础 合并制作子目 普通预拌混凝土 碎石粒径综合考虑 C30 2.泵送混凝土至建筑部位 高度50m以内(含±0.00以下) 合并制作子目 普通预拌混凝土 碎石粒径综合考虑 C30 | m3 | 224.40
18 | 010502001001 | 矩形柱 C30 | 1.现浇建筑物混凝土 矩形、多边形、异形、圆形柱、钢管柱 合并制作子目 普通预拌混凝土 碎石粒径综合考虑 C30 2.泵送混凝土至建筑部位 高度50m以内(含±0.00以下) 合并制作子目 普通预拌混凝土 碎石粒径综合考虑 C30 | m3 | 110.98
19 | 010502001002 | 矩形柱 C35 | 1.现浇建筑物混凝土 矩形、多边形、异形、圆形柱、钢管柱 合并制作子目 普通预拌混凝土 碎石粒径综合考虑 C35 2.泵送混凝土至建筑部位 高度50m以内(含±0.00以下) 合并制作子目 普通预拌混凝土 碎石粒径综合考虑 C35 | m3 | 70.25
本页小计
分部分项工程量清单与计价表
工程名称：阳春市八甲中学新建综合楼及学生饭堂项目-学生饭堂（建筑与装饰工程） | [5 empty] | 第 3 页 共 11 页
序号 | 项目编码 | 项目名称 | 项目特征描述 | 计量 单位 | 工程量 |  | 金额（元）
[7 empty] | 综合单价 | 合价
20 | 010502002001 | 构造柱 C25 | 1.现浇建筑物混凝土 构造柱 合并制作子目 普通预拌混凝土 碎石粒径综合考虑 C25 2.泵送混凝土至建筑部位 高度50m以内(含±0.00以下) 合并制作子目 普通预拌混凝土 碎石粒径综合考虑 C25 | m3 | 1.80
21 | 010503001001 | 基础梁 C30 | 1.现浇建筑物混凝土 基础梁 合并制作子目 普通预拌混凝土 碎石粒径综合考虑 C30 2.泵送混凝土至建筑部位 高度50m以内(含±0.00以下) 合并制作子目 普通预拌混凝土 碎石粒径综合考虑 C30 | m3 | 74.98
22 | 010503004001 | 圈梁 C25 | 1.现浇建筑物混凝土 圈、过、弧形梁 合并制作子目 普通预拌混凝土 碎石粒径综合考虑 C25 2.泵送混凝土至建筑部位 高度50m以内(含±0.00以下) 合并制作子目 普通预拌混凝土 碎石粒径综合考虑 C25 | m3 | 12.94
23 | 010503005001 | 过梁 C25 | 1.现浇建筑物混凝土 圈、过、弧形梁 合并制作子目 普通预拌混凝土 碎石粒径综合考虑 C25 2.泵送混凝土至建筑部位 高度50m以内(含±0.00以下) 合并制作子目 普通预拌混凝土 碎石粒径综合考虑 C25 | m3 | 4.13
24 | 010505001001 | 有梁板 C30 | 1.现浇建筑物混凝土 平板、有梁板、无梁板 合并制作子目 普通预拌混凝土 碎石粒径综合考虑 C30 2.泵送混凝土至建筑部位 高度50m以内(含±0.00以下) 合并制作子目 普通预拌混凝土 碎石粒径综合考虑 C30 | m3 | 519.13
25 | 010505007001 | C25挑檐板 | 1.现浇混凝土其他构件 天沟、挑檐 2.普通预拌混凝土 碎石粒径综合考虑 C25 3.泵送混凝土至建筑部位 高度50m以内(含±0.00以下) 合并制作子目 普通预拌混凝土 碎石粒径综合考虑 C25 | m3 | 23.07
本页小计
分部分项工程量清单与计价表
工程名称：阳春市八甲中学新建综合楼及学生饭堂项目-学生饭堂（建筑与装饰工程） | [5 empty] | 第 4 页 共 11 页
序号 | 项目编码 | 项目名称 | 项目特征描述 | 计量 单位 | 工程量 |  | 金额（元）
[7 empty] | 综合单价 | 合价
26 | 010505008001 | 雨篷 C30 | 1.现浇混凝土其他构件 阳台、雨蓬 合并制作子目 普通预拌混凝土 碎石粒径综合考虑 C30 2.泵送混凝土至建筑部位 高度50m以内(含±0.00以下) 合并制作子目 普通预拌混凝土 碎石粒径综合考虑 C30 | m3 | 1.67
27 | 010506001001 | 直形楼梯 C30 | 1.现浇建筑物混凝土 直形楼梯 合并制作子目 普通预拌混凝土 碎石粒径综合考虑 C30 2.泵送混凝土至建筑部位 高度50m以内(含±0.00以下) 合并制作子目 普通预拌混凝土 碎石粒径综合考虑 C30 | m3 | 47.78
28 | 010507005001 | 压顶 C25 | 1.现浇混凝土其他构件 压顶、扶手 合并制作子目 普通预拌混凝土 碎石粒径综合考虑 C25 2.泵送混凝土至建筑部位 高度50m以内(含±0.00以下) 合并制作子目 普通预拌混凝土 碎石粒径综合考虑 C25 | m3 | 26.51
29 | 010515001011 | 现浇构件带肋钢筋 （综合） | 1.现浇构件带肋钢筋 φ8-10 2.建筑物超高增加人工、机械降效率 高度 30m以内 | t | 99.256
30 | 010515001012 | 现浇构件圆钢 φ10内 | 1.现浇构件圆钢 φ10内 | t | 0.914
31 | 010515001013 | 现浇构件箍筋 圆钢 φ10以内 | 1.现浇构件箍筋 圆钢 φ10以内 2.建筑物超高增加人工、机械降效率 高度 30m以内 | t | 0.882
32 | 010515001014 | 现浇构件箍筋 带肋钢筋(HRB400内) （综合） | 1.现浇构件箍筋 带肋钢筋(HRB400内) φ12 2.建筑物超高增加人工、机械降效率 高度 30m以内 | t | 28.330
33 | 010516003001 | 电渣压力焊接 φ18以内 | 1.电渣压力焊接 φ18以内 | 个 | 1196.00
34 | 010516003002 | 电渣压力焊接 φ32以内 | 1.电渣压力焊接 φ32以内 | 个 | 148.00
35 | 010516003003 | 套筒直螺纹钢筋接头 φ18以内 | 1.套筒直螺纹钢筋接头 φ18以内 | 个 | 26.00
36 | 010516003004 | 套筒直螺纹钢筋接头 φ25以内 | 1.套筒直螺纹钢筋接头 φ25以内 | 个 | 325.00
37 | 010516003005 | 套筒冷挤压接头 φ32以内 | 1.套筒冷挤压接头 φ32以内 | 个 | 88.00
【混凝土及钢筋混凝土工程】分部小计
本页小计
分部分项工程量清单与计价表
工程名称：阳春市八甲中学新建综合楼及学生饭堂项目-学生饭堂（建筑与装饰工程） | [5 empty] | 第 5 页 共 11 页
序号 | 项目编码 | 项目名称 | 项目特征描述 | 计量 单位 | 工程量 |  | 金额（元）
[7 empty] | 综合单价 | 合价
门窗工程
38 | 010802001001 | 成品钢质复合门 | 1.标准全封钢门 2.成品钢质复合平开门 | m2 | 3.3
39 | 010802001002 | 成品豪华304不锈钢门 | 1.不锈钢门 | m2 | 12.72
40 | 010802001003 | 成品铝合金门(卫生间) | 1.铝合金平开门安装 2.成品铝合金门 | m2 | 9.87
41 | 010802001004 | 成品不锈钢门 | 1.不锈钢门 | m2 | 66.78
42 | 010802003001 | 丙级防火门 | 1.钢质防火门安装 2.钢质防火门 单扇（丙级） | m2 | 3.78
43 | 010802003002 | 乙级防火门 | 1.钢质防火门安装 2.钢质防火门 单扇（乙级） | m2 | 16.5
44 | 010803001001 | 铝合金卷帘门 | 1.卷帘门安装 2.铝合金电动卷闸 3.电动装置 4.卷闸电动装置D-400 | m2 | 5.6
45 | 010807001008 | 地弹门167系列铝材门【6Low-e+12空气+6透明钢化玻璃】 | 1.地弹门安装 铝合金玻璃门 2.铝合金地弹门100系列 3.特殊五金安装 地弹簧 4.特殊五金安装 拉手安装 长度30以下 | m2 | 23.33
46 | 010807001009 | 地弹门167系列隔热断桥铝材门【6Low-e+12氩气+6透明钢化玻璃】 | 1.地弹门安装 铝合金玻璃门 2.铝合金地弹门100系列 3.特殊五金安装 地弹簧 4.特殊五金安装 拉手安装 长度30以下 | m2 | 28.47
47 | 010807001003 | 167系列铝合金型材玻璃固定窗+推拉窗 SC系列 | 1.推拉窗安装 2.铝合金双扇推拉窗167系列 3.固定窗安装 矩形 4.铝合金固定窗 167系列 | m2 | 127.64
48 | 010807001004 | 断热断桥铝合金固定窗 90系列【6Low-e+12氩气+6透明钢化玻璃】 | 1.固定窗安装 矩形 2.铝合金固定窗90系列 矩形 | m2 | 45.05
49 | 010807001007 | 铝合金固定窗 90系列【6Low-e+12空气+6透明钢化玻璃】 | 1.固定窗安装 矩形 2.铝合金固定窗90系列 矩形 | m2 | 0.84
50 | 010807001010 | 断热铝合金推拉窗 90系列【6Low-e+12氩气+6透明钢化玻璃】 | 1.推拉窗安装 2.铝合金双扇推拉窗90系列 | m2 | 334.34
51 | 010807001005 | 铝合金推拉窗 90系列【6Low-e+12空气+6透明钢化玻璃】 | 1.固定窗安装 矩形 2.铝合金固定窗90系列 矩形 | m2 | 192.81
本页小计
分部分项工程量清单与计价表
工程名称：阳春市八甲中学新建综合楼及学生饭堂项目-学生饭堂（建筑与装饰工程） | [5 empty] | 第 6 页 共 11 页
序号 | 项目编码 | 项目名称 | 项目特征描述 | 计量 单位 | 工程量 |  | 金额（元）
[7 empty] | 综合单价 | 合价
52 | 010807001006 | 铝合金上悬窗 70系列【6Low-e+12空气+6透明钢化玻璃】 | 1.平开窗安装 2.铝合金上悬窗 70系列 | m2 | 60.79
53 | 010807003001 | 铝合金百叶 | 1.铝合金框百页窗 铝合金百页窗 2.铝框铝合金百叶窗 | m2 | 70.14
【门窗工程】分部小计
屋面及防水工程
54 | 011102003001 | 600*600防滑砖防水层-楼面厨房首层卫生间、厨房 | 1.聚合物水泥(JS)防水涂料 平面 1.5mm厚 2.聚合物水泥(JS)防水涂料 立面 1.5mm厚 | m2 | 364.71
55 | 011102003002 | 600*600防滑砖防水层-楼面厨房 | 1.屋面现浇陶粒混凝土隔热层 #25 100mm厚 实际厚度(mm):305 2.聚合物水泥(JS)防水涂料 平面 1.5mm厚 3.聚合物水泥(JS)防水涂料 立面 1.5mm厚 | m2 | 232.34
56 | 010902003001 | 屋面刚性层 | 1.40厚C20细石混凝土(分隔缝5mX5m,缝宽15mm,嵌防水油膏),混凝土内配Φ4钢筋双向中距150,表面压光 2.20厚WSM20水泥砂浆找平层 | m2 | 972.86
57 | 010902001001 | 1.5厚反应粘高分子湿铺防水卷材 | 1.屋面自粘高分子防水卷材 冷贴 满铺 | m2 | 972.86
58 | 010902002001 | 1.5厚聚氨酯防水涂料 | 1.屋面双组分聚氨酯防水涂料 2mm厚 实际厚度(mm):1.5 | m2 | 972.86
59 | 010902002002 | 顶棚防水 | 1.聚合物水泥(JS)防水涂料 平面 1.5mm厚 | m2 | 680.33
【屋面及防水工程】分部小计
保温、隔热、防腐工程
60 | 011001001001 | 保温屋面-干铺聚酯纤维无纺布一层 | 1.铺设无纺布 | m2 | 972.86
61 | 011001001002 | 保温屋面-100厚挤塑型聚苯乙烯保温隔热板 | 1.干铺聚苯乙烯泡沫板屋面保温100mm | m2 | 788.04
62 | 011001001003 | 隔热屋面-屋面现浇陶粒混凝土隔热层 #25 100mm厚 | 1.屋面现浇陶粒混凝土隔热层 #25 100mm厚 实际厚度(mm):200 | m2 | 788.04
63 | 011001001004 | 隔热屋面-屋面现浇陶粒混凝土隔热层 #25 100mm厚 | 1.屋面现浇陶粒混凝土隔热层 #25 100mm厚  | m2 | 184.82
【保温、隔热、防腐工程】分部小计
本页小计
分部分项工程量清单与计价表
工程名称：阳春市八甲中学新建综合楼及学生饭堂项目-学生饭堂（建筑与装饰工程） | [5 empty] | 第 7 页 共 11 页
序号 | 项目编码 | 项目名称 | 项目特征描述 | 计量 单位 | 工程量 |  | 金额（元）
[7 empty] | 综合单价 | 合价
楼地面装饰工程
64 | 010507002001 | 120厚地坪C20【首层地面】 | 1.素土夯实压实度94% 2.300厚水泥石粉层（内掺6%水泥） 3.120厚C20砼内配8@200单层双向钢筋网 | m2 | 927.2
65 | 011101001002 | 水泥砂浆地面-电井 | 1.20厚WS M20水泥砂浆找平抹光 2.素水泥浆结合层一遍 | m2 | 1.98
66 | 011102003003 | 防滑砖地面1-首层教师就餐区、饭卡充值区、入口走廊 | 1.楼地面陶瓷地砖(每块周长mm) 2400以内 水泥砂浆 合并制作子目 湿拌地面砂浆 地面普通找平 M15 | m2 | 380.87
67 | 011102003004 | 防滑砖地面2-首层卫生间、厨房 | 1.楼地面陶瓷地砖(每块周长mm) 2400以内 水泥砂浆 合并制作子目 湿拌地面砂浆 地面普通找平 M15 2.细石混凝土找平层 30mm 实际厚度(mm):50 合并制作子目 普通预拌混凝土 碎石粒径综合考虑 C20 | m2 | 402.68
68 | 011101001003 | 水泥砂浆楼面 | 1.水泥砂浆整体面层 楼地面 20mm 合并制作子目 湿拌地面砂浆 地面普通找平 M20 | m2 | 3.74
69 | 011102003005 | 600*600防滑砖楼面-二三层学生就餐区、收餐具区、露台 | 1.楼地面陶瓷地砖(每块周长mm) 2400以内 水泥砂浆 合并制作子目 湿拌地面砂浆 地面普通找平 M15 | m2 | 1314.2
70 | 011102003006 | 600*600防滑砖楼面-厨房 | 1.楼地面陶瓷地砖(每块周长mm) 2400以内 水泥砂浆 合并制作子目 湿拌地面砂浆 地面普通找平 M15 实际结合层厚度(mm):30 4.楼地面水泥砂浆找平层 混凝土或硬基层上 20mm 合并制作子目 湿拌地面砂浆 地面普通找平 M20 5.楼地面水泥砂浆找平层 混凝土或硬基层上 20mm 合并制作子目 湿拌地面砂浆 地面普通找平 M20 | m2 | 232.34
71 | 011102003007 | 20厚600x600mm火烧面芝麻灰花岗岩楼地面（楼梯） | 1.30厚WS M15干硬性水泥砂浆，面上撒素水泥 2.20厚600x600mm火烧面芝麻灰花岗岩铺实拍平，填缝剂填缝 | m2 | 399.6
本页小计
分部分项工程量清单与计价表
工程名称：阳春市八甲中学新建综合楼及学生饭堂项目-学生饭堂（建筑与装饰工程） | [5 empty] | 第 8 页 共 11 页
序号 | 项目编码 | 项目名称 | 项目特征描述 | 计量 单位 | 工程量 |  | 金额（元）
[7 empty] | 综合单价 | 合价
72 | 011105003001 | 瓷砖踢脚线 100高 | 1.10厚600X100mm中灰色防滑砖铺实拍平,同色系填缝剂填缝 2.5厚瓷砖胶镶贴 3.15厚WPM15水泥砂浆 4.刷专用界面剂一遍 | m2 | 24.54
73 | 011102001001 | 20厚火烧面芝麻灰花岗坡道 | 1.20厚火烧面芝麻灰花岗石面层，水泥砂浆擦缝 2.30厚WS M15干硬性水泥砂浆，面上撒素水泥 3.素水泥浆结合层一遍 4.100厚C15混凝土 5.150厚水泥石粉层（内掺6%水泥） 6.素土夯实 | m2 | 30.7
74 | 011107002001 | 20厚火烧面芝麻灰花岗台阶 | 1.铺贴花岗岩 台阶 水泥砂浆 合并制作子目 湿拌地面砂浆 地面普通找平 M15 2.砌零星构件 台阶 合并制作子目 湿拌砌筑砂浆 砌筑灰缝≥5mm M7.5 3.地坪 厚度8cm 实际厚度(cm):10 合并制作子目 普通预拌混凝土 碎石粒径综合考虑 C15 4.路拌铺筑水泥石屑混合料 水泥含量 6% 厚度 15cm | m2 | 6.12
75 | 010507001001 | 混凝土散水C20 | 1.60厚C20混凝土，面加5厚WS M25水泥砂浆随打抹光 2.100厚石粉掺6%水泥稳定层，宽出面层100 3.素土夯实，向外坡4% | m2 | 97.92
【楼地面装饰工程】分部小计
墙、柱面装饰与隔断、幕墙工程
76 | 011204003001 | 300*600mm瓷砖墙面【厨房、卫生间】 | 1.8厚300x600mm白色瓷砖，同色系填缝剂填缝 2.5厚瓷砖胶镶贴 3.5厚聚合物防水砂浆 4.15厚WP M15水泥砂浆,分两次抹灰 5.刷专用界面剂一遍 6.墙面 | m2 | 1619.01
77 | 011204003002 | 300*600mm瓷砖墙面墙裙【楼梯间1.5m高】 | 1.8厚300x600mm白色瓷砖，同色系填缝剂填缝 2.5厚瓷砖胶镶贴 3.15厚WP M15水泥砂浆,分两次抹灰 4.刷专用界面剂一遍 | m2 | 304.9
本页小计
分部分项工程量清单与计价表
工程名称：阳春市八甲中学新建综合楼及学生饭堂项目-学生饭堂（建筑与装饰工程） | [5 empty] | 第 9 页 共 11 页
序号 | 项目编码 | 项目名称 | 项目特征描述 | 计量 单位 | 工程量 |  | 金额（元）
[7 empty] | 综合单价 | 合价
78 | 011204003003 | 300*600mm釉面砖 | 1.墙面镶贴陶瓷面砖密缝 1:2水泥砂浆 块料周长1300外 合并制作子目 湿拌抹灰砂浆 一次抹灰厚度≥5mm M20 2.底层抹灰15mm 各种墙面 内墙 合并制作子目 湿拌抹灰砂浆 一次抹灰厚度≥5mm M15 | m2 | 97.17
79 | 011201001001 | 外墙面 纸皮砖 | 1.15厚WP M15水泥砂浆 2.钢丝网（丝径1.0@20双向镀锌钢丝网） 3.刷5厚聚合物水泥防水砂浆一遍 4.5厚专用瓷砖胶镶贴 5.45*45纸皮砖 | m2 | 2604.68
80 | 011204003004 | 梯段踏步侧壁贴200*300白色瓷片 | 1.镶贴陶瓷面砖密缝 墙面 水泥膏 块料周长1300内 圆柱、圆弧墙、锯齿型等不规则墙面抹灰及镶贴块料 人工*1.15 | m2 | 35.5
【墙、柱面装饰与隔断、幕墙工程】分部小计
天棚工程
81 | 011302001001 | 0.8mm600X600mm覆膜铝扣板天花【卫生间】 | 1.Φ8吊杆，双向中距1200轻钢龙骨标准架:与安装型式配套的专用上层主龙骨中距1200,与铝合金方形板配套的专用下层副龙骨联结,间距6000.8mm600X600mm覆膜铝扣板,铝合金线收边 | m2 | 680.33
【天棚工程】分部小计
油漆、涂料、裱糊工程
82 | 011201001002 | 水泥砂浆抹灰-女儿墙面 | 1.12厚WP M15水泥砂浆 2.8厚WP M20水泥砂浆 | m2 | 36.64
83 | 011406003005 | 腻子内墙面【电井、电梯机房】 | 1.满刮腻子1遍（耐水型成品腻子膏） | m2 | 107.46
84 | 011201001009 | 腻子墙面抹灰1【电井、电梯机房】 | 1.5厚WP M20水泥砂浆 2.15厚WP M15水泥砂浆,分两次抹灰 3.刷专用界面剂一遍 4.墙面 | m2 | 107.46
85 | 011201001004 | 墙面抹灰15+5mm-首层厨房、卫生间，二、三层收餐具区 | 1.各种墙面15+5mm 水泥石灰砂浆底 水泥砂浆面 内墙 合并制作子目 水泥防水砂浆(配合比) 1:2 合并制作子目 抹灰水泥砂浆(配合比) 中砂 1:2 | m2 | 1619.01
本页小计
分部分项工程量清单与计价表
工程名称：阳春市八甲中学新建综合楼及学生饭堂项目-学生饭堂（建筑与装饰工程） | [5 empty] | 第 10 页 共 11 页
序号 | 项目编码 | 项目名称 | 项目特征描述 | 计量 单位 | 工程量 |  | 金额（元）
[7 empty] | 综合单价 | 合价
86 | 011201001008 | A级耐燃无机涂料墙面抹灰2【就餐区、饭卡充值间】 | 1.5厚WP M20水泥砂浆 2.15厚WP M15水泥砂浆,分两次抹灰 3. 耐碱玻纤网格布(网眼5mmX5mm) 4.刷专用界面剂一遍 5.墙面 | m2 | 826.25
87 | 011407001002 | A级耐燃无机涂料墙面2【就餐区、饭卡充值间】 | 1.涂刷无机涂料面漆两道，底漆一道 2.满刮腻子3遍（耐水型成品腻子膏），分遍刮平，打磨平整，配套阳角、阴角粘贴护角线，人工打磨光滑平整 | m2 | 826.25
88 | 011407001001 | A级耐燃无机涂料墙面1【楼梯间】 | 1.涂刷无机涂料面漆两道，底漆一道 2.满刮腻子3遍（耐水型成品腻子膏），分遍刮平，打磨平整，配套阳角、阴角粘贴护角线，人工打磨光滑平整 | m2 | 877.35
89 | 011201001007 | A级耐燃无机涂料墙面抹灰1【楼梯间】 | 1.5厚WP M20水泥砂浆 2.20厚WP M15水泥砂浆,分两次抹灰 3.钢丝网（丝径1.0@20双向镀锌钢丝网） 4.刷专用界面剂一遍 5.墙面 | m2 | 877.35
90 | 011406003004 | 腻子顶棚【电井】 | 1.素水泥浆一道甩毛(内掺建筑胶) 2.3厚底基防裂腻子分两遍刮平 3.满刮腻子1遍 （耐水型成品腻子膏） | m2 | 5.10
91 | 011406003003 | A级耐燃无机涂料顶棚1-【楼梯间】 | 1.钢筋混凝土楼板表面粗糙和不平整处进行打磨和局部修补 2.素水泥浆一道甩毛(内掺建筑胶) 3.3厚底基防裂腻子分两遍刮平 4.满刮腻子3遍，分遍刮平，打磨平整 5.涂刷无机涂料面漆两道，底漆一道 | m2 | 504.05
本页小计
分部分项工程量清单与计价表
工程名称：阳春市八甲中学新建综合楼及学生饭堂项目-学生饭堂（建筑与装饰工程） | [5 empty] | 第 11 页 共 11 页
序号 | 项目编码 | 项目名称 | 项目特征描述 | 计量 单位 | 工程量 |  | 金额（元）
[7 empty] | 综合单价 | 合价
92 | 011406003002 | A级耐燃无机涂料顶棚2【教师就餐区、 学生就餐区、首层饭卡充值间】 | 1.钢筋混凝土楼板表面粗糙和不平整处进行打磨和局部修补 2.素水泥浆一道甩毛(内掺建筑胶) 3.3厚底基防裂腻子分两遍刮平 4.满刮腻子3遍（室外防水型成品腻子膏），分遍刮平，打磨平整 5.涂刷无机涂料面漆两道，底漆一道 | m2 | 2108.75
【油漆、涂料、裱糊工程】分部小计
其他装饰工程
93 | 011503001001 | 不锈钢管栏河H1300【二层露台、屋面】 | 1.不锈钢扶手 φ63 直型 2.不锈钢栏杆制安 直型 | m | 29.22
94 | 011503001002 | 楼梯栏杆【做法参照20ZJ401 2Y/30】 | 1.不锈钢扶手 φ60 直型 2.不锈钢栏杆制安 直型 3.弯头制作、安装 不锈钢 φ60 4.现浇混凝土其他构件 小型构件 合并制作子目 普通预拌混凝土 碎石粒径综合考虑 C25 | m | 98.60
95 | 011503005001 | 靠墙扶手【做法参照20ZJ401 A/59】 | 1.靠墙扶手制作、安装 不锈钢管 | m | 73.90
96 | 011503001003 | 护窗栏杆【做法参照20ZJ401 2/65】 | 1.不锈钢扶手 φ60 直型 2.不锈钢栏杆制安 直型 3.现浇混凝土其他构件 小型构件 合并制作子目 普通预拌混凝土 碎石粒径综合考虑 C25 | m | 37.80
97 | 011506003001 | 玻璃雨篷(6+0.76PVB+6厚透明钢化夹层玻璃) | 1.雨篷 夹胶玻璃简支式(点支式) | m2 | 8.28
98 | 011210002002 | 铝合金方通外墙面100*100*3mm | 1.铝合金方通100*100*3mm 2.详见图纸 3.建筑物超高增加人工、机械降效率 高度30m以内 | m2 | 51.60
99 | 011210005002 | 300x300mm成品炭木花箱 | 1.成品炭木花箱 | m | 7.40
【其他装饰工程】分部小计
本页小计
合 计

## 措施项目工程量清单
措施项目清单与计价表（二）
工程名称：阳春市八甲中学新建综合楼及学生饭堂项目-学生饭堂（建筑与装饰工程） |  |  |  |  | 第 1 页 共 1 页
序号 | 编码 | 项目名称 | 项目特征 | 计量 单位 |  | 工程数量 | 金额（元）
[7 empty] | 综合单价 | 合价
1 | 2 | 措施其他项目
1.1 | 011702001001 | 独立基础 模板 | 1.独立基础模板 | m2 |  | 301.48
1.2 | 011702001002 | 垫层模板 | 1.基础垫层模板 | m2 |  | 111.09
1.3 | 011702005001 | 基础梁 | 1.基础梁模板 | m2 |  | 615.96
1.4 | 011702002003 | 矩形柱 支模高度4.8m 1.8外 | 1.矩形柱模板(周长m) 支模高度3.6m内 1.8外 实际支模高度(m):4.8 | m2 |  | 1127.14
1.5 | 011702002004 | 矩形柱 支模高度4.8m 1.8内 | 1.矩形柱模板(周长m) 支模高度3.6m内 1.8内 实际支模高度(m):4.8 | m2 |  | 212.41
1.6 | 011702003001 | 构造柱 支模高度3.6m内 1.2内 | 1.矩形柱模板(周长m) 支模高度3.6m内 1.2内 | m2 |  | 23.67
1.7 | 011702006001 | 矩形梁 25以内 支模高度3.6m内 | 1.单梁、连续梁模板(梁宽cm) 25以内 支模高度3.6m | m2 |  | 91.86
1.8 | 011702006002 | 矩形梁 25以内 支模高度4.8m | 1.单梁、连续梁模板(梁宽cm) 25以内 支模高度3.6m 实际支模高度(m):4.8 | m2 |  | 2069.17
1.9 | 011702006003 | 矩形梁 25以外 支模高度4.8m | 1.单梁、连续梁模板(梁宽cm) 25以外 支模高度3.6m 实际支模高度(m):4.8 | m2 |  | 104.43
1.10 | 011702008001 | 圈梁 | 1.圈梁模板 支模高度3.6m | m2 |  | 51.91
1.11 | 011702009001 | 过梁 | 1.圈梁模板 支模高度3.6m | m2 |  | 74.29
1.12 | 011702014002 | 有梁板 支模高度4.8m | 1.有梁板模板 支模高度3.6m 实际支模高度(m):4.8 | m2 |  | 2274.53
1.13 | 011702014004 | 有梁板 支模高度9.6m | 1.有梁板模板 支模高度8.4m 实际支模高度(m):9.6 | m2 |  | 108.83
1.14 | 011702023001 | 雨篷、悬挑板、阳台板 | 1.阳台、雨蓬模板 直形 | m2 |  | 14.22
1.15 | 011702021001 | 挑檐模板 | 1.挑檐模板 | m2 |  | 268.9
1.16 | 011702024001 | 楼梯 | 1.楼梯模板 直形 | m2 |  | 376.04
1.17 | 011702028001 | 扶手 | 1.压顶、扶手模板 | m2 |  | 27
1.18 | 011702025001 | 后浇筑C25栏杆底座（楼梯栏杆、护窗栏杆） | 1.小型构件模板 | m2 |  | 27.28
1.19 | 011703001001 | 垂直运输 | 1.建筑物20m以内的垂直运输 现浇框架结构 | m2 |  | 2963.94
小 计
本页小计
合 计
注：本表使用于以综合单价形式计价的措施项目