## 分部分项工程量清单
分部分项工程量清单与计价表
工程名称：阳春市八甲中学新建综合楼及学生饭堂项目-室外市政工程 | [5 empty] | 第 1 页 共 5 页
序号 | 项目编码 | 项目名称 | 项目特征描述 | 计量 单位 | 工程量 |  | 金额（元）
[7 empty] | 综合单价 | 合价
场地土方
1 | 040101001005 | 清表30cm厚（运距暂定按10km计算，结算按时） | 1.清理表土30cm厚 2.自卸汽车运土方 运距(km):10 | m2 | 3152.28
2 | 040101001003 | 挖一般土方 | 1.挖掘机挖一般土方 一、二类土 | m3 | 734.79
3 | 040103001002 | 回填方 | 1.压路机碾压土(石)方 填土方 | m3 | 11119.74
4 | 040103001003 | 外购土方（运距暂定按10km计算，结算根据实际情况调整） | 1.挖掘机挖装一般土方 一、二类土 2.自卸汽车运土方 运距1km内 实际运距(km):10 | m3 | 11647.41
【场地土方】分部小计
混凝土道路
5 | 040202001008 | 路床(槽)整形 | 1.路床碾压检验 | m2 | 1198.28
6 | 040203007006 | 22cm厚C35水泥混凝土路 | 1.水泥混凝土路面 厚度 20cm 实际厚度(cm):22 合并制作子目 普通预拌混凝土 碎石粒径综合考虑 C35 2.水泥混凝土路面养生 水养生 | m2 | 1198.28
7 | 040203007007 | 缩缝 | 1.缩缝 | m | 292.35
8 | 040203007009 | 伸缝 | 1.伸缝 沥青木板 | m2 | 14.95
9 | 040202003010 | 24cm厚6%水泥石粉稳定层 | 1.路拌铺筑水泥石屑混合料 水泥含量 6% 厚度 15cm 实际厚度(cm):24 | m2 | 1198.28
【混凝土道路】分部小计
铺装部分
10 | 040204001005 | 人行道整形碾压 | 1.人行道整形碾压 | m2 | 3181.97
11 | 040202003011 | 15cm厚6%水泥石粉稳定层 | 1.路拌铺筑水泥石屑混合料 水泥含量 6% 厚度 15cm | m2 | 3296.33
12 | 040204003005 | 10cm厚C20水泥混凝土垫层 | 1.人行道垫层 混凝土 厚度 15cm 实际厚度(cm):10 合并制作子目 普通预拌混凝土 碎石粒径综合考虑 C20 | m2 | 3128.91
13 | 040204002013 | 400X200X20mm厚烧面仿芝麻灰PC砖 | 1.人行道砖 砂浆垫层(结合层) 厚度2cm 2.湿拌地面砂浆 地面普通找平 M15 | m2 | 44.31
14 | 040204002026 | 400X400X20mm厚烧面仿芝麻灰PC砖 | 1.人行道砖 砂浆垫层(结合层) 厚度2cm 2.湿拌地面砂浆 地面普通找平 M15 | m2 | 1427.98
本页小计
分部分项工程量清单与计价表
工程名称：阳春市八甲中学新建综合楼及学生饭堂项目-室外市政工程 | [5 empty] | 第 2 页 共 5 页
序号 | 项目编码 | 项目名称 | 项目特征描述 | 计量 单位 | 工程量 |  | 金额（元）
[7 empty] | 综合单价 | 合价
15 | 040204002027 | 400X400X20mm厚烧面仿芝麻黑PC砖 | 1.人行道砖 砂浆垫层(结合层) 厚度2cm 2.湿拌地面砂浆 地面普通找平 M15 | m2 | 114.6
16 | 040204002028 | 600X600X20mm厚烧面仿芝麻灰（浅灰）PC砖 | 1.人行道砖 砂浆垫层(结合层) 厚度2cm 2.湿拌地面砂浆 地面普通找平 M15 | m2 | 526.57
17 | 040204002029 | 600X300X20mm厚烧面仿芝麻灰（浅灰）PC砖 | 1.人行道砖 砂浆垫层(结合层) 厚度2cm 2.湿拌地面砂浆 地面普通找平 M15 | m2 | 368.07
18 | 040204002030 | 300X300X20mm厚烧面仿黄锈石（大花深黄）PC砖 | 1.人行道砖 砂浆垫层(结合层) 厚度2cm 2.湿拌地面砂浆 地面普通找平 M15 | m2 | 319.88
19 | 040204002031 | 300X300X20mm厚烧面仿芝麻黑PC砖走边线 | 1.人行道砖 砂浆垫层(结合层) 厚度2cm 2.湿拌地面砂浆 地面普通找平 M15 | m2 | 327.5
20 | 040204003006 | 15cm厚C15水泥混凝土垫层-汀步 | 1.人行道垫层 混凝土 厚度 15cm 合并制作子目 普通预拌混凝土 碎石粒径综合考虑 C15 | m2 | 105.01
21 | 040304003001 | C20混凝土板-汀步 | 1.预制小型构件、板拱 缘石、人行道、锚锭板 合并制作子目 普通预拌混凝土 碎石粒径综合考虑 C20 2.安装小型构件 人行道板 | m3 | 8.4
【铺装部分】分部小计
台阶
22 | 040204001006 | 人行道整形碾压 | 1.人行道整形碾压 | m2 | 153.64
23 | 040202015001 | 15cm厚6%水泥石粉稳定层 | 1.路拌铺筑水泥石屑混合料 水泥含量 6% 厚度 15cm  | m2 | 153.64
24 | 010507004006 | 台阶C20 | 1.现浇混凝土其他构件 台阶 合并制作子目 普通预拌混凝土 碎石粒径综合考虑 C20 | m3 | 28.7
25 | 040204002018 | 台阶面层铺贴 | 1.台阶 湿拌地面砂浆 地面普通找平 M25 2.300X300X20mm厚烧面仿芝麻灰PC砖（踏面）铺贴 3.300X130X20mm厚烧面仿芝麻灰PC砖（踢面）铺贴 | m2 | 153.64
【台阶】分部小计
主席台
本页小计
分部分项工程量清单与计价表
工程名称：阳春市八甲中学新建综合楼及学生饭堂项目-室外市政工程 | [5 empty] | 第 3 页 共 5 页
序号 | 项目编码 | 项目名称 | 项目特征描述 | 计量 单位 | 工程量 |  | 金额（元）
[7 empty] | 综合单价 | 合价
26 | 040103001004 | 回填方 | 1.压路机碾压土(石)方 填土方 | m3 | 118.78
27 | 040202003012 | 20cm厚6%水泥石粉稳定层 | 1.路拌铺筑水泥石屑混合料 水泥含量 6% 厚度 15cm 实际厚度(cm):20 | m2 | 146.41
28 | 010505002001 | 无梁板C25 | 1.现浇建筑物混凝土 平板、有梁板、无梁板 合并制作子目 普通预拌混凝土 碎石粒径综合考虑 C25 | m3 | 22.69
29 | 040204002033 | 300X300X20mm厚烧面仿芝麻灰PC砖 | 1.人行道砖 砂浆垫层(结合层) 厚度2cm 2.湿拌地面砂浆 地面普通找平 M25 | m2 | 146.24
30 | 040204002034 | 200X200X30mm厚烧面仿芝麻黑PC砖走边线 | 1.人行道砖 砂浆垫层(结合层) 厚度2cm 2.湿拌地面砂浆 地面普通找平 M25 | m2 | 13.76
31 | 040303001001 | 混凝土垫层 | 1.现浇基础 混凝土垫层 合并制作子目 普通预拌混凝土 碎石粒径综合考虑 C20 | m3 | 8.16
32 | 010507004003 | 台阶 | 1.现浇混凝土其他构件 台阶 合并制作子目 普通预拌混凝土 碎石粒径综合考虑 C20 | m3 | 3.35
33 | 010401001001 | 砖基础 | 1.砖基础 合并制作子目 湿拌砌筑砂浆 砌筑灰缝≥5mm M7.5 | m3 | 20.69
34 | 010401003003 | 240mm厚实心砖墙 | 1.混水砖外墙 墙体厚度 1砖 合并制作子目 湿拌砌筑砂浆 砌筑灰缝≥5mm M7.5 | m3 | 15.14
35 | 010401003005 | 180mm厚实心砖墙 | 1.混水砖外墙 墙体厚度 3/4砖 合并制作子目 湿拌砌筑砂浆 砌筑灰缝≥5mm M7.5 | m3 | 3.84
36 | 010515001016 | 现浇构件钢筋 | 1.现浇构件带肋钢筋 φ10以内 | t | 1.312
37 | 010515001029 | 现浇构件钢筋 | 1.现浇构件圆钢 φ10内 | t | 0.057
38 | 040204002039 | 主席台台阶面层铺贴 | 1.台阶 湿拌地面砂浆 地面普通找平 M25 2.300X300X20mm厚烧面仿芝麻灰PC砖（踏面）铺贴 3.300X130X20mm厚烧面仿芝麻灰PC砖（踢面）铺贴 | m2 | 8.4
39 | 011204001001 | 300X300X20mm厚光面仿芝麻灰PC砖-墙面 | 1.墙面 湿拌抹灰砂浆 M20镶贴300X300X20mm厚光面仿芝麻灰PC砖 | m2 | 29.13
40 | 011503001003 | 1.05m高不锈钢护栏制安 | 1.不锈钢栏杆制安 直型 2.不锈钢扶手 直型 | m | 32.88
本页小计
分部分项工程量清单与计价表
工程名称：阳春市八甲中学新建综合楼及学生饭堂项目-室外市政工程 | [5 empty] | 第 4 页 共 5 页
序号 | 项目编码 | 项目名称 | 项目特征描述 | 计量 单位 | 工程量 |  | 金额（元）
[7 empty] | 综合单价 | 合价
【主席台】分部小计
升旗台
41 | 040101003001 | 挖基坑土方 | 1.挖掘机挖沟槽、基坑土方 一、二类土 | m3 | 9.48
42 | 040103001006 | 回填方 | 1.回填土 夯实机夯实 槽、坑 | m3 | 9.1
43 | 010501001010 | 垫层 C15 | 1.混凝土垫层 合并制作子目 普通预拌混凝土 碎石粒径综合考虑 C15 | m3 | 0.03
44 | 010501003005 | 独立基础 | 1.现浇建筑物混凝土 其他混凝土基础 合并制作子目 普通预拌混凝土 碎石粒径综合考虑 C30 | m3 | 0.35
45 | 040202015002 | 15cm厚6%水泥石粉稳定层 | 1.路拌铺筑水泥石屑混合料 水泥含量 6% 厚度 15cm  | m2 | 6
46 | 010507004007 | 台阶 | 1.现浇混凝土其他构件 台阶 合并制作子目 普通预拌混凝土 碎石粒径综合考虑 C20 | m3 | 1.4
47 | 011506002002 | 金属旗杆 | 1.手动不锈钢旗杆 高度12m | 根 | 1
48 | 040204002040 | 主席台台阶面层铺贴 | 1.台阶 湿拌地面砂浆 地面普通找平 M25 2.300X300X20mm厚烧面仿中国红PC砖平铺（踏面）铺贴 3.300X130X20mm厚烧面仿中国红PC砖侧贴（踢面）铺贴 | m2 | 6
49 | 010515002003 | 预制构件钢筋 | 1.现浇构件带肋钢筋 φ10以内 弧形构件钢筋 人工*1.05,机械*1.05 | t | 0.039
【升旗台】分部小计
道牙
50 | 040204004005 | 600*100*150mm厚光面仿芝麻灰花岗岩立道牙（大样1、大样3） | 1.路拌铺筑水泥石屑混合料 水泥含量 6% 厚度 15cm 实际厚度(cm):30 2.缘石铺设 花岗岩 长度 60cm 合并制作子目 湿拌地面砂浆 地面普通找平 M15 3.浇筑侧(缘)石混凝土后座 合并制作子目 普通预拌混凝土 碎石粒径综合考虑 C20 | m | 558.08
51 | 040204004006 | 600*100*150mm厚光面仿芝麻灰花岗岩平道牙-大样2 | 1.侧平石铺设 花岗岩平石 宽度250mm内 合并制作子目 湿拌地面砂浆 地面普通找平 M15 2.浇筑侧(缘)石混凝土后座 合并制作子目 普通预拌混凝土 碎石粒径综合考虑 C20 | m | 74.97
本页小计
分部分项工程量清单与计价表
工程名称：阳春市八甲中学新建综合楼及学生饭堂项目-室外市政工程 | [5 empty] | 第 5 页 共 5 页
序号 | 项目编码 | 项目名称 | 项目特征描述 | 计量 单位 | 工程量 |  | 金额（元）
[7 empty] | 综合单价 | 合价
52 | 040204004008 | 600*100*150mm厚光面仿芝麻灰花岗岩平道牙-大样4 | 1.侧平石铺设 花岗岩平石 宽度250mm内 合并制作子目 湿拌地面砂浆 地面普通找平 M15 2.浇筑侧(缘)石混凝土后座 合并制作子目 普通预拌混凝土 碎石粒径综合考虑 C20 | m | 401.5
【道牙】分部小计
本页小计
合 计

## 措施项目工程量清单
措施项目清单与计价表（二）
工程名称：阳春市八甲中学新建综合楼及学生饭堂项目-室外市政工程 |  |  |  |  | 第 1 页 共 1 页
序号 | 编码 | 项目名称 | 项目特征 | 计量 单位 |  | 工程数量 | 金额（元）
[7 empty] | 综合单价 | 合价
1 | 1 | 绿色施工安全防护措施费
2 | 2 | 措施其他项目
2.1 | 011702001004 | 垫层模板 | 1.基础垫层模板 | m2 |  | 17.04
2.2 | 011702001005 | 基础模板 | 1.独立基础模板 | m2 |  | 2.73
2.3 | 041102014001 | 预制板模板 | 1.预制混凝土模板制作、安装 缘石、人行道、锚锭板 | m2 |  | 24.06
2.4 | 011702027001 | 台阶模板 | 1.台阶模板 | m2 |  | 222.19
2.5 | 041102002001 | 后座模板 | 1.后座木模制安 | m2 |  | 199.26
小 计
本页小计
合 计
注：本表使用于以综合单价形式计价的措施项目