## 分部分项工程量清单
分部分项工程量清单与计价表
工程名称：阳春市八甲中学新建综合楼及学生饭堂项目-室外电气工程 | [5 empty] | 第 1 页 共 4 页
序号 | 项目编码 | 项目名称 | 项目特征描述 | 计量 单位 | 工程量 |  | 金额（元）
[7 empty] | 综合单价 | 合价
电气
1 | 030404017001 | 路灯配电箱ALLD（含元器件、配件及箱体，详见图纸） | 1.成套配电箱安装 悬挂式(半周长m以内) 1 | 台 | 1
2 | 030408001008 | 矿物绝缘电缆 BTLY-5x6mm2 | 1.硬矿物绝缘电力电缆敷设 3~4芯(截面mm2以下) 10 五芯矿物电力电缆敷设 单价*1.3 软矿物电力电缆敷设 单价*0.9 | m | 217.9
3 | 030408001009 | 电力电缆WDZ-YJY-3x4mm2 | 1.铜芯电力电缆敷设 电缆(截面mm2以下) 10 6mm2以下电力电缆敷设 单价*0.6 | m | 1147.01
4 | 030408001010 | 电力电缆WDZ-YJY-5x6mm2 | 1.铜芯电力电缆敷设 电缆(截面mm2以下) 10 6mm2以下电力电缆敷设 单价*0.6 实际电缆芯数(芯):5 | m | 88.31
5 | 030408001011 | 电力电缆WDZ-YJY-5x10mm2 | 1.铜芯电力电缆敷设 电缆(截面mm2以下) 10 实际电缆芯数(芯):5 | m | 217.68
6 | 030408001004 | 电力电缆 WDZ-YJY-4x150mm2 | 1.铜芯电力电缆敷设 电缆(截面mm2以下) 185 | m | 87.62
7 | 030408001005 | 电力电缆 WDZ-YJY-4x185mm2 | 1.铜芯电力电缆敷设 电缆(截面mm2以下) 185 | m | 355.86
8 | 030408001006 | 电力电缆 WDZ-YJY-4x240mm2 | 1.铜芯电力电缆敷设 电缆(截面mm2以下) 240 | m | 217.41
9 | 030408003001 | 电缆保护管 PC125 | 1.电缆保护管埋地敷设 塑料管(公称直径mm以下) 150 | m | 85.48
10 | 030408003002 | 电缆保护管 PC160 | 1.电缆保护管埋地敷设 塑料管(公称直径mm以下) 150 | m | 559.28
11 | 030411001002 | 电缆保护管 PC40 | 1.刚性难燃线管埋地敷设 公称直径(mm以内) 40 | m | 212.37
12 | 030411001003 | 电缆保护管 PC32 | 1.刚性难燃线管埋地敷设 公称直径(mm以内) 32 | m | 86.15
13 | 030411001004 | 电缆保护管 PC25 | 1.刚性难燃线管埋地敷设 公称直径(mm以内) 25 | m | 1108.88
14 | 030411001005 | 电缆保护管 SC32 | 1.镀锌钢管埋地敷设 公称直径(mm以内) 32 | m | 212.59
15 | 030412007001 | 3.5米路灯（LED 50W） 防护等级：IP65 | 1.路灯金属杆安装 单杆式(杆长m以下) 5 2.庭院路灯安装 柱灯 三火以下 其他LED灯具安装（除嵌入式LED射灯和筒灯外） 人工*0.9 | 套 | 31
本页小计
分部分项工程量清单与计价表
工程名称：阳春市八甲中学新建综合楼及学生饭堂项目-室外电气工程 | [5 empty] | 第 2 页 共 4 页
序号 | 项目编码 | 项目名称 | 项目特征描述 | 计量 单位 | 工程量 |  | 金额（元）
[7 empty] | 综合单价 | 合价
16 | 040805003001 | 路灯基础0.8*0.8*0.9m | 1.基础工程 现浇混凝土基础 每基混凝土量(m3) ≤1 2.基础工程 钢筋制作 一般钢筋Φ16 钢筋 3.二次灌浆 水泥砂浆 合并制作子目 湿拌砌筑砂浆 砌筑灰缝≥5mm M10 4.基础工程 底盘 5.接地极(板)制作、安装 角钢接地极 普通土 6.避雷引下线敷设 利用金属构件引下 7.挖掘机挖沟槽、基坑土方 一、二类土 8.自卸汽车运土方 运距1km内 实际运距(km):10 | 座 | 31
17 | 040504001006 | 手孔井 800*800*800 图集：08D800-7，P60,61 | 1.非定型井垫层 混凝土 合并制作子目 普通预拌混凝土 碎石粒径综合考虑 C25 2.砖砌 矩形 合并制作子目 湿拌砌筑砂浆 砌筑灰缝≥5mm M7.5 3.砖墙 抹灰 井内侧 合并制作子目 抹灰水泥砂浆(配合比) 中砂 1:2 4.砖墙 抹灰 井内侧 井外壁需要抹灰 人工*0.8 合并制作子目 抹灰水泥砂浆(配合比) 中砂 1:2 5.混凝土井盖、井圈制作 井盖 合并制作子目 普通预拌混凝土 碎石粒径综合考虑 C30 6.井盖、井箅安装 检查井 铸铁井盖、座 合并制作子目 抹灰水泥砂浆(配合比) 中砂 1:2 7.钢筋制作、安装 φ10mm以外 | 座 | 4
本页小计
分部分项工程量清单与计价表
工程名称：阳春市八甲中学新建综合楼及学生饭堂项目-室外电气工程 | [5 empty] | 第 3 页 共 4 页
序号 | 项目编码 | 项目名称 | 项目特征描述 | 计量 单位 | 工程量 |  | 金额（元）
[7 empty] | 综合单价 | 合价
18 | 040504001007 | 手孔井 1200*900*800 图集：08D800-7，P60,61 | 1.非定型井垫层 混凝土 合并制作子目 普通预拌混凝土 碎石粒径综合考虑 C25 2.砖砌 矩形 合并制作子目 湿拌砌筑砂浆 砌筑灰缝≥5mm M7.5 3.砖墙 抹灰 井内侧 合并制作子目 抹灰水泥砂浆(配合比) 中砂 1:2 4.砖墙 抹灰 井内侧 合并制作子目 抹灰水泥砂浆(配合比) 中砂 1:2 井外壁需要抹灰 人工*0.8 5.混凝土井盖、井圈制作 井盖 合并制作子目 普通预拌混凝土 碎石粒径综合考虑 C30 6.井盖、井箅安装 检查井 铸铁井盖、座 合并制作子目 抹灰水泥砂浆(配合比) 中砂 1:2 7.钢筋制作、安装 φ10mm以外 | 座 | 4
19 | 040101002001 | 挖沟槽土方 | 1.人工挖沟槽土方 一、二类土 深度在2m内  2.挖掘机挖沟槽、基坑土方 一、二类土 | m3 | 435.6
20 | 040103001010 | 回填砂 | 1.管(基)坑回填砂 | m3 | 96.8
21 | 040103001001 | 土方回填 | 1.回填土 夯实机夯实 槽、坑 | m3 | 338.8
22 | 040103002006 | 余方弃置（运距暂定按10km计算，结算根据实际情况调整） | 1.自卸汽车运土方 运距1km内 实际运距(km):10 2.挖掘机装土 | m3 | 96.8
【电气】分部小计
弱电
23 | 030411004003 | 配线 NH-RVS-2x2.5mm2 | 1.多芯软导线管内穿线(芯以内) 二芯 导线截面(mm2以内) 2.5 | m | 201.57
24 | 030502006002 | 100对三类UTP | 1.敷设大对数双绞线缆 管、暗槽内穿放大对数双绞线缆(对以内) 100 | m | 98.51
25 | 030502007002 | 光缆 GYTA-24B1 | 1.室外敷设埋式光缆 36芯以下 | m | 201.73
26 | 030411004004 | 配线 NH-BV-2.5mm2 | 1.硬绝缘导线管内穿线 导线截面(mm2以内) 2.5 | m | 403.14
27 | 030411001006 | 电缆保护管 PC50 | 1.刚性难燃线管埋地敷设 公称直径(mm以内) 50 | m | 685.94
本页小计
分部分项工程量清单与计价表
工程名称：阳春市八甲中学新建综合楼及学生饭堂项目-室外电气工程 | [5 empty] | 第 4 页 共 4 页
序号 | 项目编码 | 项目名称 | 项目特征描述 | 计量 单位 | 工程量 |  | 金额（元）
[7 empty] | 综合单价 | 合价
28 | 040504001008 | 手孔井 800*800*800 图集：08D800-7，P60,61 | 1.非定型井垫层 混凝土 合并制作子目 普通预拌混凝土 碎石粒径综合考虑 C25 2.砖砌 矩形 合并制作子目 湿拌砌筑砂浆 砌筑灰缝≥5mm M7.5 3.砖墙 抹灰 井内侧 合并制作子目 抹灰水泥砂浆(配合比) 中砂 1:2 4.砖墙 抹灰 井内侧 井外壁需要抹灰 人工*0.8 合并制作子目 抹灰水泥砂浆(配合比) 中砂 1:2 5.混凝土井盖、井圈制作 井盖 合并制作子目 普通预拌混凝土 碎石粒径综合考虑 C30 6.井盖、井箅安装 检查井 铸铁井盖、座 合并制作子目 抹灰水泥砂浆(配合比) 中砂 1:2 7.钢筋制作、安装 φ10mm以外 | 座 | 7
29 | 040101002006 | 挖沟槽土方 | 1.人工挖沟槽土方 一、二类土 深度在2m内  2.挖掘机挖沟槽、基坑土方 一、二类土 | m3 | 69.3
30 | 040103001009 | 土方回填 | 1.回填土 夯实机夯实 槽、坑 | m3 | 69.3
【弱电】分部小计
本页小计
合 计

## 措施项目工程量清单
措施项目清单与计价表（二）
工程名称：阳春市八甲中学新建综合楼及学生饭堂项目-室外电气工程 |  |  |  |  | 第 1 页 共 1 页
序号 | 编码 | 项目名称 | 项目特征 | 计量 单位 |  | 工程数量 | 金额（元）
[7 empty] | 综合单价 | 合价
1 | 1 | 绿色施工安全防护措施费
2 | 2 | 措施其他项目
本页小计
合 计
注：本表使用于以综合单价形式计价的措施项目