## 分部分项工程量清单
分部分项工程量清单与计价表
工程名称：阳春市八甲中学新建综合楼及学生饭堂项目-室外给排水工程 | [5 empty] | 第 1 页 共 5 页
序号 | 项目编码 | 项目名称 | 项目特征描述 | 计量 单位 | 工程量 |  | 金额（元）
[7 empty] | 综合单价 | 合价
生活给水系统
1 | 031001006001 | PE给水管 DN65 | 1.给排水管道 室外塑料给水管(热熔连接) 公称外径(mm以内) 63 2.管道消毒、冲洗 公称直径(mm以内) 65 | m | 4.27
2 | 031001006002 | PE给水管 DN80 | 1.给排水管道 室外塑料给水管(热熔连接) 公称外径(mm以内) 90 2.管道消毒、冲洗 公称直径(mm以内) 80 | m | 23.45
3 | 031001006003 | PE给水管 DN150 | 1.给排水管道 室外塑料给水管(热熔连接) 公称外径(mm以内) 160 2.管道消毒、冲洗 公称直径(mm以内) 150 | m | 375.91
4 | 031001006004 | PE给水管 DN200 | 1.给排水管道 室外塑料给水管(热熔连接) 公称外径(mm以内) 200 2.管道消毒、冲洗 公称直径(mm以内) 200 | m | 63.53
5 | 041001001001 | 拆除混凝土路面 | 1.液压岩石破碎机破碎混凝土类面层 普通混凝土面层 厚15cm内 实际厚度(cm):20 2.挖掘机挖装松散石方 3.自卸汽车运石方 运距1km 实际运距(km):10 | m2 | 38.56
6 | 040504001001 | 阀门井 | 1.立式闸阀井 井内径1.20m 井室深1.20m 井深(m) 1.45 合并制作子目 普通预拌混凝土 碎石粒径综合考虑 C20 合并制作子目 湿拌砌筑砂浆 砌筑灰缝≥5mm M10 | 座 | 2
7 | 031003013001 | 水表DN200（含闸阀1个） | 1.焊接法兰水表 公称直径(mm以内) 200 水表与塑料管连接 人工*0.6 | 组 | 1
8 | 031003002001 | 闸阀DN150 | 1.焊接法兰阀安装 公称直径(mm以内) 150 | 个 | 3
9 | 040101002001 | 挖沟槽土方 | 1.人工挖沟槽土方 一、二类土 深度在2m内  2.挖掘机挖沟槽、基坑土方 一、二类土 | m3 | 184.58
10 | 040103001001 | 土方回填 | 1.回填土 夯实机夯实 槽、坑 | m3 | 184.58
【生活给水系统】分部小计
本页小计
分部分项工程量清单与计价表
工程名称：阳春市八甲中学新建综合楼及学生饭堂项目-室外给排水工程 | [5 empty] | 第 2 页 共 5 页
序号 | 项目编码 | 项目名称 | 项目特征描述 | 计量 单位 | 工程量 |  | 金额（元）
[7 empty] | 综合单价 | 合价
消防给水系统
11 | 031001007001 | 钢丝网骨架塑料复合管 DN100 | 1.给排水管道 室外钢骨架塑料复合管(电熔连接) 公称外径(mm以内) 110 | m | 391.99
12 | 041001001002 | 拆除混凝土路面 | 1.液压岩石破碎机破碎混凝土类面层 普通混凝土面层 厚15cm内 实际厚度(cm):20 2.挖掘机挖装松散石方 3.自卸汽车运石方 运距1km | m2 | 44.83
13 | 041001002001 | 拆除人行道 | 1.拆除人行道砖 | m2 | 34.9
14 | 030901011001 | 室外消火栓 SS100 | 1.室外地上式消火栓安装 公称压力1.6MPa 深100型 | 套 | 1
15 | 040101002002 | 挖沟槽土方 | 1.人工挖沟槽土方 一、二类土 深度在2m内 机械挖土方需人工辅助开挖,人工挖土 单价*1.5 2.挖掘机挖沟槽、基坑土方 一、二类土 | m3 | 196
16 | 040103001002 | 土方回填 | 1.回填土 夯实机夯实 槽、坑 | m3 | 196
【消防给水系统】分部小计
污废水系统
17 | 040504001002 | 污水检查井 Φ700mm | 1.砖砌直筒式适用管径 ≤400 井径700 井深1.2m  2.更换防坠网 只考虑安装 人工*0.8 | 座 | 11
18 | 040504001003 | 废水检查井 Φ700mm | 1.砖砌直筒式适用管径 ≤400 井径700 井深1.2m 实际高度(m):1.6 2.更换防坠网 只考虑安装 人工*0.8 | 座 | 25
19 | 040501004001 | HDPE双壁波纹管 DN300 | 1.双壁波纹管安装[PVC-U或HDPE](承插式胶圈接口) 管径(mm以内) 300 2.管道闭水试验 管径(mm以内) 400 | m | 438.84
20 | 040501004002 | HDPE双壁波纹管 DN400 | 1.双壁波纹管安装[PVC-U或HDPE](承插式胶圈接口) 管径(mm以内) 400 2.管道闭水试验 管径(mm以内) 400 | m | 210.3
21 | 031001006005 | PVC-U透气管 DN100 | 1.给排水管道 室内塑料排水管(粘接) 公称外径(mm以内) 110 | m | 20
本页小计
分部分项工程量清单与计价表
工程名称：阳春市八甲中学新建综合楼及学生饭堂项目-室外给排水工程 | [5 empty] | 第 3 页 共 5 页
序号 | 项目编码 | 项目名称 | 项目特征描述 | 计量 单位 | 工程量 |  | 金额（元）
[7 empty] | 综合单价 | 合价
22 | 040101002003 | 挖沟槽土方 | 1.人工挖沟槽土方 一、二类土 深度在2m内 机械挖土方需人工辅助开挖,人工挖土 单价*1.5 2.挖掘机挖沟槽、基坑土方 一、二类土 | m3 | 1874.61
23 | 040501001001 | 管道砂砾垫层 | 1.垫层 砂 换为【砂砾5~80】 | m3 | 131.82
24 | 040103001003 | 回填砂砾 | 1.管(基)坑回填砂 换为【砂砾5~80】 | m3 | 719.46
25 | 040103001004 | 土方回填 | 1.回填土 夯实机夯实 槽、坑 | m3 | 965.92
26 | 040103002001 | 余方弃置（运距暂定按10km计算，结算根据实际情况调整） | 1.自卸汽车运土方 运距1km内 实际运距(km):10 2.挖掘机装土 | m3 | 908.69
27 | 040504008001 | 成品玻璃钢化粪池 4m3 | 1.玻璃钢化粪池安装 容量 4m3 2.挖掘机挖一般土方 一、二类土 3.人工挖沟槽土方 一、二类土 深度在2m内 机械挖土方需人工辅助开挖,人工挖土 单价*1.5 4.垫层 砂 5.管(基)坑回填砂 6.回填土 夯实机夯实 槽、坑 7.挖掘机装土 8.自卸汽车运土方 运距1km内 实际运距(km):10 | 座 | 1
28 | 040504008002 | 成品玻璃钢化粪池 12m3 | 1.玻璃钢化粪池安装 容量 12m3 2.挖掘机挖一般土方 一、二类土 3.人工挖沟槽土方 一、二类土 深度在2m内 机械挖土方需人工辅助开挖,人工挖土 单价*1.5 4.垫层 砂 5.管(基)坑回填砂 6.回填土 夯实机夯实 槽、坑 7.挖掘机装土 8.自卸汽车运土方 运距1km内 实际运距(km):10 | 座 | 1
29 | 040504008003 | 成品玻璃钢化粪池 20m3 | 1.玻璃钢化粪池安装 容量 20m3 2.挖掘机挖一般土方 一、二类土 3.人工挖沟槽土方 一、二类土 深度在2m内 机械挖土方需人工辅助开挖,人工挖土 单价*1.5 4.垫层 砂 5.管(基)坑回填砂 6.回填土 夯实机夯实 槽、坑 7.挖掘机装土 8.自卸汽车运土方 运距1km内 实际运距(km):10 | 座 | 2
本页小计
分部分项工程量清单与计价表
工程名称：阳春市八甲中学新建综合楼及学生饭堂项目-室外给排水工程 | [5 empty] | 第 4 页 共 5 页
序号 | 项目编码 | 项目名称 | 项目特征描述 | 计量 单位 | 工程量 |  | 金额（元）
[7 empty] | 综合单价 | 合价
30 | 040504008004 | 成品玻璃钢隔油池 12m3 | 1.玻璃钢隔油池安装 容量 12m3 2.挖掘机挖一般土方 一、二类土 3.人工挖沟槽土方 一、二类土 深度在2m内 机械挖土方需人工辅助开挖,人工挖土 单价*1.5 4.垫层 砂 5.管(基)坑回填砂 6.回填土 夯实机夯实 槽、坑 7.挖掘机装土 8.自卸汽车运土方 运距1km内 实际运距(km):10 | 座 | 1
【污废水系统】分部小计
雨水系统
31 | 040504009001 | 单箅雨水口 | 1.平篦式雨水进水井 单平篦(680×380)井深 1m 合并制作子目 普通预拌混凝土 碎石粒径综合考虑 C15 合并制作子目 湿拌砌筑砂浆 砌筑灰缝≥5mm M10 合并制作子目 湿拌抹灰砂浆 一次抹灰厚度≥5mm M15 合并制作子目 湿拌抹灰砂浆 一次抹灰厚度≥5mm M20 | 座 | 28
32 | 040504001004 | 雨水检查井 Φ700mm | 1.砖砌直筒式适用管径 ≤400 井径700 井深1.2m 合并制作子目 普通预拌混凝土 碎石粒径综合考虑 C15 合并制作子目 湿拌抹灰砂浆 一次抹灰厚度≥5mm M20 合并制作子目 湿拌砌筑砂浆 砌筑灰缝≥5mm M7.5 实际高度(m):1.5 2.更换防坠网 只考虑安装 人工*0.8 | 座 | 16
33 | 040501004003 | HDPE双壁波纹管 DN400 | 1.双壁波纹管安装[PVC-U或HDPE](承插式胶圈接口) 管径(mm以内) 400 2.管道闭水试验 管径(mm以内) 400 | m | 203.5
34 | 040501004004 | HDPE双壁波纹管 DN300 | 1.双壁波纹管安装[PVC-U或HDPE](承插式胶圈接口) 管径(mm以内) 300 2.管道闭水试验 管径(mm以内) 400 | m | 134.5
本页小计
分部分项工程量清单与计价表
工程名称：阳春市八甲中学新建综合楼及学生饭堂项目-室外给排水工程 | [5 empty] | 第 5 页 共 5 页
序号 | 项目编码 | 项目名称 | 项目特征描述 | 计量 单位 | 工程量 |  | 金额（元）
[7 empty] | 综合单价 | 合价
35 | 040501004005 | HDPE双壁波纹管 DN200 | 1.双壁波纹管安装[PVC-U或HDPE](承插式胶圈接口) 管径(mm以内) 300 2.管道闭水试验 管径(mm以内) 400 | m | 191.43
36 | 040101002004 | 挖沟槽土方 | 1.人工挖沟槽土方 一、二类土 深度在2m内 机械挖土方需人工辅助开挖,人工挖土 单价*1.5 2.挖掘机挖沟槽、基坑土方 一、二类土 | m3 | 958.35
37 | 040501001002 | 管道砂砾垫层 | 1.垫层 砂 换为【砂砾5~80】 | m3 | 102.3
38 | 040103001005 | 回填砂砾 | 1.管(基)坑回填砂 换为【砂砾5~80】 | m3 | 529.73
39 | 040103001006 | 土方回填 | 1.回填土 夯实机夯实 槽、坑 | m3 | 285.25
40 | 040103002002 | 余方弃置（运距暂定按10km计算，结算根据实际情况调整） | 1.自卸汽车运土方 运距1km内 实际运距(km):10 2.挖掘机装土 | m3 | 673.1
【雨水系统】分部小计
本页小计
合 计

## 措施项目工程量清单
措施项目清单与计价表（二）
工程名称：阳春市八甲中学新建综合楼及学生饭堂项目-室外给排水工程 |  |  |  |  | 第 1 页 共 1 页
序号 | 编码 | 项目名称 | 项目特征 | 计量 单位 |  | 工程数量 | 金额（元）
[7 empty] | 综合单价 | 合价
1 | 1 | 绿色施工安全防护措施费
2 | 2 | 措施其他项目
本页小计
合 计
注：本表使用于以综合单价形式计价的措施项目