## 分部分项工程量清单
分部分项工程量清单与计价表
工程名称：阳春市八甲中学新建综合楼及学生饭堂项目-综合楼（安装工程） | [5 empty] | 第 1 页 共 16 页
序号 | 项目编码 | 项目名称 | 项目特征描述 | 计量 单位 | 工程量 |  | 金额（元）
[7 empty] | 综合单价 | 合价
电气工程
强电系统
1 | 030404017001 | 普通电梯箱配电箱 RAPDT（含元器件、配件及箱体，详见图纸） | 1.成套配电箱安装 悬挂式(半周长m以内) 1.5 | 台 | 1
2 | 030404017002 | 消防稳压泵配电箱 RATWYB (明装)（含元器件、配件及箱体，详见图纸） | 1.成套配电箱安装 悬挂式(半周长m以内) 1.5 | 台 | 1
3 | 030404017003 | 总配电箱 1#AP1（含元器件、配件及箱体，详见图纸） | 1.成套配电箱安装 悬挂式(半周长m以内) 1.5 | 台 | 1
4 | 030404017004 | 首层层箱配电箱 1AL（含元器件、配件及箱体，详见图纸） | 1.成套配电箱安装 悬挂式(半周长m以内) 1 | 台 | 1
5 | 030404017005 | 二~四层层箱配电箱 2AL、3AL、4AL（含元器件、配件及箱体，详见图纸） | 1.成套配电箱安装 悬挂式(半周长m以内) 1 | 台 | 3
6 | 030404017006 | 五层层箱配电箱 5AL（含元器件、配件及箱体，详见图纸） | 1.成套配电箱安装 悬挂式(半周长m以内) 1 | 台 | 1
7 | 030404017007 | 六层层箱配电箱 6AL（含元器件、配件及箱体，详见图纸） | 1.成套配电箱安装 悬挂式(半周长m以内) 1 | 台 | 1
8 | 030404017008 | 应急照明配电箱 2YJ（含元器件、配件及箱体，详见图纸） | 1.成套配电箱安装 悬挂式(半周长m以内) 0.5 | 台 | 1
9 | 030404017009 | 公共照明箱配电箱 2ALG（含元器件、配件及箱体，详见图纸） | 1.成套配电箱安装 悬挂式(半周长m以内) 1.5 | 台 | 1
10 | 030404017010 | 行政综合办公室配电箱 1AL1（含元器件、配件及箱体，详见图纸） | 1.成套配电箱安装 悬挂式(半周长m以内) 0.5 | 台 | 1
11 | 030404017011 | 行政综合办公室配电箱 1AL2（含元器件、配件及箱体，详见图纸） | 1.成套配电箱安装 悬挂式(半周长m以内) 0.5 | 台 | 1
12 | 030404017012 | 普通教室配电箱 ALa（含元器件、配件及箱体，详见图纸） | 1.成套配电箱安装 悬挂式(半周长m以内) 0.5 | 台 | 12
本页小计
分部分项工程量清单与计价表
工程名称：阳春市八甲中学新建综合楼及学生饭堂项目-综合楼（安装工程） | [5 empty] | 第 2 页 共 16 页
序号 | 项目编码 | 项目名称 | 项目特征描述 | 计量 单位 | 工程量 |  | 金额（元）
[7 empty] | 综合单价 | 合价
13 | 030404017013 | 教师办公室配电箱 ALb（含元器件、配件及箱体，详见图纸） | 1.成套配电箱安装 悬挂式(半周长m以内) 0.5 | 台 | 3
14 | 030404017014 | 物理、化学、生物实验室配电箱 5AL1、5AL3、5AL5（含元器件、配件及箱体，详见图纸） | 1.成套配电箱安装 悬挂式(半周长m以内) 0.5 | 台 | 3
15 | 030404017015 | 准备室室配电箱 5AL2、5AL4、6AL2、6AL4（含元器件、配件及箱体，详见图纸） | 1.成套配电箱安装 悬挂式(半周长m以内) 0.5 | 台 | 4
16 | 030404017016 | 普通教室配电箱 6AL1（含元器件、配件及箱体，详见图纸） | 1.成套配电箱安装 悬挂式(半周长m以内) 1 | 台 | 1
17 | 030404017017 | 普通教室配电箱 6AL3、6AL5（含元器件、配件及箱体，详见图纸） | 1.成套配电箱安装 悬挂式(半周长m以内) 1.5 | 台 | 2
18 | 030412001001 | LED吸顶灯24W | 1.半圆球吸顶灯安装 灯罩直径(mm以内) 350 | 套 | 148
19 | 030412005001 | 专用教室灯(防眩光)40W | 1.普通成套型荧光灯具安装 吊管式 单管 其他LED灯具安装（除嵌入式LED射灯和筒灯外） 人工*0.9 | 套 | 192
20 | 030412005002 | 教室专用黑板灯(防眩光)24W | 1.普通成套型荧光灯具安装 吊管式 单管 其他LED灯具安装（除嵌入式LED射灯和筒灯外） 人工*0.9 | 套 | 36
21 | 030412004001 | LED平板灯24W 300x300mm | 1.LED方型扣板式天花灯安装 半周长(mm) ≤1000 | 套 | 24
22 | 030412005003 | T8单管LED 1x24W | 1.普通成套型荧光灯具安装 吸顶式 单管 其他LED灯具安装（除嵌入式LED射灯和筒灯外） 人工*0.9 | 套 | 11
23 | 030412005004 | T8双管LED 2x24W | 1.普通成套型荧光灯具安装 吸顶式 双管 其他LED灯具安装（除嵌入式LED射灯和筒灯外） 人工*0.9 | 套 | 54
24 | 030412004002 | 安全出口标志灯 1x1W A型应急灯 36V | 1.标志、诱导装饰灯具安装 墙壁式 示意图号:171、172、173、174 | 套 | 11
本页小计
分部分项工程量清单与计价表
工程名称：阳春市八甲中学新建综合楼及学生饭堂项目-综合楼（安装工程） | [5 empty] | 第 3 页 共 16 页
序号 | 项目编码 | 项目名称 | 项目特征描述 | 计量 单位 | 工程量 |  | 金额（元）
[7 empty] | 综合单价 | 合价
25 | 030412004003 | 多信息复合标志灯(双面) 1W | 1.标志、诱导装饰灯具安装 吊杆式 示意图号:171、172、173、174 | 套 | 10
26 | 030412004004 | 楼层标志灯 1W | 1.普通成套型荧光灯具安装 吸顶式 双管 其他LED灯具安装（除嵌入式LED射灯和筒灯外） 人工*0.9 | 套 | 13
27 | 030412004005 | 方向标志灯 1W | 1.标志、诱导装饰灯具安装 墙壁式 示意图号:171、172、173、174 | 套 | 42
28 | 030412004006 | 疏散标志灯 1W | 1.标志、诱导装饰灯具安装 墙壁式 示意图号:171、172、173、174 | 套 | 2
29 | 030412004007 | 应急照明灯 5W | 1.密闭灯具安装 应急灯 | 套 | 72
30 | 030404034001 | 暗装单极单联开关250V 10A | 1.照明开关安装 扳式暗开关(单控) 单联 2.接线盒安装 开关(插座)盒 暗装 | 个 | 6
31 | 030404034002 | 暗装二极单联开关250V 10A | 1.照明开关安装 扳式暗开关(单控) 双联 2.接线盒安装 开关(插座)盒 暗装 | 个 | 41
32 | 030404034003 | 暗装三极单联开关250V 10A | 1.照明开关安装 扳式暗开关(单控) 三联 2.接线盒安装 开关(插座)盒 暗装 | 个 | 36
33 | 030404034004 | 暗装四极单联开关250V 10A | 1.照明开关安装 扳式暗开关(单控) 四联 2.接线盒安装 开关(插座)盒 暗装 | 个 | 3
34 | 030404035001 | 普通二三极插座 250V,10A | 1.单相暗插座安装 单相带接地(A以下) 16 2.接线盒安装 开关(插座)盒 暗装 | 个 | 567
35 | 030404035002 | 空调插座250V,16A | 1.单相暗插座安装 单相带接地(A以下) 16 2.接线盒安装 开关(插座)盒 暗装 | 个 | 49
36 | 030404019001 | 饮水机开关盒 380V,20A/3P | 1.DZ自动空气断路器安装 额定电流(A以内) 32 | 个 | 6
37 | 030404033001 | 风扇(带保护罩) 18寸,65W | 1.风扇安装 吊风扇 2.电器接线 风扇接线 | 台 | 170
本页小计
分部分项工程量清单与计价表
工程名称：阳春市八甲中学新建综合楼及学生饭堂项目-综合楼（安装工程） | [5 empty] | 第 4 页 共 16 页
序号 | 项目编码 | 项目名称 | 项目特征描述 | 计量 单位 | 工程量 |  | 金额（元）
[7 empty] | 综合单价 | 合价
38 | 030404035003 | 风扇插座 | 1.单相暗插座安装 单相带接地(A以下) 16 2.接线盒安装 开关(插座)盒 暗装 | 个 | 170
39 | 030404036001 | 风扇调速开关 | 1.其他电器安装 风扇调速开关 暗装 2.接线盒安装 开关(插座)盒 暗装 | 个 | 170
40 | 030411006001 | 接线盒（灯头盒） | 1.接线盒安装 接线盒 暗装 | 个 | 785
41 | 030411004001 | 配线 NH-RVS-2*2.5mm2 | 1.多芯软导线管内穿线(芯以内) 二芯 导线截面(mm2以内) 2.5 | m | 795.99
42 | 030411004002 | 管内穿线 WDZ-BYJ-1mm2 | 1.硬绝缘导线管内穿线 导线截面(mm2以内) 1 | m | 101.74
43 | 030411004003 | 管内穿线 WDZ-BYJ-2mm2 | 1.硬绝缘导线管内穿线 导线截面(mm2以内) 2.5 | m | 102.65
44 | 030411004004 | 管内穿线 WDZ-BYJ-2.5mm2 | 1.硬绝缘导线管内穿线 导线截面(mm2以内) 2.5 | m | 11625.4
45 | 030411004005 | 管内穿线 WDZ-BYJ-4mm2 | 1.硬绝缘导线管内穿线 导线截面(mm2以内) 6 | m | 7099.57
46 | 030411004006 | 线槽配线 WDZ-BYJ-4mm2 | 1.线槽配线 导线截面(mm2以内) 6 | m | 114.05
47 | 030411004007 | 管内穿线 WDZ-BYJ-6mm2 | 1.硬绝缘导线管内穿线 导线截面(mm2以内) 6 | m | 31.21
48 | 030408001001 | 矿物绝缘电缆 BTLY-5x6mm2 | 1.硬矿物绝缘电力电缆敷设 3~4芯(截面mm2以下) 10 五芯矿物电力电缆敷设 单价*1.3 软矿物电力电缆敷设 单价*0.9 | m | 195.1
49 | 030408001002 | 电力电缆WDZBN-YJY-4x2.5mm2 | 1.铜芯电力电缆敷设 电缆(截面mm2以下) 10 6mm2以下电力电缆敷设 单价*0.6 | m | 40.72
50 | 030408001003 | 电力电缆WDZBN-YJY-4x4mm2 | 1.铜芯电力电缆敷设 电缆(截面mm2以下) 10 6mm2以下电力电缆敷设 单价*0.6 | m | 9.01
51 | 030408001004 | 电力电缆WDZ-YJY-3x6mm2 | 1.铜芯电力电缆敷设 电缆(截面mm2以下) 10 6mm2以下电力电缆敷设 单价*0.6 | m | 173.78
52 | 030408001005 | 电力电缆WDZ-YJY-5x4mm2 | 1.铜芯电力电缆敷设 电缆(截面mm2以下) 10 6mm2以下电力电缆敷设 单价*0.6 实际电缆芯数(芯):5 | m | 77.75
53 | 030408001006 | 电力电缆WDZ-YJY-5x6mm2 | 1.铜芯电力电缆敷设 电缆(截面mm2以下) 10 6mm2以下电力电缆敷设 单价*0.6 实际电缆芯数(芯):5 | m | 734.12
本页小计
分部分项工程量清单与计价表
工程名称：阳春市八甲中学新建综合楼及学生饭堂项目-综合楼（安装工程） | [5 empty] | 第 5 页 共 16 页
序号 | 项目编码 | 项目名称 | 项目特征描述 | 计量 单位 | 工程量 |  | 金额（元）
[7 empty] | 综合单价 | 合价
54 | 030408001007 | 电力电缆WDZN-YJY-5x10mm2 | 1.铜芯电力电缆敷设 电缆(截面mm2以下) 10 实际电缆芯数(芯):5 | m | 110.22
55 | 030408001008 | 电力电缆WDZ-YJY-5x16mm2 | 1.铜芯电力电缆敷设 电缆(截面mm2以下) 35 实际电缆芯数(芯):5 | m | 174.28
56 | 030408001009 | 电力电缆WDZ-YJY-4x25+1x16mm2 | 1.铜芯电力电缆敷设 电缆(截面mm2以下) 35 实际电缆芯数(芯):5 | m | 113.34
57 | 030408001010 | 电力电缆WDZ-YJY-4x35+1x16mm2 | 1.铜芯电力电缆敷设 电缆(截面mm2以下) 35 实际电缆芯数(芯):5 | m | 42.2
58 | 030408001011 | 电力电缆WDZ-YJY-4x50+1x25mm2 | 1.铜芯电力电缆敷设 电缆(截面mm2以下) 70 | m | 43.3
59 | 030408001012 | 电力电缆WDZ-YJY-4*240mm2 | 1.铜芯电力电缆敷设 电缆(截面mm2以下) 240 | m | 8.32
60 | 030408006001 | 电力电缆头 240 | 1.1kV以下户内干包式铜芯电力电缆终端头制作、安装 铜芯干包终端头(截面mm2以下) 240 | 个 | 2
61 | 030408006002 | 电力电缆头 50mm2 | 1.1kV以下户内干包式铜芯电力电缆终端头制作、安装 铜芯干包终端头(截面mm2以下) 70 | 个 | 4
62 | 030408006003 | 电力电缆头 35mm2 | 1.1kV以下户内干包式铜芯电力电缆终端头制作、安装 铜芯干包终端头(截面mm2以下) 35 | 个 | 8
63 | 030408006004 | 电力电缆头 25mm2 | 1.1kV以下户内干包式铜芯电力电缆终端头制作、安装 铜芯干包终端头(截面mm2以下) 35 | 个 | 4
64 | 030408006005 | 电力电缆头 16mm2 | 1.1kV以下户内干包式铜芯电力电缆终端头制作、安装 铜芯干包终端头(截面mm2以下) 16 | 个 | 8
65 | 030411001001 | 配管（暗敷PC20） | 1.刚性难燃线管砖、混凝土结构暗配 公称直径(mm以内) 20 | m | 3543.94
66 | 030411001002 | 配管（暗敷PC25） | 1.刚性难燃线管砖、混凝土结构暗配 公称直径(mm以内) 25 | m | 2103.96
67 | 030411001003 | 配管（暗敷PC32） | 1.刚性难燃线管砖、混凝土结构暗配 公称直径(mm以内) 32 | m | 154.67
68 | 030411001004 | 配管（暗敷PC40） | 1.刚性难燃线管砖、混凝土结构暗配 公称直径(mm以内) 40 | m | 34.02
69 | 030411001005 | 配管（暗敷SC20） | 1.镀锌电线管砖、混凝土结构暗配 公称直径(mm以内) 20 | m | 810.97
70 | 030411001006 | 配管（暗敷SC25） | 1.镀锌电线管砖、混凝土结构暗配 公称直径(mm以内) 25 | m | 35.44
本页小计
分部分项工程量清单与计价表
工程名称：阳春市八甲中学新建综合楼及学生饭堂项目-综合楼（安装工程） | [5 empty] | 第 6 页 共 16 页
序号 | 项目编码 | 项目名称 | 项目特征描述 | 计量 单位 | 工程量 |  | 金额（元）
[7 empty] | 综合单价 | 合价
71 | 030411001007 | 配管 SC32 | 1.镀锌钢管埋地敷设 公称直径(mm以内) 32 | m | 30.88
72 | 030408003001 | 配管 PC160 | 1.电缆保护管埋地敷设 塑料管(公称直径mm以下) 150 | m | 5.58
73 | 030411002001 | 金属线槽 MR100x100 | 1.金属线槽安装 宽+高(mm以内) 300 | m | 360.88
74 | 030409002001 | 接地干线:热镀锌扁钢25x4 | 1.接地母线敷设 户内接地母线敷设 | m | 23.6
75 | 030405002001 | 2.5x0.8m 550w单晶硅太阳能光伏板 | 1.太阳能电池板钢架安装 方阵钢架 墙面、屋面上 2.太阳能电池板组装、测试 太阳能板(Wp以下) 500 | 组 | 25
76 | 030405002002 | 光伏逆变器6KW | 1.光伏逆变器安装、调试 额定交流输出功率(KW以下) 10 | 台 | 1
77 | 030413001001 | 金属线槽支架制作安装 | 1.管道支架制作 单件重量(kg以内) 5 2.管道支架安装 单件重量(kg以内) 5 | kg | 581.28
78 | 030414004001 | 自动投入装置 | 1.自动投入装置调试 备用电源自投装置 | 系统 | 1
79 | 030414006001 | 事故照明切换装置 | 1.中央信号装置、事故照明切换装置调试 事故照明切换 | 系统 | 1
80 | 030414002001 | 送配电装置系统 | 1.送配电装置系统调试 (综合) 1kV以下交流供电 | 系统 | 3
【强电系统】分部小计
防雷接地系统
81 | 030409005001 | 避雷网(明敷Φ12镀锌圆钢) | 1.避雷网安装 沿折板支架敷设 | m | 390.85
82 | 030409005002 | 暗敷避雷网 | 1.均压环敷设 利用梁内钢筋 | m | 386.76
83 | 030409003001 | 避雷引下线 | 1.避雷引下线敷设 利用建筑物主筋引下 | m | 468.8
84 | 030409004001 | 均压环 | 1.均压环敷设 利用梁内钢筋 | m | 237.86
85 | 030409008001 | 电气接地引出点 | 1.断接卡子制作、安装 | 块 | 1
86 | 030409008002 | 接地电阻测试点 | 1.接地测试板制作、安装 | 台 | 4
87 | 030409008003 | 局部等电位端子箱 | 1.等电位端子箱安装 端子箱暗装(半周长mm以内) 700 | 台 | 1
88 | 030409008004 | 总等电位端子箱 | 1.等电位端子箱安装 端子箱暗装(半周长mm以内) 700 | 台 | 1
89 | 030414011001 | 接地装置 | 1.接地装置调试 接地网 | 系统 | 1
【防雷接地系统】分部小计
本页小计
分部分项工程量清单与计价表
工程名称：阳春市八甲中学新建综合楼及学生饭堂项目-综合楼（安装工程） | [5 empty] | 第 7 页 共 16 页
序号 | 项目编码 | 项目名称 | 项目特征描述 | 计量 单位 | 工程量 |  | 金额（元）
[7 empty] | 综合单价 | 合价
综合布线系统
90 | 030502012001 | 网络插口 86型 | 1.安装8位模块式信息插座 单口 2.接线盒安装 开关(插座)盒 暗装 | 个 | 326
91 | 030502004001 | 电话插口 86型 | 1.电话插座 明装 2.接线盒安装 开关(插座)盒 暗装 | 个 | 74
92 | 030502006001 | 100对三类UTP | 1.穿放、布放大对数电话电缆 管、暗槽内穿放大对数电话电缆(对以内) 100 | m | 20
93 | 030502007001 | 24芯室内光缆 GYTA-24B1 | 1.室内敷设光缆 管暗槽内穿放 36芯以下 | m | 20
94 | 030502005001 | 管内穿线 6类4对UTP | 1.敷设双绞线缆或电话线 管、暗槽内穿放(对以内) 4 | m | 4540.63
95 | 030502005002 | 线槽配线 6类4对UTP | 1.敷设双绞线缆或电话线 线槽、桥架、活动地板内明布放(对以内) 4 | m | 6030.37
96 | 030411001008 | 配管（暗敷PC20） | 1.刚性难燃线管砖、混凝土结构暗配 公称直径(mm以内) 20 | m | 1860.6
97 | 030411001009 | 配管（暗敷PC32） | 1.刚性难燃线管砖、混凝土结构暗配 公称直径(mm以内) 32 | m | 27.26
98 | 030411002002 | 金属线槽 MR100x100 | 1.金属线槽安装 宽+高(mm以内) 300 | m | 358.52
99 | 030409002002 | 接地干线:热镀锌扁钢25x4 | 1.接地母线敷设 户内接地母线敷设 | m | 23.6
100 | 030413001002 | 金属线槽支架制作安装 | 1.管道支架制作 单件重量(kg以内) 5 2.管道支架安装 单件重量(kg以内) 5 | kg | 465.02
101 | 030502019001 | 双绞线缆测试 | 1.4对双绞线缆测试 五类以上 | 点 | 400
102 | 030502020001 | 光纤测试 | 1.光纤测试 | 链路 | 2
【综合布线系统】分部小计
消防报警系统
103 | 030904003001 | 消防栓启泵按钮（编码型） | 1.按钮安装 | 个 | 24
104 | 030904005001 | 火灾声光警报器 | 1.声光报警器安装 | 个 | 24
105 | 030904008001 | 总线隔离器 | 1.单输入、单输出模块安装 | 个 | 6
106 | 030904008002 | 模块箱 | 1.模块箱安装 | 台 | 1
107 | 030411001010 | 配管（暗敷SC20） | 1.镀锌电线管砖、混凝土结构暗配 公称直径(mm以内) 20 | m | 782.09
本页小计
分部分项工程量清单与计价表
工程名称：阳春市八甲中学新建综合楼及学生饭堂项目-综合楼（安装工程） | [5 empty] | 第 8 页 共 16 页
序号 | 项目编码 | 项目名称 | 项目特征描述 | 计量 单位 | 工程量 |  | 金额（元）
[7 empty] | 综合单价 | 合价
108 | 030411004008 | 配线 ZN-RVS-2*2.5mm2 | 1.多芯软导线管内穿线(芯以内) 二芯 导线截面(mm2以内) 2.5 | m | 420.95
109 | 030411004009 | 配线 NH-BV-2.5mm2 | 1.硬绝缘导线管内穿线 导线截面(mm2以内) 2.5 | m | 789.38
110 | 030905001001 | 自动报警系统调试 | 1.自动报警系统装置调试 64点以下 | 系统 | 1
【消防报警系统】分部小计
校园广播系统
111 | 030904007001 | 教室定阻音柱 30W | 1.消防广播(扬声器)安装 壁挂式音箱 | 个 | 36
112 | 030904007002 | 喇叭10W | 1.消防广播(扬声器)安装 壁挂式音箱 | 个 | 18
113 | 030411001011 | 配管（暗敷PC20） | 1.刚性难燃线管砖、混凝土结构暗配 公称直径(mm以内) 20 | m | 472.16
114 | 030411004010 | 广播线 ZR-RVV-2*2.5mm2 | 1.多芯软导线管内穿线(芯以内) 二芯 导线截面(mm2以内) 2.5 | m | 428.51
115 | 030502005003 | 管内穿线 6类4对UTP | 1.敷设双绞线缆或电话线 管、暗槽内穿放(对以内) 4 | m | 92.95
116 | 030502005004 | 线槽配线 6类4对UTP | 1.敷设双绞线缆或电话线 线槽、桥架、活动地板内明布放(对以内) 4 | m | 704.53
【校园广播系统】分部小计
视频监控系统
117 | 030411001012 | 配管 PC20 | 1.刚性难燃线管砖、混凝土结构暗配 公称直径(mm以内) 20 | m | 201.25
118 | 030502005005 | 管内穿线 6类4对UTP | 1.敷设双绞线缆或电话线 管、暗槽内穿放(对以内) 4 | m | 295.92
119 | 030502005006 | 线槽配线 6类4对UTP | 1.敷设双绞线缆或电话线 线槽、桥架、活动地板内明布放(对以内) 4 | m | 986.84
【视频监控系统】分部小计
电气火灾监控系统
120 | 030904001001 | 箱体内温度监测探头 TC | 1.点型探测器安装 感温 | 个 | 7
121 | 030904001002 | 线缆温度监测探头 TL | 1.点型探测器安装 感温 | 个 | 7
122 | 030904001003 | 剩余电流监测探头 R | 1.点型探测器安装 感温 | 个 | 7
123 | 030904008003 | 电气火灾监控模块EF-ACS | 1.单输入、单输出模块安装 | 个 | 7
124 | 030411001013 | 配管（明敷JDG20） | 1.镀锌电线管砖、混凝土结构明配 公称直径(mm以内) 25 | m | 87.25
本页小计
分部分项工程量清单与计价表
工程名称：阳春市八甲中学新建综合楼及学生饭堂项目-综合楼（安装工程） | [5 empty] | 第 9 页 共 16 页
序号 | 项目编码 | 项目名称 | 项目特征描述 | 计量 单位 | 工程量 |  | 金额（元）
[7 empty] | 综合单价 | 合价
125 | 030411004011 | 配线NH-RVS-2*1.5mm2 | 1.多芯软导线管内穿线(芯以内) 二芯 导线截面(mm2以内) 1.5 | m | 89.43
126 | 030904010001 | 电气火灾监控主机EF-ACS/B128*1 | 1.区域报警控制箱(壁挂式)安装 64点以下 | 台 | 1
【电气火灾监控系统】分部小计
给排水工程
给水系统
127 | 031001006001 | PP-R 给水管 DN80 1.25MPa 热熔连接 | 1.给排水管道 室内塑料给水管(热熔连接) 公称外径(mm以内) 90 2.管道消毒、冲洗 公称直径(mm以内) 80 | m | 12.97
128 | 031001006002 | PP-R 给水管 DN65 1.25MPa 热熔连接 | 1.给排水管道 室内塑料给水管(热熔连接) 公称外径(mm以内) 63 2.管道消毒、冲洗 公称直径(mm以内) 65 | m | 97.7
129 | 031001006003 | PP-R 给水管 DN50 1.25MPa 热熔连接 | 1.给排水管道 室内塑料给水管(热熔连接) 公称外径(mm以内) 50 2.管道消毒、冲洗 公称直径(mm以内) 50 | m | 170.01
130 | 031001006004 | PP-R 给水管 DN40 1.25MPa 热熔连接 | 1.给排水管道 室内塑料给水管(热熔连接) 公称外径(mm以内) 40 2.管道消毒、冲洗 公称直径(mm以内) 40 | m | 8.2
131 | 031001006005 | PP-R 给水管 DN32 1.25MPa热熔连接 | 1.给排水管道 室内塑料给水管(热熔连接) 公称外径(mm以内) 32 2.管道消毒、冲洗 公称直径(mm以内) 32 | m | 186.02
132 | 031001006006 | PP-R 给水管 DN25 1.25MPa 热熔连接 | 1.给排水管道 室内塑料给水管(热熔连接) 公称外径(mm以内) 25 2.管道消毒、冲洗 公称直径(mm以内) 25 | m | 172.69
133 | 031001006007 | PP-R 给水管 DN20 1.25MPa 热熔连接 | 1.给排水管道 室内塑料给水管(热熔连接) 公称外径(mm以内) 20 2.管道消毒、冲洗 公称直径(mm以内) 20 | m | 285.18
134 | 031002003001 | 穿楼板钢套管DN65 | 1.一般钢套管制作安装 介质管道公称直径(mm以内) 65 | 个 | 6
本页小计
分部分项工程量清单与计价表
工程名称：阳春市八甲中学新建综合楼及学生饭堂项目-综合楼（安装工程） | [5 empty] | 第 10 页 共 16 页
序号 | 项目编码 | 项目名称 | 项目特征描述 | 计量 单位 | 工程量 |  | 金额（元）
[7 empty] | 综合单价 | 合价
135 | 031002003002 | 穿楼板钢套管DN50 | 1.一般钢套管制作安装 介质管道公称直径(mm以内) 50 | 个 | 24
136 | 031002003003 | 穿楼板钢套管DN40 | 1.一般钢套管制作安装 介质管道公称直径(mm以内) 50 | 个 | 2
137 | 031002003004 | 穿楼板钢套管DN32 | 1.一般钢套管制作安装 介质管道公称直径(mm以内) 32 | 个 | 10
138 | 031002003005 | 穿屋面刚性防水套管DN32 | 1.刚性防水套管制作 公称直径(mm以内) 50 2.刚性防水套管安装 公称直径(mm以内) 50 | 个 | 3
139 | 031002003006 | 穿屋面刚性防水套管DN50 | 1.刚性防水套管制作 公称直径(mm以内) 50 2.刚性防水套管安装 公称直径(mm以内) 50 | 个 | 3
140 | 031002003007 | 穿屋面刚性防水套管DN65 | 1.刚性防水套管制作 公称直径(mm以内) 80 2.刚性防水套管安装 公称直径(mm以内) 150 | 个 | 1
141 | 031003005001 | 止回阀 DN80 | 1.螺纹阀安装 公称直径(mm以内) 80 | 个 | 1
142 | 031003001001 | 闸阀 DN80 | 1.螺纹阀安装 公称直径(mm以内) 80 | 个 | 2
143 | 031003001002 | 闸阀DN65 | 1.螺纹阀安装 公称直径(mm以内) 65 | 个 | 1
144 | 031003005002 | 电磁阀 DN65 | 1.螺纹阀安装 公称直径(mm以内) 65 | 个 | 1
145 | 031003005003 | 液动阀 DN50 | 1.螺纹阀安装 公称直径(mm以内) 65 | 个 | 1
146 | 031003006001 | 减压器DN65（含闸阀1个、Y型过滤器1个、挠性接头1个） | 1.减压器组成安装(螺纹连接) 公称直径(mm以内) 65 | 组 | 1
147 | 031003006002 | 减压器DN50（含闸阀1个、Y型过滤器1个、挠性接头1个） | 1.减压器组成安装(螺纹连接) 公称直径(mm以内) 50 | 组 | 1
148 | 031003001003 | 截止阀DN80 | 1.螺纹阀安装 公称直径(mm以内) 80 | 个 | 1
149 | 031003001004 | 截止阀DN50 | 1.螺纹阀安装 公称直径(mm以内) 50 | 个 | 4
150 | 031003001005 | 截止阀DN40 | 1.螺纹阀安装 公称直径(mm以内) 40 | 个 | 12
151 | 031003001006 | 截止阀DN32 | 1.螺纹阀安装 公称直径(mm以内) 32 | 个 | 11
152 | 031003001007 | 截止阀DN20 | 1.螺纹阀安装 公称直径(mm以内) 20 | 个 | 10
本页小计
分部分项工程量清单与计价表
工程名称：阳春市八甲中学新建综合楼及学生饭堂项目-综合楼（安装工程） | [5 empty] | 第 11 页 共 16 页
序号 | 项目编码 | 项目名称 | 项目特征描述 | 计量 单位 | 工程量 |  | 金额（元）
[7 empty] | 综合单价 | 合价
153 | 031003001008 | 黄铜自动排气阀DN25 | 1.自动排气阀安装 公称直径(mm以内) 25 | 个 | 6
154 | 031006015001 | 不锈钢水箱2*2*2m 有效水容积:6m3 | 1.整体水箱安装 水箱总容量(m3以内) 6 2.消毒器安装 湿式 900×900 | 台 | 1
155 | 031006003001 | 叠压供水设备 扬程：H=35m 流量：Q=14m3/h 主泵功率：N=2x1.5kw 稳流罐：500L（含控制箱） | 1.名称:叠压供水设备 2.规格参数:扬程：H=35m 流量：Q=14m3/h 主泵功率：N=2x1.5kw 稳流罐：500L 3.含控制箱 | 套 | 1
【给水系统】分部小计
消火栓系统
156 | 030901013001 | 灭火器具放置箱（含MF/ABC4灭火器2具） | 1.灭火器具放置箱安装 放置式 箱体半周长(mm) ≤1000 | 组 | 30
157 | 030901002001 | 内外壁热镀锌钢管 DN65 | 1.水喷淋钢管安装 钢管(沟槽式卡箍连接) 公称直径(mm以内) 65 2.水喷淋钢管安装 管件安装(沟槽管件连接) 公称直径(mm以内) 65 3.卡箍DN65 4.管道刷油 调和漆 第一遍 实际遍数(遍):2 5.管道刷油 红丹防锈漆 第一遍 实际遍数(遍):2 | m | 34.82
158 | 030901002002 | 内外壁热镀锌钢管 DN100 | 1.水喷淋钢管安装 钢管(沟槽式卡箍连接) 公称直径(mm以内) 100 2.水喷淋钢管安装 管件安装(沟槽管件连接) 公称直径(mm以内) 100 3.卡箍DN100 4.管道刷油 调和漆 第一遍 实际遍数(遍):2 5.管道刷油 红丹防锈漆 第一遍 实际遍数(遍):2 | m | 152.16
本页小计
分部分项工程量清单与计价表
工程名称：阳春市八甲中学新建综合楼及学生饭堂项目-综合楼（安装工程） | [5 empty] | 第 12 页 共 16 页
序号 | 项目编码 | 项目名称 | 项目特征描述 | 计量 单位 | 工程量 |  | 金额（元）
[7 empty] | 综合单价 | 合价
159 | 030901002003 | 内外壁热镀锌钢管 DN100（埋地） | 1.水喷淋钢管安装 钢管(沟槽式卡箍连接) 公称直径(mm以内) 100 2.水喷淋钢管安装 管件安装(沟槽管件连接) 公称直径(mm以内) 100 3.卡箍DN100 4.埋地管道沥青防腐 沥青玻璃布 一布二油 5.埋地管道沥青防腐 沥青玻璃布 每增一布一油 | m | 157.83
160 | 031002003008 | 穿屋面刚性防水套管DN100 | 1.刚性防水套管制作 公称直径(mm以内) 100 2.刚性防水套管安装 公称直径(mm以内) 150 | 个 | 4
161 | 031002003009 | 穿楼板钢套管DN125 | 1.一般钢套管制作安装 介质管道公称直径(mm以内) 100 | 个 | 24
162 | 031003001009 | 闸阀DN100 | 1.焊接法兰闸阀安装 公称直径(mm以内) 100 | 个 | 18
163 | 031003001010 | 闸阀 DN65 | 1.焊接法兰阀安装 公称直径(mm以内) 65 | 个 | 4
164 | 031003001011 | 止回阀 DN65 | 1.螺纹阀安装 公称直径(mm以内) 65 | 个 | 2
165 | 031003001012 | 止回阀DN100 | 1.焊接法兰阀安装 公称直径(mm以内) 100 | 个 | 1
166 | 031003001013 | 黄铜自动排气阀 DN25 | 1.自动排气阀安装 公称直径(mm以内) 25 | 个 | 1
167 | 031003001014 | 浮球阀DN20 | 1.螺纹浮球阀安装 公称直径(mm以内) 20 | 个 | 1
168 | 031003001015 | 防止旋流器 DN100 | 1.焊接法兰阀安装 公称直径(mm以内) 100 | 个 | 1
169 | 031003001016 | 安全阀 DN100 | 1.焊接法兰安全阀安装 公称直径(mm以内) 100 | 个 | 1
170 | 030901010001 | 室内单栓消火栓箱（消火栓设备:室内消火栓暗装于墙内,参考图集15S202第16页选用单栓带轻便消防水龙组合式消防柜内设DN65型消火栓,DN65麻质衬胶水龙带,长25米,水枪喷嘴Φ19,轻便消防水龙等设施。） | 1.室内消火栓安装(普通) 单栓 公称直径(mm以内) 65 | 套 | 24.00
本页小计
分部分项工程量清单与计价表
工程名称：阳春市八甲中学新建综合楼及学生饭堂项目-综合楼（安装工程） | [5 empty] | 第 13 页 共 16 页
序号 | 项目编码 | 项目名称 | 项目特征描述 | 计量 单位 | 工程量 |  | 金额（元）
[7 empty] | 综合单价 | 合价
171 | 030901010002 | 试验消火栓DN65 | 1.试验用消火栓 公称直径(65mm以内) | 套 | 1
172 | 031003001017 | 流量开关大于1.0L/S DN100 | 1.流量开关 | 个 | 1
173 | 031006004001 | 气压罐600*2000MM 300L | 1.气压罐 罐体直径(mm以内) 600 | 台 | 1
174 | 031006015002 | 不锈钢消防水箱3*5*2m 有效水容积:18m3 | 1.整体水箱安装 水箱总容量(m3以内) 25 | 台 | 1
175 | 031003010001 | 可曲挠橡胶接头DN65 | 1.可曲挠橡胶接头安装 公称直径(mm以内) 65 | 个 | 4
176 | 080902006001 | 压力表 | 1.压力计 单管 | 个 | 1
177 | 030109001001 | 消火栓稳压给水设备 型号XBD4/1.0-DL，主泵 Q=1.0L/S H=30m 电动机N=1.5kw（含控制箱） | 1.名称:消火栓稳压给水设备 2.型号:XBD4/1.0-DL 3.主泵 Q=1.0L/S H=30m 电动机N=1.5kw 4.含控制箱，1控2 | 台 | 2
178 | 030905002001 | 水灭火控制装置调试 | 1.水灭火控制装置调试 消火栓灭火系统 | 点 | 24
179 | 040504001001 | 阀门井 | 1.立式闸阀井 井内径1.20m 井室深1.20m 井深(m) 1.45 合并制作子目 普通预拌混凝土 碎石粒径综合考虑 C20 合并制作子目 湿拌砌筑砂浆 砌筑灰缝≥5mm M10 | 座 | 4
180 | 040101002001 | 挖沟槽土方 | 1.人工挖沟槽土方 一、二类土 深度在2m内 2.挖掘机挖沟槽、基坑土方 一、二类土 | m3 | 65.94
181 | 040103001001 | 回填方 | 1.回填土 夯实机夯实 槽、坑 | m3 | 65.94
【消火栓系统】分部小计
排水系统
182 | 031001006008 | PVC-U排水管 DN50 | 1.给排水管道 室内塑料排水管(粘接) 公称外径(mm以内) 50 | m | 15.99
183 | 031001006009 | PVC-U排水管 DN75 | 1.给排水管道 室内塑料排水管(粘接) 公称外径(mm以内) 75 | m | 231.66
184 | 031001006010 | PVC-U排水管 DN100 | 1.给排水管道 室内塑料排水管(粘接) 公称外径(mm以内) 110 | m | 695.17
185 | 031004014001 | 通气帽 DN100 | 1.通气帽 DN100 | 个 | 8
本页小计
分部分项工程量清单与计价表
工程名称：阳春市八甲中学新建综合楼及学生饭堂项目-综合楼（安装工程） | [5 empty] | 第 14 页 共 16 页
序号 | 项目编码 | 项目名称 | 项目特征描述 | 计量 单位 | 工程量 |  | 金额（元）
[7 empty] | 综合单价 | 合价
186 | 031002003010 | 穿屋面刚性防水套管DN100 | 1.刚性防水套管制作 公称直径(mm以内) 100 2.刚性防水套管安装 公称直径(mm以内) 150 | 个 | 8
187 | 031002003011 | 卫生间套管 DN100 | 1.一般钢套管制作安装 介质管道公称直径(mm以内) 100 | 个 | 55
188 | 031002003012 | 综合功能室套管 DN100 | 1.一般钢套管制作安装 介质管道公称直径(mm以内) 100 | 个 | 2
189 | 031002003013 | 卫生间套管 DN75 | 1.一般钢套管制作安装 介质管道公称直径(mm以内) 80 | 个 | 5
190 | 031002003014 | 综合功能室套管 DN75 | 1.一般钢套管制作安装 介质管道公称直径(mm以内) 80 | 个 | 12
191 | 031002003015 | 穿楼板钢套管 DN100 | 1.一般钢套管制作安装 介质管道公称直径(mm以内) 100 | 个 | 48
192 | 031004014002 | 地面扫除口 DN100 | 1.地面扫除口安装 公称直径(mm以内) 100 | 个 | 48.00
193 | 031004014003 | 地漏 DN75 | 1.地漏安装 公称直径(mm以内) 80 | 个 | 42
194 | 031004014004 | 密闭地漏 DN50 | 1.金属地漏安装 公称直径(mm以内) 50 | 个 | 3
195 | 031004014005 | 不锈钢地漏 DN75 | 1.金属地漏安装 公称直径(mm以内) 80 | 个 | 4
【排水系统】分部小计
雨水系统
196 | 031001006011 | PVC-U雨水管 DN100 | 1.给排水管道 室内塑料雨水管(粘接) 公称外径(mm以内) 110 | m | 334.99
197 | 031001006012 | PVC-U雨水管 DN75 | 1.给排水管道 室内塑料雨水管(粘接) 公称外径(mm以内) 75 | m | 60.53
198 | 031004014006 | 87型雨水斗 DN100 | 1.普通雨水斗安装 公称直径(mm以内) 100 | 个 | 2
199 | 031004014007 | 地漏 DN75 | 1.地漏安装 公称直径(mm以内) 80 | 个 | 45
200 | 031004014008 | 地漏 DN100 | 1.地漏安装 公称直径(mm以内) 100 | 个 | 1
201 | 031004014009 | 通气帽 DN100 | 1.通气帽 DN100 | 个 | 4
202 | 031002003016 | 穿楼板钢套管 DN100 | 1.一般钢套管制作安装 介质管道公称直径(mm以内) 100 | 个 | 60
203 | 031002003017 | 穿屋面刚性防水套管DN100 | 1.刚性防水套管制作 公称直径(mm以内) 100 2.刚性防水套管安装 公称直径(mm以内) 150 | 个 | 4
【雨水系统】分部小计
本页小计
分部分项工程量清单与计价表
工程名称：阳春市八甲中学新建综合楼及学生饭堂项目-综合楼（安装工程） | [5 empty] | 第 15 页 共 16 页
序号 | 项目编码 | 项目名称 | 项目特征描述 | 计量 单位 | 工程量 |  | 金额（元）
[7 empty] | 综合单价 | 合价
洁具
204 | 031004006001 | 坐式大便器（含存水弯、角阀及配件） | 1.坐式大便器安装 连体水箱 | 组 | 6
205 | 031004006002 | 蹲式大便器（含存水弯、角阀、水箱及配件） | 1.蹲式大便器安装 瓷低水箱 | 组 | 120
206 | 031004003001 | 洗脸盆 挂墙式（含存水弯、水龙头及配件） | 1.洗脸盆 挂墙式 成套安装 冷水 手动开关 | 组 | 7
207 | 031004003002 | 洗脸盆 台下式 冷水（含存水弯、水龙头及配件） | 1.洗脸盆 台下式 冷热水 | 组 | 54
208 | 031004008001 | 拖布池（含龙头、存水弯及配件） | 1.成品拖布池安装 | 组 | 12
209 | 031004007001 | 感应挂式小便器（含存水弯及配件） | 1.壁挂式小便器安装 感应开关 埋入式 | 组 | 6
210 | 031004008002 | 红外感应阀 DN20 | 1.感应式冲水器安装 暗装 | 组 | 6
211 | 031004013001 | 小便槽自动冲洗管 | 1.塑料管(粘接) 公称外径(mm以内) 25 | m | 26.32
212 | 031004005001 | 综合功能室冲洗盘（含龙头、角阀、存水弯及配件） | 1.化验盆安装 鹅颈水嘴 肘式开关 | 组 | 45
【洁具】分部小计
冷凝水系统
213 | 031001006013 | 冷凝水管 DN25 | 1.空调凝结水塑料管安装(粘接) 公称外径(mm以内) 25 | m | 54
214 | 031001006014 | 冷凝水管 DN40 | 1.空调凝结水塑料管安装(粘接) 公称外径(mm以内) 40 | m | 212.4
215 | 031001006015 | 冷凝水管 DN50 | 1.空调凝结水塑料管安装(粘接) 公称外径(mm以内) 50 | m | 63.35
216 | 031002003018 | 穿楼板钢套管 DN40 | 1.一般钢套管制作安装 介质管道公称直径(mm以内) 50 | 个 | 54
【冷凝水系统】分部小计
通风系统
217 | 030404033002 | BPT-120 天花排风扇（自带止回阀）Q=120m3/h H=80Pa；N=24W 220V | 1.风扇安装 天花式排气扇 | 台 | 12
本页小计
分部分项工程量清单与计价表
工程名称：阳春市八甲中学新建综合楼及学生饭堂项目-综合楼（安装工程） | [5 empty] | 第 16 页 共 16 页
序号 | 项目编码 | 项目名称 | 项目特征描述 | 计量 单位 | 工程量 |  | 金额（元）
[7 empty] | 综合单价 | 合价
218 | 030404033003 | BLB30 壁装排气扇 Q=1000m3/h H=55Pa；N=100W 220V | 1.风扇安装 排气扇 | 台 | 17
219 | 030404033004 | BLB15壁装排气扇 Q=250m3/h H=50Pa；N=60W 220V | 1.风扇安装 排气扇 | 台 | 1
220 | 030702001001 | 圆形风管 直径160mm以下 0.5mm厚 | 1.镀锌薄钢板圆形风管(δ=1.2mm以内咬口)制作安装 直径(mm) ≤320 2.风管漏光试验 3.风管漏风试验 | m2 | 17.3
221 | 030703007001 | 防雨百叶-250*250 | 1.风口安装 百叶风口 周长(mm以内) 1280 | 个 | 12
【通风系统】分部小计
本页小计
合 计

## 措施项目工程量清单
措施项目清单与计价表（二）
工程名称：阳春市八甲中学新建综合楼及学生饭堂项目-综合楼（安装工程） |  |  |  |  | 第 1 页 共 1 页
序号 | 编码 | 项目名称 | 项目特征 | 计量 单位 |  | 工程数量 | 金额（元）
[7 empty] | 综合单价 | 合价
本页小计
合 计
注：本表使用于以综合单价形式计价的措施项目