## 表-04 单位工程招标控制价汇总表
单位工程招标控制价汇总表
工程名称：雷达数据处理中心建设项目--室外部分 |  | 标段： |  | 第 1 页 共 1 页
序号 | 汇总内容 |  | 金额:(元) |  | 其中：暂估价(元)
1 | 分部分项合计
1.1 | 室外给排水部分
1.2 | 室外消防水部分
2 | 措施合计
2.1 | 绿色施工安全防护措施费
2.2 | 其他措施费
3 | 其他项目
3.1 | 暂列金额
3.2 | 暂估价
3.3 | 计日工
3.4 | 总承包服务费
3.5 | 预算包干费
3.6 | 工程优质费
3.7 | 概算幅度差
3.8 | 索赔费用
3.9 | 现场签证费用
3.10 | 其他费用
4 | 税前工程造价
5 | 增值税销项税额
6 | 总造价
7 | 人工费
招标控制价合计=1+2+3+5
注：本表适用于单位工程招标控制价或投标报价的汇总，如无单位工程划分，单项工程也使用本表汇总
表—04

## 表-08 分部分项工程和单价措施项目清单与计价表
分部分项工程和单价措施项目清单与计价表
工程名称：雷达数据处理中心建设项目--室外部分 |  |  |  | 标段： |  |  |  | 第 1 页 共 6 页
序号 | 项目编码 | 项目名称 | 项目特征描述 |  | 计量单位 | 工程量 | 金额（元）
[7 empty] | 综合单价 |  | 综合合价 | 其中
暂估价
室外给排水部分
1 | 031003013001 | 水表 | 1.名称:水表组安装 2.型号、规格:DN150mm 3.含DN150mm闸阀2个，DN150mm止回阀1个，DN150mmY型过滤器1个，DN150mm可绕曲橡胶软接头1个 3.含混凝土基础浇捣 4.接线、调试 5.其他:按招标图纸及相关设计规范、招标文件要求 |  | 组 | 1
2 | 040501014001 | 新旧管连接 | 1.名称：新旧管连接 2.工作内容：在原有市政管开孔，安装三通，接新管，管道试压 3.其他:按招标图纸及相关设计规范、招标文件要求 |  | 处 | 1
3 | 031001006001 | 塑料管 | 1.安装部位:室外 2.介质:给水 3.材质、规格:PE给水管（PE100级）DN150mm 4.连接形式:电熔连接 5.含管件安装 6.含管道基础，及土方回填 7.压力试验及吹、洗设计要求:水压试验、水冲洗 8.其他:按招标图纸及相关设计规范、招标文件要求 |  | m | 87.72
4 | 031001002001 | 钢管 | 1.名称：过马路保护管 2.材质、规格：钢管 D250mm 3.其他:按招标图纸及相关设计规范、招标文件要求 |  | m | 8.471
5 | 040504001001 | 砌筑井 | 1.名称：水表井砌筑 2.具体规格尺寸详见设计图纸 3.安装防盗井盖 4.其他:按招标图纸及相关设计规范、招标文件要求 |  | 座 | 1
本页小计
注：为计取规费等的使用，可在表中增设其中：“定额人工费”。
表—08
分部分项工程和单价措施项目清单与计价表
工程名称：雷达数据处理中心建设项目--室外部分 |  |  |  | 标段： |  |  |  | 第 2 页 共 6 页
序号 | 项目编码 | 项目名称 | 项目特征描述 |  | 计量单位 | 工程量 | 金额（元）
[7 empty] | 综合单价 |  | 综合合价 | 其中
暂估价
6 | 031001006002 | 塑料管 | 1.安装部位:室外 2.系统:排水系统 3.介质:排水 4.材质、规格:HDPE双壁波纹管DN200mm 8kN/m2 5.连接形式:承插连接 6.含管件安装、灌水试验 7.含管道基础，及土方回填 8.其他:按招标图纸及相关设计规范、招标文件要求 |  | m | 35.77
7 | 031001006011 | 塑料管 | 1.安装部位:室外 2.系统:排水系统 3.介质:排水 4.材质、规格:HDPE双壁波纹管DN300mm 8kN/m2 5.连接形式:承插连接 6.含管件安装、灌水试验 7.含管道基础，及土方回填 8.其他:按招标图纸及相关设计规范、招标文件要求 |  | m | 90.47
8 | 031001006013 | 塑料管 | 1.安装部位:室外 2.系统:雨水排水系统 3.介质:雨水排水 4.材质、规格:HDPE双壁波纹管DN100mm 8kN/m2 5.连接形式:承插连接 6.含管件安装、灌水试验 7.含管道基础，及土方回填 8.其他:按招标图纸及相关设计规范、招标文件要求 |  | m | 21.38
9 | 031001006012 | 塑料管 | 1.安装部位:室外 2.系统:雨水排水系统 3.介质:雨水排水 4.材质、规格:HDPE双壁波纹管DN200mm 8kN/m2 5.连接形式:承插连接 6.含管件安装、灌水试验 7.含管道基础，及土方回填 8.其他:按招标图纸及相关设计规范、招标文件要求 |  | m | 142.39
本页小计
注：为计取规费等的使用，可在表中增设其中：“定额人工费”。
表—08
分部分项工程和单价措施项目清单与计价表
工程名称：雷达数据处理中心建设项目--室外部分 |  |  |  | 标段： |  |  |  | 第 3 页 共 6 页
序号 | 项目编码 | 项目名称 | 项目特征描述 |  | 计量单位 | 工程量 | 金额（元）
[7 empty] | 综合单价 |  | 综合合价 | 其中
暂估价
10 | 031001006004 | 塑料管 | 1.安装部位:室外 2.系统:雨水排水系统 3.介质:雨水 4.材质、规格:HDPE双壁波纹管DN300mm 8kN/m2 5.连接形式:承插连接 6.含管件安装、灌水试验 7.含管道基础，及土方回填 8.其他:按招标图纸及相关设计规范、招标文件要求 |  | m | 124.723
11 | 031001006014 | 塑料管 | 1.安装部位:室外 2.系统:雨水排水系统 3.介质:雨水 4.材质、规格:HDPE双壁波纹管DN400mm 8kN/m2 5.连接形式:承插连接 6.含管件安装、灌水试验 7.含管道基础，及土方回填 8.其他:按招标图纸及相关设计规范、招标文件要求 |  | m | 57.81
12 | 031001006015 | 塑料管 | 1.安装部位:室外 2.系统:雨水排水系统 3.介质:雨水 4.材质、规格:HDPE双壁波纹管DN500mm 8kN/m2 5.连接形式:承插连接 6.含管件安装、灌水试验 7.含管道基础，及土方回填 8.其他:按招标图纸及相关设计规范、招标文件要求 |  | m | 30.19
13 | 011702031001 | 化粪池 | 1.名称:玻璃钢化粪池 2.化粪池规格:6立方 3.其他:按招标图纸及相关设计规范、招标文件要求 |  | m2 | 1
14 | 011702031002 | 化粪池 | 1.名称:玻璃钢化隔油池 2.化粪池规格:1.5立方，国标YJBH-6-II 3.其他:按招标图纸及相关设计规范、招标文件要求 |  | m2 | 1
本页小计
注：为计取规费等的使用，可在表中增设其中：“定额人工费”。
表—08
分部分项工程和单价措施项目清单与计价表
工程名称：雷达数据处理中心建设项目--室外部分 |  |  |  | 标段： |  |  |  | 第 4 页 共 6 页
序号 | 项目编码 | 项目名称 | 项目特征描述 |  | 计量单位 | 工程量 | 金额（元）
[7 empty] | 综合单价 |  | 综合合价 | 其中
暂估价
15 | 010101007001 | 管沟土方 | 1.土壤类别:综合 2.挖沟深度:2.0m 内 3.其他:按招标图纸及相关设计规范、招标文件要求 |  | m | 590.453
16 | 010103001001 | 回填方 | 1.密实度要求:原土回填、夯实 2.其他:按招标图纸及相关设计规范、招标文件要求 |  | m3 | 590.453
17 | 040504001002 | 砌筑井 | 1.名称:φ700毫米圆形砖砌雨水检查井 2.标准:选用国标02S515 3.防盗井盖 4.其他:按招标图纸及相关设计规范、招标文件要求 |  | 座 | 14
18 | 040504001003 | 砌筑井 | 1.名称:φ1000毫米圆形砖砌污水检查井 2.标准:选用国标02S515 3.防盗井盖 4.其他:按招标图纸及相关设计规范、招标文件要求 |  | 座 | 12
19 | 040504009001 | 雨水口 | 1.名称：单箅平入/侧入式雨水口 2.规格：详图 3.成品截污挂篮、防盗井盖 4.未尽事项详见招标图纸、招标文件及国家相关规范要求 |  | 座 | 28
室外给排水部分合计
室外消防水部分
20 | 031001007001 | 复合管 | 1.安装部位:室外 2.系统:消防水系统 3.介质:水 4.材质、规格:钢丝网骨架塑料复合管DN200mm 5.连接形式:电熔连接 6.含管件安装 7.管道刷油，防腐 8.压力试验及吹、洗设计要求:水压试验、水冲洗 9.其他:按招标图纸及相关设计规范、招标文件要求 |  | m | 1.85
本页小计
注：为计取规费等的使用，可在表中增设其中：“定额人工费”。
表—08
分部分项工程和单价措施项目清单与计价表
工程名称：雷达数据处理中心建设项目--室外部分 |  |  |  | 标段： |  |  |  | 第 5 页 共 6 页
序号 | 项目编码 | 项目名称 | 项目特征描述 |  | 计量单位 | 工程量 | 金额（元）
[7 empty] | 综合单价 |  | 综合合价 | 其中
暂估价
21 | 031001007002 | 复合管 | 1.安装部位:室外 2.系统:消防水系统 3.介质:水 4.材质、规格:钢丝网骨架塑料复合管DN150mm 5.连接形式:电熔连接 6.含管件安装 7.管道刷油，防腐 8.压力试验及吹、洗设计要求:水压试验、水冲洗 9.其他:按招标图纸及相关设计规范、招标文件要求 |  | m | 39.61
22 | 031001007003 | 复合管 | 1.安装部位:室外 2.系统:消防水系统 3.介质:水 4.材质、规格:钢丝网骨架塑料复合管DN100mm 5.连接形式:电熔连接 6.含管件安装 7.管道刷油，防腐 8.压力试验及吹、洗设计要求:水压试验、水冲洗 9.其他:按招标图纸及相关设计规范、招标文件要求 |  | m | 57.57
23 | 030901012001 | 消防水泵接合器 | 1.名称：喷淋水泵接合器 2.规格：SQD150-1.6 3.连接方式：法兰连接 4.压力试验 5.其他:按招标图纸及相关设计规范、招标文件要求 |  | 套 | 3
24 | 030901011001 | 室外消火栓 | 1.安装方式:明装 2.型号、规格:DN65 3.连接方式：法兰连接 4.含管件、减压孔板安装 5.压力试验 6.其他:按招标图纸及相关设计规范、招标文件要求 |  | 套 | 2
25 | 010101007002 | 管沟土方 | 1.土壤类别:综合 2.挖沟深度:2.0m 内 3.其他:按招标图纸及相关设计规范、招标文件要求 |  | m | 99.03
本页小计
注：为计取规费等的使用，可在表中增设其中：“定额人工费”。
表—08
分部分项工程和单价措施项目清单与计价表
工程名称：雷达数据处理中心建设项目--室外部分 |  |  |  | 标段： |  |  |  | 第 6 页 共 6 页
序号 | 项目编码 | 项目名称 | 项目特征描述 |  | 计量单位 | 工程量 | 金额（元）
[7 empty] | 综合单价 |  | 综合合价 | 其中
暂估价
26 | 010103001002 | 回填方 | 1.密实度要求:原土回填、夯实 2.其他:按招标图纸及相关设计规范、招标文件要求 |  | m3 | 99.03
室外消防水部分合计
分部分项合计
措施项目
27 | 031302007001 | 高层施工增加 |  |  | 项 | 1
28 | 031301017001 | 脚手架搭拆费 |  |  | 项 | 1
单价措施合计
本页小计
合 计
注：为计取规费等的使用，可在表中增设其中：“定额人工费”。
表—08

## 表-09 综合单价分析表
综合单价分析表
工程名称： | [6 empty] | 标段： |  |  |  | 第 页 共 页
项目编码 |  |  |  | 项目名称 |  |  |  |  | 计量单位 |  |  | 工程量
清单综合单价组成明细
定额编号 | 定额项目名称 | 定额 单位 | 数量 | 单价 |  |  |  |  | 合价
|  |  |  | 人工费 | 材料费 | 机具费 |  | 管理费 和利润 | 人工费 | 材料费 |  | 机具费 | 管理费 和利润
人工单价 |  | 小计
元/工日 |  | 未计价材料费
清单项目综合单价
材 料 费 明 细 | 主要材料名称、规格、型号 |  |  |  |  | 单位 |  | 数量 | 单价（元） | 合价（元） |  | 暂估单价 （元） | 暂估合价 （元）
| 其他材料费 | [7 empty] | - |  |  | -
| 材料费小计 | [7 empty] | - |  |  | -
注：1.如不使用省级或行业建设主管部门发布的计价依据，可不填定额编码、名称等； 2.招标文件提供了暂估单价的材料，按暂估的单价填入表内“暂估单价”栏及“暂估合价”栏。
表-09

## 表-11 总价措施项目清单与计价表
总价措施项目清单与计价表
工程名称：雷达数据处理中心建设项目--室外部分 |  |  |  |  | 标段： |  |  | 第 1 页 共 2 页
序号 | 项目编码 | 项目名称 | 计算基础 | 费率 (%) |  | 金额 (元) | 调整费率 (%) |  | 调整后金额 (元) | 备注
1 | LSSGCSF00001 | 绿色施工安全防护措施费 | 分部分项人工费+分部分项机具费 | 35.77 | [5 empty] | 以分部分项的人工费与施工机具费之和为计算基础，费率35.77%
2 | 031301010001 | 安装与生产同时进行增加费用 | 分部分项人工费 | 0 | [5 empty] | 按人工费的10%计算
3 | 031301011001 | 在有害身体健康环境中施工增加费 | 分部分项人工费 | 0 | [5 empty] | 按人工费的10%计算
4 | TSSGBWZJF001 | 在地下（暗）室、设备及大口径管道内等特殊施工部位进行施工增加费 |  | 30 | [5 empty] | 按该部分人工费的30%计算
5 | 粤031302008001 | 赶工措施费 | 分部分项人工费+分部分项机具费 | 0 | [5 empty] | 赶工措施费=（1-δ）*分部分项（人工费+施工机具费）*0.344 （0.8≤δ＜1 式中：δ=合同工期/定额工期）
6 | 031302002001 | 夜间施工增加费 |  | 20 | [5 empty] | 按其夜间施工项目人工费的20%计算
7 | JTGRSGZJF001 | 交通干扰工程施工增加费 |  | 10 | [5 empty] | 按在市政道路上施工项目人工费的10%计算
8 | 粤031302009001 | 文明工地增加费 | 分部分项人工费+分部分项机具费 | 0 | [5 empty] | 以分部分项的人工费与施工机具费之和为计算基础；市级文明工地1.00%；省级文明工地2.00%
9 | DXGXJCJXF001 | 地下管线交叉降效费 | [7 empty] | 按实际发生或经批准的施工方案计算
编制人（造价人员）： |  |  |  |  | 复核人（造价工程师）：
表-11
总价措施项目清单与计价表
工程名称：雷达数据处理中心建设项目--室外部分 |  |  |  |  | 标段： |  |  | 第 2 页 共 2 页
序号 | 项目编码 | 项目名称 | 计算基础 | 费率 (%) |  | 金额 (元) | 调整费率 (%) |  | 调整后金额 (元) | 备注
10 | QTFY00000001 | 其他费用 | [7 empty] | 按实际发生或经批准的施工组织设计方案计算
合 计
编制人（造价人员）： |  |  |  |  | 复核人（造价工程师）：
表-11

## 表-12 其他项目清单与计价汇总表
其他项目清单与计价汇总表
工程名称：雷达数据处理中心建设项目--室外部分 |  |  | 标段： |  | 第 1 页 共 1 页
序号 | 项目名称 | 金额（元） |  | 结算金额（元） |  | 备注
1 | 暂列金额 | 19226.70 |  |  |  | 明细详见表-12-1
2 | 暂估价 | 0.00
2.1 | 材料暂估价 | — |  |  |  | 明细详见表-12-2
2.2 | 专业工程暂估价 | 0.00 |  |  |  | 明细详见表-12-3
3 | 计日工 |  |  |  |  | 明细详见表-12-4
4 | 总承包服务费 |  |  |  |  | 明细详见表-12-5
5 | 预算包干费
6 | 工程优质费
7 | 概算幅度差
8 | 现场签证费用
9 | 索赔费用
10 | 其他费用
合 计 | [5 empty] | —
注：材料（工程设备）暂估单价进入清单项目综合单价，此处不汇总。
表—12

## 表-12-1 暂列金额表
暂列金额明细表
工程名称：雷达数据处理中心建设项目--室外部分 |  |  | 标段： |  | 第 1 页 共 1 页
序号 | 名称 | 计量单位 |  | 暂定金额（元） |  | 备注
1 |  |  |  | 19226.7
合 计 |  |  |  | 19226.70 |  | —
注：此表由招标人填写，如不能详列，也可只列暂列金额总额，投标人应将上述暂列金额计入投标总价中。
表—12—1

## 表-12-2 材料(工程设备)暂估价及调整表
材料（工程设备）暂估单价及调整表
工程名称：雷达数据处理中心建设项目--室外部分 | [6 empty] | 标段： |  |  | 第 1 页 共 1 页
序号 | 材料(工程设备) 名称、规格、型号 | 计量单位 | 数量 |  | 暂估（元） |  |  | 确认(元) |  |  | 差额±(元) |  | 备注
|  |  | 暂估 | 确认 | 单价 | 合价 |  | 单价 | 合价 |  | 单价 | 合价
合 计
注：1.此表由招标人填写“暂估单价”，并在备注栏说明暂估价的材料、工程设备拟用在那些清单项目上，投标人应将上述材料、工程设备暂估单价计入工程量清单综合单价报价中
表—12—2

## 表-12-3 专业工程暂估价及结算价表
专业工程暂估价及结算价表
工程名称：雷达数据处理中心建设项目--室外部分 |  |  |  | 标段： |  | 第 1 页 共 1 页
序号 | 工程名称 | 工程内容 | 暂估金额 （元） |  | 结算金额 (元) |  | 差额 ±(元) | 备注
1
合 计 |  |  | 0.00 |  |  |  |  | —
注：此表由招标人填写，投标人应将上述专业工程暂估价计入投标总价中。
表—12—3

## 表-12-4 计日工表
计日工表
工程名称：雷达数据处理中心建设项目--室外部分 |  |  |  |  | 标段： |  | 第 1 页 共 1 页
编号 | 项目名称 | 单位 | 暂定数量 | 实际数量 |  | 单价(元) |  | 合价（元）
[8 empty] | 暂定 | 实际
1 | 人工
1.1
人工小计
2 | 材料
2.1
材料小计
3 | 施工机具
3.1
施工机具小计
4.企业管理费和利润
总 计
注：此表项目名称、暂定数量由招标人填写，编制招标控制价时，单价由招标人按有关计价规定确定；投标时，单价由投标人自主报价，按暂定数量计算合价计入投标总价中。结算时，按发承包双方确认的实际数量计算合价。
表—12—4

## 表-13 规费、税金项目清单与计价表
规费、税金项目清单与计价表
工程名称：雷达数据处理中心建设项目--室外部分 |  |  | 标段： |  | 第 1 页 共 1 页
序号 | 项目名称 | 计算基础 | 计算基数 | 计算费率 (%) |  | 金额(元)
1 | 增值税销项税额 | 分部分项合计+措施合计+其他项目 |  | 9
合 计
编制人（造价人员）： |  |  | 复核人（造价工程师）：
表—13