## 表-04 单位工程招标控制价汇总表
单位工程招标控制价汇总表
工程名称：雷达数据处理中心建设项目--消防专业 |  | 标段： |  | 第 1 页 共 1 页
序号 | 汇总内容 |  | 金额:(元) |  | 其中：暂估价(元)
1 | 分部分项合计
1.1 | 消火栓系统
1.2 | 喷淋系统
1.3 | 消防排烟系统
1.4 | 自动报警系统
1.5 | 气体灭火系统
2 | 措施合计
2.1 | 绿色施工安全防护措施费
2.2 | 其他措施费
3 | 其他项目
3.1 | 暂列金额
3.2 | 暂估价
3.3 | 计日工
3.4 | 总承包服务费
3.5 | 预算包干费
3.6 | 工程优质费
3.7 | 概算幅度差
3.8 | 索赔费用
3.9 | 现场签证费用
3.10 | 其他费用
4 | 税前工程造价
5 | 增值税销项税额
6 | 总造价
7 | 人工费
招标控制价合计=1+2+3+5
注：本表适用于单位工程招标控制价或投标报价的汇总，如无单位工程划分，单项工程也使用本表汇总
表—04

## 表-08 分部分项工程和单价措施项目清单与计价表
分部分项工程和单价措施项目清单与计价表
工程名称：雷达数据处理中心建设项目--消防专业 |  |  |  | 标段： |  |  |  | 第 1 页 共 32 页
序号 | 项目编码 | 项目名称 | 项目特征描述 |  | 计量单位 | 工程量 | 金额（元）
[7 empty] | 综合单价 |  | 综合合价 | 其中
暂估价
消火栓系统
消火栓地下室部分
1 | 030109001001 | 离心式泵 | 1.设备名称:内消火栓泵(一用一备) 2.型号、规格:Q=40L/s,H=60m,N=45kw 3.本体及附件安装 4.含配套水泵控制箱AC-NXB安装，含控制箱与水泵之间的电缆敷设 5.减震器及设备基础制作、安装 6.地脚螺栓孔灌浆 7.检查接线 8.调试 9.其他:按招标图纸及相关设计规范、招标文件要求 |  | 台 | 2
2 | 031003013001 | 水表 | 1.名称:水表组安装 2.型号、规格:DN100mm 3.含DN100mm闸阀1个，压力表1个，DN100mm止回阀1个，DN100mmY型过滤器1个，DN100mm自动水位控制阀1个 3.含混凝土基础浇捣 4.接线、调试 5.其他:按招标图纸及相关设计规范、招标文件要求 |  | 组 | 1
3 | 031001007001 | 复合管 | 1.安装部位:地下室 2.系统:压力给水系统 3.介质:给水 4.材质、规格:钢丝网骨架塑料复合管DN200mm 5.连接形式:卡箍连接 6.含管件、卡箍安装 7.管道刷油，防锈漆、面漆均两遍 8.压力试验及吹、洗设计要求:水压试验、水冲洗 9.其他:按招标图纸及相关设计规范、招标文件要求 |  | m | 25.48
本页小计
注：为计取规费等的使用，可在表中增设其中：“定额人工费”。
表—08
分部分项工程和单价措施项目清单与计价表
工程名称：雷达数据处理中心建设项目--消防专业 |  |  |  | 标段： |  |  |  | 第 2 页 共 32 页
序号 | 项目编码 | 项目名称 | 项目特征描述 |  | 计量单位 | 工程量 | 金额（元）
[7 empty] | 综合单价 |  | 综合合价 | 其中
暂估价
4 | 031001001001 | 镀锌钢管 | 1.安装部位:地下室 2.系统:消火栓水系统 3.介质:消防水 4.材质、规格:加厚内外壁热镀锌钢管DN65mm 5.连接形式:卡箍连接 6.含管件、卡箍安装 7.管道刷油，防锈漆、面漆均两遍 8.压力试验及灌水试验 9.其他:按招标图纸及相关设计规范、招标文件要求 |  | m | 55.4
5 | 031001001002 | 镀锌钢管 | 1.安装部位:地下室 2.系统:消火栓水系统 3.介质:消防水 4.材质、规格:加厚内外壁热镀锌钢管DN100mm 5.连接形式:卡箍连接 6.含管件、卡箍安装 7.管道刷油，防锈漆、面漆均两遍 8.压力试验及灌水试验 9.其他:按招标图纸及相关设计规范、招标文件要求 |  | m | 64.67
6 | 031001001003 | 镀锌钢管 | 1.安装部位:地下室 2.系统:消火栓水系统 3.介质:消防水 4.材质、规格:加厚内外壁热镀锌钢管DN150mm 5.连接形式:卡箍连接 6.含管件、卡箍安装 7.管道刷油，防锈漆、面漆均两遍 8.压力试验及灌水试验 9.其他:按招标图纸及相关设计规范、招标文件要求 |  | m | 13.61
7 | 031002001001 | 支架 | 1.名称：管道支架制作安装 2.规格：综合考虑 3.支架刷油，防锈漆、面漆均两遍 4.其他：按招标图纸及相关设计规范、招标文件要求 |  | kg | 282.4559
本页小计
注：为计取规费等的使用，可在表中增设其中：“定额人工费”。
表—08
分部分项工程和单价措施项目清单与计价表
工程名称：雷达数据处理中心建设项目--消防专业 |  |  |  | 标段： |  |  |  | 第 3 页 共 32 页
序号 | 项目编码 | 项目名称 | 项目特征描述 |  | 计量单位 | 工程量 | 金额（元）
[7 empty] | 综合单价 |  | 综合合价 | 其中
暂估价
8 | 030901010001 | 室内消火栓 | 1.1.名称:室内消火栓（减压稳压型） 2.规格:DN65 配水枪、水带、卷盘等 3.其他：按招标图纸及相关设计规范、招标文件要求 |  | 套 | 4
9 | 030901013001 | 灭火器 | 1.形式:灭火器箱 2.规格、型号:U+201D 3.其他：按招标图纸及相关设计规范、招标文件要求 |  | 具 | 5
10 | 030901013002 | 灭火器 | 1.形式:手提式灭火器 2.规格、型号:(MF/ABC4)磷酸铵盐干粉灭火器 3.其他：按招标图纸及相关设计规范、招标文件要求 |  | 具 | 10
11 | 030901013003 | 灭火器 | 1.名称:防毒面具 2.其他：按招标图纸及相关设计规范、招标文件要求 |  | 具 | 10
12 | 031003003001 | 焊接法兰阀门 | 1.类型:水锤消除器 2.规格、压力等级:DN150mm 3.其他：按招标图纸及相关设计规范、招标文件要求 |  | 个 | 1
13 | 031003003002 | 焊接法兰阀门 | 1.类型:室内消火栓系统压力开关 2.规格、压力等级:DN150mm 3.其他：按招标图纸及相关设计规范、招标文件要求 |  | 个 | 1
14 | 031003003003 | 焊接法兰阀门 | 1.类型:闸阀 2.材质:碳钢 3.规格、压力等级:DN65mm 4.连接形式:法兰连接 5.含法兰安装 6.其他：按招标图纸及相关设计规范、招标文件要求 |  | 个 | 2
15 | 031003003004 | 焊接法兰阀门 | 1.类型:闸阀 2.材质:碳钢 3.规格、压力等级:DN100mm 4.连接形式:法兰连接 5.含法兰安装 6.其他：按招标图纸及相关设计规范、招标文件要求 |  | 个 | 7
本页小计
注：为计取规费等的使用，可在表中增设其中：“定额人工费”。
表—08
分部分项工程和单价措施项目清单与计价表
工程名称：雷达数据处理中心建设项目--消防专业 |  |  |  | 标段： |  |  |  | 第 4 页 共 32 页
序号 | 项目编码 | 项目名称 | 项目特征描述 |  | 计量单位 | 工程量 | 金额（元）
[7 empty] | 综合单价 |  | 综合合价 | 其中
暂估价
16 | 031003003005 | 焊接法兰阀门 | 1.类型:闸阀 2.材质:碳钢 3.规格、压力等级:DN150mm 4.连接形式:法兰连接 5.含法兰安装 6.其他：按招标图纸及相关设计规范、招标文件要求 |  | 个 | 7
17 | 031003003006 | 焊接法兰阀门 | 1.类型:闸阀 2.材质:碳钢 3.规格、压力等级:DN200mm 4.连接形式:法兰连接 5.含法兰安装 6.其他：按招标图纸及相关设计规范、招标文件要求 |  | 个 | 3
18 | 031003003007 | 焊接法兰阀门 | 1.类型:止回阀 2.材质:碳钢 3.规格、压力等级:DN150mm 4.连接形式:法兰连接 5.含法兰安装 6.其他：按招标图纸及相关设计规范、招标文件要求 |  | 个 | 2
19 | 031003008001 | 除污器(过滤器) | 1.类型:Y型过滤器 2.材质:碳钢 3.规格、压力等级:DN100mm 4.连接形式:法兰连接 5.含法兰安装 6.其他：按招标图纸及相关设计规范、招标文件要求 |  | 个 | 1
20 | 031003003008 | 焊接法兰阀门 | 1.类型:大小头 2.材质:碳钢 3.规格、压力等级:DN150mm 4.连接形式:法兰连接 5.含法兰安装 6.其他：按招标图纸及相关设计规范、招标文件要求 |  | 个 | 2
21 | 031003003009 | 焊接法兰阀门 | 1.类型:大小头 2.材质:碳钢 3.规格、压力等级:DN200mm 4.连接形式:法兰连接 5.含法兰安装 6.其他：按招标图纸及相关设计规范、招标文件要求 |  | 个 | 2
本页小计
注：为计取规费等的使用，可在表中增设其中：“定额人工费”。
表—08
分部分项工程和单价措施项目清单与计价表
工程名称：雷达数据处理中心建设项目--消防专业 |  |  |  | 标段： |  |  |  | 第 5 页 共 32 页
序号 | 项目编码 | 项目名称 | 项目特征描述 |  | 计量单位 | 工程量 | 金额（元）
[7 empty] | 综合单价 |  | 综合合价 | 其中
暂估价
22 | 031003010001 | 软接头(软管) | 1.类型:可曲挠橡胶接头 2.材质:橡胶 3.规格、压力等级:DN150mm 4.连接形式:法兰连接 5.含法兰安装 6.其他：按招标图纸及相关设计规范、招标文件要求 |  | 个 | 2
23 | 031003010002 | 软接头(软管) | 1.类型:可曲挠橡胶接头 2.材质:橡胶 3.规格、压力等级:DN200mm 4.连接形式:法兰连接 5.含法兰安装 6.其他：按招标图纸及相关设计规范、招标文件要求 |  | 个 | 2
24 | 031003003010 | 焊接法兰阀门 | 1.类型:吸水喇叭口 2.材质:碳钢 3.规格、压力等级:DN200mm 4.连接形式:法兰连接 5.含法兰安装 6.其他：按招标图纸及相关设计规范、招标文件要求 |  | 个 | 2
25 | 031003003011 | 焊接法兰阀门 | 1.类型:泄压阀 2.材质:碳钢 3.规格、压力等级:DN100mm 4.连接形式:法兰连接 5.含法兰安装 6.其他：按招标图纸及相关设计规范、招标文件要求 |  | 个 | 1
26 | 030601002001 | 压力仪表 | 1.类型:压力表 2.测量范围：0-2MPa 3.含弯管、球阀安装 4.其他：按招标图纸及相关设计规范、招标文件要求 |  | 组 | 1
27 | 030601002002 | 压力仪表 | 1.类型:压力表 2.测量范围：0-2MPa 3.其他：按招标图纸及相关设计规范、招标文件要求 |  | 块 | 2
本页小计
注：为计取规费等的使用，可在表中增设其中：“定额人工费”。
表—08
分部分项工程和单价措施项目清单与计价表
工程名称：雷达数据处理中心建设项目--消防专业 |  |  |  | 标段： |  |  |  | 第 6 页 共 32 页
序号 | 项目编码 | 项目名称 | 项目特征描述 |  | 计量单位 | 工程量 | 金额（元）
[7 empty] | 综合单价 |  | 综合合价 | 其中
暂估价
28 | 031002003001 | 套管 | 1.名称、类型:柔性防水套管制作安装 2.规格:DN100 3.填料材质:膨胀水泥 4.其他：按招标图纸及相关设计规范、招标文件要求 |  | 个 | 4
29 | 031002003002 | 套管 | 1.名称、类型:柔性防水套管制作安装 2.规格:DN200 3.填料材质:膨胀水泥 4.其他：按招标图纸及相关设计规范、招标文件要求 |  | 个 | 4
消火栓地下室部分合计
消火栓地上部分
30 | 031006015001 | 水箱 | 1.名称:消防不锈钢水箱 2.材质、类型:S304不锈钢 3.型号、规格:总容积 18立方米 4.含水箱放空管、溢流管安装 5.混凝土基础制作安装 6.其他:按招标图纸及相关设计规范、招标文件要求 |  | 台 | 1
31 | 031006002001 | 稳压给水设备 | 1.设备名称:消火栓稳压设备 2.型号、规格:XW(L)-I-3.0-20 3.本体及附件安装 4.含配套水泵控制箱安装，含控制箱与水泵之间的电缆敷设 5.减震器及设备基础制作、安装 6.地脚螺栓孔灌浆 7.检查接线 8.调试 9.其他:按招标图纸及相关设计规范、招标文件要求 |  | 套 | 1
32 | 031006004001 | 气压罐 | 1.名称:气压罐 2.型号、规格:SQL800*0.6 3.设备基础制作、安装 4.其他:按招标图纸及相关设计规范、招标文件要求 |  | 台 | 1
本页小计
注：为计取规费等的使用，可在表中增设其中：“定额人工费”。
表—08
分部分项工程和单价措施项目清单与计价表
工程名称：雷达数据处理中心建设项目--消防专业 |  |  |  | 标段： |  |  |  | 第 7 页 共 32 页
序号 | 项目编码 | 项目名称 | 项目特征描述 |  | 计量单位 | 工程量 | 金额（元）
[7 empty] | 综合单价 |  | 综合合价 | 其中
暂估价
33 | 031003013002 | 水表 | 1.名称:水表组安装 2.型号、规格:DN65mm 3.含DN65mm闸阀1个，压力表1个，DN65mm止回阀1个，DN65mmY型过滤器1个，DN65mm自动水位控制阀1个 3.含混凝土基础浇捣 4.接线、调试 5.其他:按招标图纸及相关设计规范、招标文件要求 |  | 组 | 1
34 | 030901010002 | 室内消火栓 | 1.1.名称:室内消火栓（减压稳压型） 2.规格:DN65 配水枪、水带、卷盘等 3.其他：按招标图纸及相关设计规范、招标文件要求 |  | 套 | 9
35 | 030901010003 | 室内消火栓 | 1.名称:室内消火栓 2.规格:DN65 配水枪、水带、卷盘等 3.其他：按招标图纸及相关设计规范、招标文件要求 |  | 套 | 6
36 | 030901010004 | 室内消火栓 | 1.名称:试验消火栓 2.规格:DN65 mm 3.含DN65mm闸阀1个 3.其他：按招标图纸及相关设计规范、招标文件要求 |  | 套 | 1
37 | 030901013004 | 灭火器 | 1.形式:灭火器箱 2.规格、型号:U+201D 3.其他：按招标图纸及相关设计规范、招标文件要求 |  | 具 | 15
38 | 030901013005 | 灭火器 | 1.形式:手提式灭火器 2.规格、型号:(MF/ABC4)磷酸铵盐干粉灭火器 3.其他：按招标图纸及相关设计规范、招标文件要求 |  | 具 | 30
39 | 030901013006 | 灭火器 | 1.名称:防毒面具 2.其他：按招标图纸及相关设计规范、招标文件要求 |  | 具 | 30
本页小计
注：为计取规费等的使用，可在表中增设其中：“定额人工费”。
表—08
分部分项工程和单价措施项目清单与计价表
工程名称：雷达数据处理中心建设项目--消防专业 |  |  |  | 标段： |  |  |  | 第 8 页 共 32 页
序号 | 项目编码 | 项目名称 | 项目特征描述 |  | 计量单位 | 工程量 | 金额（元）
[7 empty] | 综合单价 |  | 综合合价 | 其中
暂估价
40 | 031003008002 | 除污器(过滤器) | 1.类型:Y型过滤器 2.材质:碳钢 3.规格、压力等级:DN100mm 4.连接形式:法兰连接 5.含法兰安装 6.其他：按招标图纸及相关设计规范、招标文件要求 |  | 个 | 1
41 | 031003003012 | 焊接法兰阀门 | 1.类型:止回阀 2.材质:碳钢 3.规格、压力等级:DN100mm 4.连接形式:法兰连接 5.含法兰安装 6.其他：按招标图纸及相关设计规范、招标文件要求 |  | 个 | 2
42 | 031003003013 | 焊接法兰阀门 | 1.类型:闸阀 2.材质:碳钢 3.规格、压力等级:DN100mm 4.连接形式:法兰连接 5.含法兰安装 6.其他：按招标图纸及相关设计规范、招标文件要求 |  | 个 | 10
43 | 031003003014 | 焊接法兰阀门 | 1.类型:流量开关（直接启泵） 2.材质:碳钢 3.规格、压力等级:DN100mm 4.连接形式:法兰连接 5.含法兰安装 6.其他：按招标图纸及相关设计规范、招标文件要求 |  | 个 | 1
44 | 031003001001 | 螺纹阀门 | 1.类型:自动排气阀 2.材质:碳钢 3.规格、压力等级:DN25mm 4.连接形式:螺纹连接 5.含管件、球阀、真空破坏器安装 6.其他：按招标图纸及相关设计规范、招标文件要求 |  | 组 | 1
本页小计
注：为计取规费等的使用，可在表中增设其中：“定额人工费”。
表—08
分部分项工程和单价措施项目清单与计价表
工程名称：雷达数据处理中心建设项目--消防专业 |  |  |  | 标段： |  |  |  | 第 9 页 共 32 页
序号 | 项目编码 | 项目名称 | 项目特征描述 |  | 计量单位 | 工程量 | 金额（元）
[7 empty] | 综合单价 |  | 综合合价 | 其中
暂估价
45 | 031003001002 | 螺纹阀门 | 1.类型:自动排气阀 2.材质:碳钢 3.规格、压力等级:DN25mm 4.连接形式:螺纹连接 5.含管件、球阀、安装 6.其他：按招标图纸及相关设计规范、招标文件要求 |  | 组 | 1
46 | 031003001003 | 螺纹阀门 | 1.类型:闸阀 2.材质:碳钢 3.规格、压力等级:DN32mm 4.连接形式:螺纹连接 5.含管件安装 6.其他：按招标图纸及相关设计规范、招标文件要求 |  | 个 | 2
47 | 031003001004 | 螺纹阀门 | 1.类型:大小头 2.材质:碳钢 3.规格、压力等级:DN32mm 4.连接形式:螺纹连接 5.含管件安装 6.其他：按招标图纸及相关设计规范、招标文件要求 |  | 个 | 2
48 | 031003008003 | 除污器(过滤器) | 1.类型:Y型过滤器 2.材质:碳钢 3.规格、压力等级:DN32mm 4.连接形式:螺纹连接 5.含管件安装 6.其他：按招标图纸及相关设计规范、招标文件要求 |  | 组 | 2
49 | 031003010003 | 软接头(软管) | 1.类型:可曲挠橡胶接头 2.材质:橡胶 3.规格、压力等级:DN32mm 4.连接形式:螺纹连接 5.其他：按招标图纸及相关设计规范、招标文件要求 |  | 个 | 2
本页小计
注：为计取规费等的使用，可在表中增设其中：“定额人工费”。
表—08
分部分项工程和单价措施项目清单与计价表
工程名称：雷达数据处理中心建设项目--消防专业 |  |  |  | 标段： |  |  |  | 第 10 页 共 32 页
序号 | 项目编码 | 项目名称 | 项目特征描述 |  | 计量单位 | 工程量 | 金额（元）
[7 empty] | 综合单价 |  | 综合合价 | 其中
暂估价
50 | 031001001004 | 镀锌钢管 | 1.安装部位:室内 2.系统:消火栓水系统 3.介质:消防水 4.材质、规格:内外壁热镀锌钢管DN65mm 5.连接形式:卡箍连接 6.含管件、卡箍安装 7.管道刷油，防锈漆、面漆均两遍 8.压力试验及灌水试验 9.其他:按招标图纸及相关设计规范、招标文件要求 |  | m | 34.925
51 | 031001001005 | 镀锌钢管 | 1.安装部位:室内 2.系统:消火栓水系统 3.介质:消防水 4.材质、规格:内外壁热镀锌钢管DN100mm 5.连接形式:卡箍连接 6.含管件、卡箍安装 7.管道刷油，防锈漆、面漆均两遍 8.压力试验及灌水试验 9.其他:按招标图纸及相关设计规范、招标文件要求 |  | m | 146.196
52 | 031002001002 | 支架 | 1.名称：管道支架制作安装 2.规格：综合考虑 3.支架刷油，防锈漆、面漆均两遍 4.其他：按招标图纸及相关设计规范、招标文件要求 |  | kg | 321.4294
53 | 031002003003 | 套管 | 1.名称、类型:刚性防水套管 2.规格:φ110 3.填料材质:膨胀水泥 4.其他：按招标图纸及相关设计规范、招标文件要求 |  | 个 | 14
54 | 031002003004 | 套管 | 1.名称、类型:柔性防水套管制作安装 2.规格:DN100 3.填料材质:膨胀水泥 4.其他：按招标图纸及相关设计规范、招标文件要求 |  | 个 | 3
本页小计
注：为计取规费等的使用，可在表中增设其中：“定额人工费”。
表—08
分部分项工程和单价措施项目清单与计价表
工程名称：雷达数据处理中心建设项目--消防专业 |  |  |  | 标段： |  |  |  | 第 11 页 共 32 页
序号 | 项目编码 | 项目名称 | 项目特征描述 |  | 计量单位 | 工程量 | 金额（元）
[7 empty] | 综合单价 |  | 综合合价 | 其中
暂估价
消火栓地上部分合计
消火栓系统合计
喷淋系统
55 | 030109001002 | 离心式泵 | 1.名称:自动喷淋泵(一用一备) 2.规格:Q=30L/s,H=80m,N=55kw(2台) 3.本体及附件安装 4.含配套水泵控制箱AC-PLB安装，含控制箱与水泵之间的电缆敷设 5.减震器及设备基础制作、安装 6.地脚螺栓孔灌浆 7.检查接线 8.调试 9.其他:按招标图纸及相关设计规范、招标文件要求 |  | 台 | 2
56 | 031001007002 | 复合管 | 1.安装部位:地下室 2.系统:压力给水系统 3.介质:给水 4.材质、规格:钢丝网骨架塑料复合管DN200mm 5.连接形式:卡箍连接 6.含管件、卡箍安装 7.管道刷油，防锈漆、面漆均两遍 8.压力试验及吹、洗设计要求:水压试验、水冲洗 9.其他:按招标图纸及相关设计规范、招标文件要求 |  | m | 9.93
本页小计
注：为计取规费等的使用，可在表中增设其中：“定额人工费”。
表—08
分部分项工程和单价措施项目清单与计价表
工程名称：雷达数据处理中心建设项目--消防专业 |  |  |  | 标段： |  |  |  | 第 12 页 共 32 页
序号 | 项目编码 | 项目名称 | 项目特征描述 |  | 计量单位 | 工程量 | 金额（元）
[7 empty] | 综合单价 |  | 综合合价 | 其中
暂估价
57 | 031001007003 | 复合管 | 1.安装部位:地下室 2.系统:压力给水系统 3.介质:给水 4.材质、规格:衬塑钢管DN100mm 5.连接形式:卡箍连接 6.含管件、卡箍安装 7.管道刷油，防锈漆、面漆均两遍 8.压力试验及吹、洗设计要求:水压试验、水冲洗 9.其他:按招标图纸及相关设计规范、招标文件要求 |  | m | 24.49
58 | 030901001001 | 水喷淋钢管 | 1.安装部位:室内 2.材质、规格:内外壁热镀锌钢管，DN25mm 3.连接形式:螺纹连接 4.含管件安装 5.管道刷油，防锈漆、面漆均两遍 6.压力试验及灌水试验 7.其他:按招标图纸及相关设计规范、招标文件要求 |  | m | 172.623
59 | 030901001002 | 水喷淋钢管 | 1.安装部位:室内 2.材质、规格:内外壁热镀锌钢管，DN32mm 3.连接形式:螺纹连接 4.含管件安装 5.管道刷油，防锈漆、面漆均两遍 6.压力试验及灌水试验 7.其他:按招标图纸及相关设计规范、招标文件要求 |  | m | 112.774
60 | 030901001003 | 水喷淋钢管 | 1.安装部位:室内 2.材质、规格:内外壁热镀锌钢管，DN40mm 3.连接形式:螺纹连接 4.含管件安装 5.管道刷油，防锈漆、面漆均两遍 6.压力试验及灌水试验 7.其他:按招标图纸及相关设计规范、招标文件要求 |  | m | 17.772
本页小计
注：为计取规费等的使用，可在表中增设其中：“定额人工费”。
表—08
分部分项工程和单价措施项目清单与计价表
工程名称：雷达数据处理中心建设项目--消防专业 |  |  |  | 标段： |  |  |  | 第 13 页 共 32 页
序号 | 项目编码 | 项目名称 | 项目特征描述 |  | 计量单位 | 工程量 | 金额（元）
[7 empty] | 综合单价 |  | 综合合价 | 其中
暂估价
61 | 030901001004 | 水喷淋钢管 | 1.安装部位:室内 2.材质、规格:内外壁热镀锌钢管，DN50 3.连接形式:螺纹连接 4.含管件安装 5.管道刷油，防锈漆、面漆均两遍 6.压力试验及灌水试验 7.其他:按招标图纸及相关设计规范、招标文件要求 |  | m | 26.637
62 | 031001001006 | 镀锌钢管 | 1.安装部位:室内 2.材质、规格:内外壁热镀锌钢管DN65mm 3.连接形式:卡箍连接 4.含管件、卡箍安装 5.管道刷油，防锈漆、面漆均两遍 6.压力试验及灌水试验 7.其他:按招标图纸及相关设计规范、招标文件要求 |  | m | 21.271
63 | 030901001005 | 水喷淋钢管 | 1.安装部位:室内 2.材质、规格:内外壁热镀锌钢管，DN80mm 3.连接形式:卡箍连接 4.含管件、卡箍安装 5.管道刷油，防锈漆、面漆均两遍 6.压力试验及灌水试验 7.其他:按招标图纸及相关设计规范、招标文件要求 |  | m | 26.914
64 | 030901001006 | 水喷淋钢管 | 1.安装部位:室内 2.材质、规格:内外壁热镀锌钢管，DN100mm 3.连接形式:沟槽式连接 4.含管件、卡箍安装 5.管道刷油，防锈漆、面漆均两遍 6.压力试验及灌水试验 7.其他:按招标图纸及相关设计规范、招标文件要求 |  | m | 65.889
本页小计
注：为计取规费等的使用，可在表中增设其中：“定额人工费”。
表—08
分部分项工程和单价措施项目清单与计价表
工程名称：雷达数据处理中心建设项目--消防专业 |  |  |  | 标段： |  |  |  | 第 14 页 共 32 页
序号 | 项目编码 | 项目名称 | 项目特征描述 |  | 计量单位 | 工程量 | 金额（元）
[7 empty] | 综合单价 |  | 综合合价 | 其中
暂估价
65 | 030901001007 | 水喷淋钢管 | 1.安装部位:室内 2.材质、规格:内外壁热镀锌钢管，DN150 3.连接形式:沟槽式连接 4.含管件、卡箍安装 5.管道刷油，防锈漆、面漆均两遍 6.压力试验及灌水试验 7.其他:按招标图纸及相关设计规范、招标文件要求 |  | m | 50.081
66 | 031002001003 | 支架 | 1.名称：管道支架制作安装 2.规格：综合考虑 3.支架刷油，防锈漆、面漆均两遍 4.其他：按招标图纸及相关设计规范、招标文件要求 |  | kg | 399.6762
67 | 031003003015 | 焊接法兰阀门 | 1.类型:水锤消除器 2.规格、压力等级:DN150mm 3.其他：按招标图纸及相关设计规范、招标文件要求 |  | 个 | 1
68 | 031003003016 | 焊接法兰阀门 | 1.类型:湿式报警阀 2.规格、压力等级:DN150mm 3.连接形式:法兰连接 4.含法兰安装 5.其他：按招标图纸及相关设计规范、招标文件要求 |  | 个 | 1
69 | 031003003017 | 焊接法兰阀门 | 1.类型:闸阀 2.材质:碳钢 3.规格、压力等级:DN65mm 4.连接形式:法兰连接 5.含法兰安装 6.其他：按招标图纸及相关设计规范、招标文件要求 |  | 个 | 2
70 | 031003003018 | 焊接法兰阀门 | 1.类型:闸阀 2.材质:碳钢 3.规格、压力等级:DN100mm 4.连接形式:法兰连接 5.含法兰安装 6.其他：按招标图纸及相关设计规范、招标文件要求 |  | 个 | 3
本页小计
注：为计取规费等的使用，可在表中增设其中：“定额人工费”。
表—08
分部分项工程和单价措施项目清单与计价表
工程名称：雷达数据处理中心建设项目--消防专业 |  |  |  | 标段： |  |  |  | 第 15 页 共 32 页
序号 | 项目编码 | 项目名称 | 项目特征描述 |  | 计量单位 | 工程量 | 金额（元）
[7 empty] | 综合单价 |  | 综合合价 | 其中
暂估价
71 | 031003003019 | 焊接法兰阀门 | 1.类型:闸阀 2.材质:碳钢 3.规格、压力等级:DN150mm 4.连接形式:法兰连接 5.含法兰安装 6.其他：按招标图纸及相关设计规范、招标文件要求 |  | 个 | 5
72 | 031003003020 | 焊接法兰阀门 | 1.类型:闸阀（带锁具） 2.材质:碳钢 3.规格、压力等级:DN150mm 4.连接形式:法兰连接 5.含法兰安装 6.其他：按招标图纸及相关设计规范、招标文件要求 |  | 个 | 4
73 | 031003003021 | 焊接法兰阀门 | 1.类型:闸阀 2.材质:碳钢 3.规格、压力等级:DN200mm 4.连接形式:法兰连接 5.含法兰安装 6.其他：按招标图纸及相关设计规范、招标文件要求 |  | 个 | 2
74 | 031003003022 | 焊接法兰阀门 | 1.类型:止回阀 2.材质:碳钢 3.规格、压力等级:DN150mm 4.连接形式:法兰连接 5.含法兰安装 6.其他：按招标图纸及相关设计规范、招标文件要求 |  | 个 | 2
75 | 031003008004 | 除污器(过滤器) | 1.类型:Y型过滤器 2.材质:碳钢 3.规格、压力等级:DN100mm 4.连接形式:法兰连接 5.含法兰安装 6.其他：按招标图纸及相关设计规范、招标文件要求 |  | 个 | 1
76 | 031003003023 | 焊接法兰阀门 | 1.类型:大小头 2.材质:碳钢 3.规格、压力等级:DN150mm 4.连接形式:法兰连接 5.含法兰安装 6.其他：按招标图纸及相关设计规范、招标文件要求 |  | 个 | 2
本页小计
注：为计取规费等的使用，可在表中增设其中：“定额人工费”。
表—08
分部分项工程和单价措施项目清单与计价表
工程名称：雷达数据处理中心建设项目--消防专业 |  |  |  | 标段： |  |  |  | 第 16 页 共 32 页
序号 | 项目编码 | 项目名称 | 项目特征描述 |  | 计量单位 | 工程量 | 金额（元）
[7 empty] | 综合单价 |  | 综合合价 | 其中
暂估价
77 | 031003003024 | 焊接法兰阀门 | 1.类型:大小头 2.材质:碳钢 3.规格、压力等级:DN200mm 4.连接形式:法兰连接 5.含法兰安装 6.其他：按招标图纸及相关设计规范、招标文件要求 |  | 个 | 2
78 | 031003010004 | 软接头(软管) | 1.类型:可曲挠橡胶接头 2.材质:橡胶 3.规格、压力等级:DN150mm 4.连接形式:法兰连接 5.含法兰安装 6.其他：按招标图纸及相关设计规范、招标文件要求 |  | 个 | 2
79 | 031003010005 | 软接头(软管) | 1.类型:可曲挠橡胶接头 2.材质:橡胶 3.规格、压力等级:DN200mm 4.连接形式:法兰连接 5.含法兰安装 6.其他：按招标图纸及相关设计规范、招标文件要求 |  | 个 | 2
80 | 031003003025 | 焊接法兰阀门 | 1.类型:吸水喇叭口 2.材质:碳钢 3.规格、压力等级:DN200mm 4.连接形式:法兰连接 5.含法兰安装 6.其他：按招标图纸及相关设计规范、招标文件要求 |  | 个 | 2
81 | 031003003026 | 焊接法兰阀门 | 1.类型:泄压阀 2.材质:碳钢 3.规格、压力等级:DN100mm 4.连接形式:法兰连接 5.含法兰安装 6.其他：按招标图纸及相关设计规范、招标文件要求 |  | 个 | 1
82 | 031003003027 | 焊接法兰阀门 | 1.类型:超压泄压阀 2.材质:碳钢 3.规格、压力等级:DN150mm 4.连接形式:法兰连接 5.含法兰安装 6.其他：按招标图纸及相关设计规范、招标文件要求 |  | 个 | 1
本页小计
注：为计取规费等的使用，可在表中增设其中：“定额人工费”。
表—08
分部分项工程和单价措施项目清单与计价表
工程名称：雷达数据处理中心建设项目--消防专业 |  |  |  | 标段： |  |  |  | 第 17 页 共 32 页
序号 | 项目编码 | 项目名称 | 项目特征描述 |  | 计量单位 | 工程量 | 金额（元）
[7 empty] | 综合单价 |  | 综合合价 | 其中
暂估价
83 | 031003003028 | 焊接法兰阀门 | 1.类型:吸水喇叭口 2.材质:碳钢 3.规格、压力等级:DN200mm 4.连接形式:法兰连接 5.含法兰安装 6.其他：按招标图纸及相关设计规范、招标文件要求 |  | 个 | 2
84 | 031003003029 | 焊接法兰阀门 | 1.类型:电触点信号阀 2.规格、压力等级:DN150mm 3.连接形式:法兰连接 4.含法兰安装 5.其他：按招标图纸及相关设计规范、招标文件要求 |  | 个 | 2
85 | 030901007001 | 减压孔板 | 1.类型:减压孔板 2.材质:不锈钢 3.规格、压力等级:DN150mm 4.连接形式:法兰连接 5.含法兰安装 6.其他：按招标图纸及相关设计规范、招标文件要求 |  | 个 | 1
86 | 030901006001 | 水流指示器 | 1.类型:水流指示器 2.材质:碳钢 3.规格、压力等级:DN150mm 4.连接形式:法兰连接 5.含法兰安装 6.其他：按招标图纸及相关设计规范、招标文件要求 |  | 个 | 1
87 | 030601002003 | 压力仪表 | 1.类型:压力表 2.测量范围：0-2MPa 3.含弯管、球阀安装 4.其他：按招标图纸及相关设计规范、招标文件要求 |  | 组 | 2
88 | 080902006001 | 液位计 | 1.类型:玻璃液位器 2.规格：DN150mm 3.其他：按招标图纸及相关设计规范、招标文件要求 |  | 个 | 1
89 | 030901008001 | 末端试水装置 | 1.类型:末端试水装置 2.规格：DN25mm 3.含球阀、压力表、试水接头（排水管另计） 4.其他：按招标图纸及相关设计规范、招标文件要求 |  | 组 | 1
本页小计
注：为计取规费等的使用，可在表中增设其中：“定额人工费”。
表—08
分部分项工程和单价措施项目清单与计价表
工程名称：雷达数据处理中心建设项目--消防专业 |  |  |  | 标段： |  |  |  | 第 18 页 共 32 页
序号 | 项目编码 | 项目名称 | 项目特征描述 |  | 计量单位 | 工程量 | 金额（元）
[7 empty] | 综合单价 |  | 综合合价 | 其中
暂估价
90 | 031004014001 | 给、排水附(配)件 | 1.名称:地漏 2.型号、规格:DN100 3.含附件安装 4.其他：按招标图纸及相关设计规范、招标文件要求 |  | 个 | 1
91 | 031001006001 | 塑料管 | 1.安装部位:室内 2.系统:排水系统 3.介质:排水 4.材质、规格:UPVC塑料排水管DN100mm 5.连接形式:粘接 6.压力试验及吹、洗设计要求:水压试验、水冲洗 7.其他：按招标图纸及相关设计规范、招标文件要求 |  | m | 3.89
92 | 030901003001 | 水喷淋(雾)喷头 | 1.名称:竖直喷头 2.规格:DN25 3.其他:按招标图纸及相关设计规范、招标文件要求 |  | 个 | 115
93 | 031002003005 | 套管 | 1.名称、类型:柔性防水套管制作安装 2.规格:DN25 3.填料材质:膨胀水泥 4.其他：按招标图纸及相关设计规范、招标文件要求 |  | 个 | 1
94 | 031002003006 | 套管 | 1.名称、类型:柔性防水套管制作安装 2.规格:DN100 3.填料材质:膨胀水泥 4.其他：按招标图纸及相关设计规范、招标文件要求 |  | 个 | 4
95 | 031002003007 | 套管 | 1.名称、类型:柔性防水套管制作安装 2.规格:DN150 3.填料材质:膨胀水泥 4.其他：按招标图纸及相关设计规范、招标文件要求 |  | 个 | 3
本页小计
注：为计取规费等的使用，可在表中增设其中：“定额人工费”。
表—08
分部分项工程和单价措施项目清单与计价表
工程名称：雷达数据处理中心建设项目--消防专业 |  |  |  | 标段： |  |  |  | 第 19 页 共 32 页
序号 | 项目编码 | 项目名称 | 项目特征描述 |  | 计量单位 | 工程量 | 金额（元）
[7 empty] | 综合单价 |  | 综合合价 | 其中
暂估价
96 | 031002003008 | 套管 | 1.名称、类型:柔性防水套管制作安装 2.规格:DN200 3.填料材质:膨胀水泥 4.其他：按招标图纸及相关设计规范、招标文件要求 |  | 个 | 3
97 | 030905002001 | 水灭火控制装置调试 | 1.名称:喷淋系统调试 2.其他:按招标图纸及相关设计规范、招标文件要求 |  | 点 | 2
喷淋系统合计
消防排烟系统
消防排烟地下室部分
98 | 030108001001 | 离心式通风机 | 1.名称: 消防专用离心式风机箱 2.规格、型号:PF(Y)-B1-1 风量：37500m3/h，全压：550Pa，转速1450rpm，电机功率：15kW，平时排风,火灾排烟 3.安装形式:落地安装 4.本体和配件安装 5.调试 6.弹簧减震器安装 7.其他：按招标图纸及相关设计规范、招标文件要求 |  | 台 | 1
99 | 030108003001 | 轴流通风机 | 1.名称: 管道斜流风机(吊装) 2.规格、型号:风量：1300m3/h，全压：120Pa，转速1450rpm，电机功率：0.12kW，日常排风 3.安装形式:吊装 4.本体和配件安装 5.调试 6.减震支架安装 7.其他：按招标图纸及相关设计规范、招标文件要求 |  | 台 | 3
本页小计
注：为计取规费等的使用，可在表中增设其中：“定额人工费”。
表—08
分部分项工程和单价措施项目清单与计价表
工程名称：雷达数据处理中心建设项目--消防专业 |  |  |  | 标段： |  |  |  | 第 20 页 共 32 页
序号 | 项目编码 | 项目名称 | 项目特征描述 |  | 计量单位 | 工程量 | 金额（元）
[7 empty] | 综合单价 |  | 综合合价 | 其中
暂估价
100 | 030703021001 | 静压箱 | 1.名称:消声静压箱安装 2.规格:2000*1600*800（H)mm 3.其他：按招标图纸及相关设计规范、招标文件要求 |  | 个 | 1
101 | 030404033001 | 风扇 | 1.名称:排气扇 2.型号、型号:BPT12-35-A 330M3/H，0.055KW 3.安装形式：吊装 4.其他：按招标图纸及相关设计规范、招标文件要求 |  | 台 | 2
102 | 030703001001 | 碳钢阀门 | 1.名称:70℃电动防火阀 2.规格:500*250mm 3.其他:按招标图纸及相关设计规范、招标文件要求 |  | 个 | 2
103 | 030703001002 | 碳钢阀门 | 1.名称:280℃防火阀 2.规格:1000*1250mm 3.其他:按招标图纸及相关设计规范、招标文件要求 |  | 个 | 1
104 | 030703001003 | 碳钢阀门 | 1.名称:280℃排烟防火阀 2.规格:1250*500mm 3.其他:按招标图纸及相关设计规范、招标文件要求 |  | 个 | 1
105 | 030703001004 | 碳钢阀门 | 1.名称:70℃防火阀 2.规格:500*250mm 3.其他:按招标图纸及相关设计规范、招标文件要求 |  | 个 | 4
106 | 030703001005 | 碳钢阀门 | 1.名称:70℃防火阀 2.规格:250*250mm 3.其他:按招标图纸及相关设计规范、招标文件要求 |  | 个 | 2
107 | 030703001006 | 碳钢阀门 | 1.名称:止回阀 2.规格:500*250mm 3.其他:按招标图纸及相关设计规范、招标文件要求 |  | 个 | 1
108 | 030703001007 | 碳钢阀门 | 1.名称:止回阀 2.规格:1000*1250mm 3.其他:按招标图纸及相关设计规范、招标文件要求 |  | 个 | 1
本页小计
注：为计取规费等的使用，可在表中增设其中：“定额人工费”。
表—08
分部分项工程和单价措施项目清单与计价表
工程名称：雷达数据处理中心建设项目--消防专业 |  |  |  | 标段： |  |  |  | 第 21 页 共 32 页
序号 | 项目编码 | 项目名称 | 项目特征描述 |  | 计量单位 | 工程量 | 金额（元）
[7 empty] | 综合单价 |  | 综合合价 | 其中
暂估价
109 | 030703007001 | 碳钢风口、散流器、百叶窗 | 1.名称:单层百叶风口 2.规格:300*300mm 3.其他:按招标图纸及相关设计规范、招标文件要求 |  | 个 | 1
110 | 030703007002 | 碳钢风口、散流器、百叶窗 | 1.名称:单层百叶风口 2.规格:400*250mm 3.其他:按招标图纸及相关设计规范、招标文件要求 |  | 个 | 1
111 | 030703007003 | 碳钢风口、散流器、百叶窗 | 1.名称:单层百叶风口 2.规格:400*400mm 3.其他:按招标图纸及相关设计规范、招标文件要求 |  | 个 | 2
112 | 030703007004 | 碳钢风口、散流器、百叶窗 | 1.名称:单层百叶风口 2.规格:600*600mm 3.其他:按招标图纸及相关设计规范、招标文件要求 |  | 个 | 15
113 | 030703007005 | 碳钢风口、散流器、百叶窗 | 1.名称:防火百叶 2.规格:250*250mm 3.其他:按招标图纸及相关设计规范、招标文件要求 |  | 个 | 2
114 | 030703007006 | 碳钢风口、散流器、百叶窗 | 1.名称:防火百叶 2.规格:500*250mm 3.其他:按招标图纸及相关设计规范、招标文件要求 |  | 个 | 2
115 | 030703007007 | 碳钢风口、散流器、百叶窗 | 1.名称:防火百叶（配设防虫网,底距地300mm） 2.规格:500*250mm 3.其他:按招标图纸及相关设计规范、招标文件要求 |  | 个 | 3
116 | 030702001001 | 碳钢通风管道 | 1.名称:镀锌钢板（不保温) δ=0.75 2.风管支架制作、安装与刷油 3.其他:按招标图纸及相关设计规范、招标文件要求 |  | m2 | 8.98
117 | 030702001002 | 碳钢通风管道 | 1.名称:镀锌钢板（不保温) δ=1.0 2.风管支架制作、安装与刷油 3.其他:按招标图纸及相关设计规范、招标文件要求 |  | m2 | 15.01
本页小计
注：为计取规费等的使用，可在表中增设其中：“定额人工费”。
表—08
分部分项工程和单价措施项目清单与计价表
工程名称：雷达数据处理中心建设项目--消防专业 |  |  |  | 标段： |  |  |  | 第 22 页 共 32 页
序号 | 项目编码 | 项目名称 | 项目特征描述 |  | 计量单位 | 工程量 | 金额（元）
[7 empty] | 综合单价 |  | 综合合价 | 其中
暂估价
118 | 030702001003 | 碳钢通风管道 | 1.名称:镀锌钢板（不保温) δ=1.2 2.风管支架制作、安装与刷油 3.其他:按招标图纸及相关设计规范、招标文件要求 |  | m2 | 37.44
119 | 030702001004 | 碳钢通风管道 | 1.名称:镀锌钢板（不保温) δ=1.5 2.风管支架制作、安装与刷油 3.其他:按招标图纸及相关设计规范、招标文件要求 |  | m2 | 160.67
120 | 030904001001 | 探测器 | 1.名称:一氧化碳检测器 2.其他:按招标图纸及相关设计规范、招标文件要求 |  | 个 | 5
121 | 030904003001 | 按钮 | 1.名称:排烟风机手动直启按钮 2.其他:按招标图纸及相关设计规范、招标文件要求 |  | 个 | 2
消防排烟地下室部分合计
消防排烟地上部分
122 | 030108003002 | 轴流通风机 | 1.名称:侧壁式方壳体排风机 2.规格、型号: AWE-250E4 1010m3/h 60W 220V 1400r/min 7.8Kg,54db,WS:0.127W/(m3/h) 3.安装形式:吊顶式 4.减震垫(器):弹簧减震支架安装 5.设备单体调试 6.其他:按招标图纸及相关设计规范、招标文件要求 |  | 台 | 2
123 | 030404033002 | 风扇 | 1.名称:排气扇（自带止回阀） 2.型号、型号:BPT12-35-A 330M3/H，0.055KW 3.安装形式：吊装 4.其他：按招标图纸及相关设计规范、招标文件要求 |  | 台 | 11
本页小计
注：为计取规费等的使用，可在表中增设其中：“定额人工费”。
表—08
分部分项工程和单价措施项目清单与计价表
工程名称：雷达数据处理中心建设项目--消防专业 |  |  |  | 标段： |  |  |  | 第 23 页 共 32 页
序号 | 项目编码 | 项目名称 | 项目特征描述 |  | 计量单位 | 工程量 | 金额（元）
[7 empty] | 综合单价 |  | 综合合价 | 其中
暂估价
124 | 030703001008 | 碳钢阀门 | 1.名称:手动对开多叶调节阀 2.规格:500*320mm 3.其他:按招标图纸及相关设计规范、招标文件要求 |  | 个 | 2
125 | 030703001009 | 碳钢阀门 | 1.名称:手动对开多叶调节阀 2.规格:630*320mm 3.其他:按招标图纸及相关设计规范、招标文件要求 |  | 个 | 2
126 | 030703007008 | 碳钢风口、散流器、百叶窗 | 1.名称:防雨百叶 2.规格:200*200mm 3.其他:按招标图纸及相关设计规范、招标文件要求 |  | 个 | 1
127 | 030703007009 | 碳钢风口、散流器、百叶窗 | 1.名称:防雨百叶 2.规格:250*250mm 3.其他:按招标图纸及相关设计规范、招标文件要求 |  | 个 | 5
128 | 030703007010 | 碳钢风口、散流器、百叶窗 | 1.名称:防雨百叶 2.规格:1300*3300mm 3.其他:按招标图纸及相关设计规范、招标文件要求 |  | 个 | 1
129 | 030703007011 | 碳钢风口、散流器、百叶窗 | 1.名称:防雨百叶（配设防虫网） 2.规格:630*320mm 3.其他:按招标图纸及相关设计规范、招标文件要求 |  | 个 | 4
130 | 030702001005 | 碳钢通风管道 | 1.名称:镀锌钢板（不保温) δ=0.75 2.风管支架制作、安装与刷油 3.其他:按招标图纸及相关设计规范、招标文件要求 |  | m2 | 42.76
消防排烟地上部分合计
消防排烟系统合计
自动报警系统
自动报警地下室部分
本页小计
注：为计取规费等的使用，可在表中增设其中：“定额人工费”。
表—08
分部分项工程和单价措施项目清单与计价表
工程名称：雷达数据处理中心建设项目--消防专业 |  |  |  | 标段： |  |  |  | 第 24 页 共 32 页
序号 | 项目编码 | 项目名称 | 项目特征描述 |  | 计量单位 | 工程量 | 金额（元）
[7 empty] | 综合单价 |  | 综合合价 | 其中
暂估价
131 | 030904008001 | 模块(模块箱) | 1.名称:消防接线箱、模块箱 2.规格:GTS-JX101 3.其他：按招标图纸及相关设计规范、招标文件要求 |  | 台 | 1
132 | 030411002001 | 线槽 | 1.名称:消防金属线槽 2.规格:MR 150*100 3.其他：按招标图纸及相关设计规范、招标文件要求 |  | m | 6.7
133 | 030411002002 | 线槽 | 1.名称:消防金属线槽 2.规格:MR 100*100 3.其他：按招标图纸及相关设计规范、招标文件要求 |  | m | 56.216
134 | 030413001001 | 铁构件 | 1.名称:桥架支架制作安装 2.支架刷油，防锈漆、面漆均两遍 3.其他:按招标图纸及相关设计规范、招标文件要求 |  | kg | 82.522
135 | 031002003009 | 套管 | 1.名称、类型:柔性防水套管制作安装 2.规格:DN100 3.填料材质:膨胀水泥 4.其他：按招标图纸及相关设计规范、招标文件要求 |  | 个 | 2
136 | 030904003002 | 按钮 | 1.名称:带电话插孔的手动报警按钮 2.规格:J-SAM-GST9121B 3.其他:按招标图纸及相关设计规范、招标文件要求 |  | 个 | 3
137 | 030904001002 | 点型探测器 | 1.名称:感温探测器(编码型) 2.规格:JTW-ZCD-G3N 3.其他:按招标图纸及相关设计规范、招标文件要求 |  | 个 | 2
138 | 030904001003 | 点型探测器 | 1.名称:感烟探测器(编码型) 2.规格:JTY-GD-G3 3.其他:按招标图纸及相关设计规范、招标文件要求 |  | 个 | 29
139 | 030904008002 | 模块 | 1.名称:隔离模块 2.规格:LD-8313B 3.其他:按招标图纸及相关设计规范、招标文件要求 |  | 台 | 2
本页小计
注：为计取规费等的使用，可在表中增设其中：“定额人工费”。
表—08
分部分项工程和单价措施项目清单与计价表
工程名称：雷达数据处理中心建设项目--消防专业 |  |  |  | 标段： |  |  |  | 第 25 页 共 32 页
序号 | 项目编码 | 项目名称 | 项目特征描述 |  | 计量单位 | 工程量 | 金额（元）
[7 empty] | 综合单价 |  | 综合合价 | 其中
暂估价
140 | 030904007001 | 消防广播(扬声器) | 1.名称:火灾警报扬声器 2.功率:120V 3W 3.安装方式:吸顶 4.其他:按招标图纸及相关设计规范、招标文件要求 |  | 个 | 4
141 | 030904005001 | 声光报警器 | 1.名称:声光报警器(自带地址) 2.规格:HX-M8501/2 3.其他:按招标图纸及相关设计规范、招标文件要求 |  | 个 | 3
142 | 030904008003 | 模块 | 1.名称:输入模块 2.规格:LD-8301A 3.其他:按招标图纸及相关设计规范、招标文件要求 |  | 台 | 6
143 | 030904008004 | 模块 | 1.名称:输入输出模块 2.规格:LD-8301A 3.其他:按招标图纸及相关设计规范、招标文件要求 |  | 台 | 9
144 | 030904008005 | 模块 | 1.名称:输出模块 2.规格:LD-8364 3.其他:按招标图纸及相关设计规范、招标文件要求 |  | 台 | 1
145 | 030904014001 | 消防电话 | 1.名称:消防电话 2.规格、线制:GST-TS-100A 3.安装方式:壁装,H=1.4m 4.其他:按招标图纸及相关设计规范、招标文件要求 |  | 台 | 1
146 | 030904003003 | 按钮 | 1.名称:消火栓按钮(编码型) 2.规格:J-SAM-GST9123A 3.其他:按招标图纸及相关设计规范、招标文件要求 |  | 个 | 4
147 | 030411001001 | 配管 | 1.名称:电线管 2.规格:SC20 3.敷设方式：综合 4.其他:按招标图纸及相关设计规范、招标文件要求 |  | m | 750.4
148 | 030411001002 | 配管 | 1.名称:电线管 2.规格:SC25 3.敷设方式：综合 4.其他:按招标图纸及相关设计规范、招标文件要求 |  | m | 14.691
本页小计
注：为计取规费等的使用，可在表中增设其中：“定额人工费”。
表—08
分部分项工程和单价措施项目清单与计价表
工程名称：雷达数据处理中心建设项目--消防专业 |  |  |  | 标段： |  |  |  | 第 26 页 共 32 页
序号 | 项目编码 | 项目名称 | 项目特征描述 |  | 计量单位 | 工程量 | 金额（元）
[7 empty] | 综合单价 |  | 综合合价 | 其中
暂估价
149 | 030408002001 | 控制电缆 | 1.名称:风机直接控制线路 2.型号:NH-KVV-4*1.5 3.其他:详见设计图纸及相关规范 |  | m | 34.583
150 | 030411004001 | 配线 | 1.名称:配线 2.型号:ZN-BYJ-4 3.其他:详见设计图纸及相关规范 |  | m | 97.2
151 | 030502005001 | 双绞线缆 | 1.名称:配线 2.规格:ZN-RVS-(2x4) 3.敷设方式:穿管 4.其他:详见设计图纸及相关规范 |  | m | 48.4
152 | 030411004002 | 配线 | 1.名称:配线 2.型号:ZN-RVVP-(2x4) 3.其他:详见设计图纸及相关规范 |  | m | 48.4
153 | 030411004003 | 配线 | 1.名称:配线 2.型号:ZN-BYJ-2.5 3.其他:详见设计图纸及相关规范 |  | m | 318.4
154 | 030502005002 | 双绞线缆 | 1.名称:配线 2.规格:ZN-RVS-(2x1.5) 3.敷设方式:穿管 4.其他:详见设计图纸及相关规范 |  | m | 379.6
155 | 030411004004 | 配线 | 1.名称:配线 2.型号:ZN-RVVP-2*1.5 3.其他:详见设计图纸及相关规范 |  | m | 100.4
156 | 030408007001 | 控制电缆头 | 1.名称:控制电缆头 2.型号:NH-KVV 3.规格:4*1.5 4.其他:详见设计图纸及相关规范 |  | 个 | 4
157 | 030411004005 | 配线 | 1.名称:配线 2.型号:NH-BV-1.5 3.其他:详见设计图纸及相关规范 |  | m | 73.2
本页小计
注：为计取规费等的使用，可在表中增设其中：“定额人工费”。
表—08
分部分项工程和单价措施项目清单与计价表
工程名称：雷达数据处理中心建设项目--消防专业 |  |  |  | 标段： |  |  |  | 第 27 页 共 32 页
序号 | 项目编码 | 项目名称 | 项目特征描述 |  | 计量单位 | 工程量 | 金额（元）
[7 empty] | 综合单价 |  | 综合合价 | 其中
暂估价
158 | 030411004006 | 配线 | 1.名称:配线 2.型号:ZN-RVVP-(2x1) 3.其他:详见设计图纸及相关规范 |  | m | 225.6
159 | 030502005003 | 双绞线缆 | 1.名称:配线 2.规格:ZR-RVS-2X1.0 3.敷设方式:穿管 4.其他:详见设计图纸及相关规范 |  | m | 273.2
自动报警地下室部分合计
自动报警地上部分
160 | 030904017001 | 报警联动一体机 | 1.名称:火灾报警联动一体机（含联动控制台、电话、背景音乐、紧急广播、CRT显示装置、控制盘、打印机、UPS电源等） 2.安装方式:壁装 3.其他：按招标图纸及相关设计规范、招标文件要求 |  | 台 | 1
161 | 030904011001 | 远程控制箱(柜) | 1.名称:HSAD-F消防设备电源监控器 2.其他：按招标图纸及相关设计规范、招标文件要求 |  | 台 | 1
162 | 030904011002 | 远程控制箱(柜) | 1.名称:BV-S2N电气火灾监控设备 2.其他：按招标图纸及相关设计规范、招标文件要求 |  | 台 | 1
163 | 030904008006 | 模块(模块箱) | 1.名称:消防接线箱、模块箱 2.规格:GTS-JX101 3.其他：按招标图纸及相关设计规范、招标文件要求 |  | 台 | 6
164 | 030411002003 | 线槽 | 1.名称:消防金属线槽 2.规格:MR 100*100 3.其他：按招标图纸及相关设计规范、招标文件要求 |  | m | 46.309
本页小计
注：为计取规费等的使用，可在表中增设其中：“定额人工费”。
表—08
分部分项工程和单价措施项目清单与计价表
工程名称：雷达数据处理中心建设项目--消防专业 |  |  |  | 标段： |  |  |  | 第 28 页 共 32 页
序号 | 项目编码 | 项目名称 | 项目特征描述 |  | 计量单位 | 工程量 | 金额（元）
[7 empty] | 综合单价 |  | 综合合价 | 其中
暂估价
165 | 030413001002 | 铁构件 | 1.名称:桥架支架制作安装 2.支架刷油，防锈漆、面漆均两遍 3.其他:按招标图纸及相关设计规范、招标文件要求 |  | kg | 445.28
166 | 030904003004 | 按钮 | 1.名称:带电话插孔的手动报警按钮 2.规格:J-SAM-GST9121B 3.其他:按招标图纸及相关设计规范、招标文件要求 |  | 个 | 12
167 | 030904001004 | 点型探测器 | 1.名称:感温探测器(编码型) 2.规格:JTW-ZCD-G3N 3.其他:按招标图纸及相关设计规范、招标文件要求 |  | 个 | 3
168 | 030904001005 | 点型探测器 | 1.名称:感烟探测器(编码型) 2.规格:JTY-GD-G3 3.其他:按招标图纸及相关设计规范、招标文件要求 |  | 个 | 120
169 | 030904008007 | 模块 | 1.名称:隔离模块 2.规格:LD-8313B 3.其他:按招标图纸及相关设计规范、招标文件要求 |  | 台 | 11
170 | 030904007002 | 消防广播(扬声器) | 1.名称:火灾警报扬声器 2.功率:120V 3W 3.安装方式:吸顶 4.其他:按招标图纸及相关设计规范、招标文件要求 |  | 个 | 17
171 | 030904003005 | 按钮 | 1.名称:消火栓按钮(编码型) 2.其他:按招标图纸及相关设计规范、招标文件要求 |  | 个 | 1
172 | 030904001006 | 点型探测器 | 1.名称:气体探测器 2.其他:按招标图纸及相关设计规范、招标文件要求 |  | 个 | 1
173 | 030904005002 | 声光报警器 | 1.名称:声光报警器(自带地址) 2.规格:HX-M8501/2 3.其他:按招标图纸及相关设计规范、招标文件要求 |  | 个 | 12
本页小计
注：为计取规费等的使用，可在表中增设其中：“定额人工费”。
表—08
分部分项工程和单价措施项目清单与计价表
工程名称：雷达数据处理中心建设项目--消防专业 |  |  |  | 标段： |  |  |  | 第 29 页 共 32 页
序号 | 项目编码 | 项目名称 | 项目特征描述 |  | 计量单位 | 工程量 | 金额（元）
[7 empty] | 综合单价 |  | 综合合价 | 其中
暂估价
174 | 030904008008 | 模块 | 1.名称:输入模块 2.规格:LD-8301A 3.其他:按招标图纸及相关设计规范、招标文件要求 |  | 台 | 5
175 | 030904008009 | 模块 | 1.名称:输入输出模块 2.规格:LD-8301A 3.其他:按招标图纸及相关设计规范、招标文件要求 |  | 台 | 13
176 | 030904008010 | 模块 | 1.名称:输出模块 2.规格:LD-8364 3.其他:按招标图纸及相关设计规范、招标文件要求 |  | 台 | 6
177 | 030904014002 | 消防电话 | 1.名称:消防电话 2.规格、线制:GST-TS-100A 3.安装方式:壁装,H=1.4m 4.其他:按招标图纸及相关设计规范、招标文件要求 |  | 台 | 3
178 | 030904003006 | 按钮 | 1.名称:消火栓按钮(编码型) 2.规格:J-SAM-GST9123A 3.其他:按招标图纸及相关设计规范、招标文件要求 |  | 个 | 15
179 | 030411001003 | 配管 | 1.名称:电线管 2.规格:SC20 3.敷设方式：综合 4.其他:按招标图纸及相关设计规范、招标文件要求 |  | m | 1125.6
180 | 030411004007 | 配线 | 1.名称:配线 2.型号:ZN-BYJ-4 3.其他:详见设计图纸及相关规范 |  | m | 145.8
181 | 030502005004 | 双绞线缆 | 1.名称:配线 2.规格:ZN-RVS-(2x4) 3.敷设方式:穿管 4.其他:详见设计图纸及相关规范 |  | m | 72.6
182 | 030411004008 | 配线 | 1.名称:配线 2.型号:ZN-RVVP-(2x4) 3.其他:详见设计图纸及相关规范 |  | m | 72.6
本页小计
注：为计取规费等的使用，可在表中增设其中：“定额人工费”。
表—08
分部分项工程和单价措施项目清单与计价表
工程名称：雷达数据处理中心建设项目--消防专业 |  |  |  | 标段： |  |  |  | 第 30 页 共 32 页
序号 | 项目编码 | 项目名称 | 项目特征描述 |  | 计量单位 | 工程量 | 金额（元）
[7 empty] | 综合单价 |  | 综合合价 | 其中
暂估价
183 | 030411004009 | 配线 | 1.名称:配线 2.型号:ZN-BYJ-2.5 3.其他:详见设计图纸及相关规范 |  | m | 477.6
184 | 030502005005 | 双绞线缆 | 1.名称:配线 2.规格:ZN-RVS-(2x1.5) 3.敷设方式:穿管 4.其他:详见设计图纸及相关规范 |  | m | 569.4
185 | 030411004010 | 配线 | 1.名称:配线 2.型号:ZN-RVVP-2*1.5 3.其他:详见设计图纸及相关规范 |  | m | 150.6
186 | 030408007002 | 控制电缆头 | 1.名称:控制电缆头 2.型号:NH-KVV 3.规格:4*1.5 4.其他:详见设计图纸及相关规范 |  | 个 | 6
187 | 030411004011 | 配线 | 1.名称:配线 2.型号:NH-BV-1.5 3.其他:详见设计图纸及相关规范 |  | m | 109.8
188 | 030411004012 | 配线 | 1.名称:配线 2.型号:ZN-RVVP-(2x1) 3.其他:详见设计图纸及相关规范 |  | m | 338.4
189 | 030502005006 | 双绞线缆 | 1.名称:配线 2.规格:ZR-RVS-2X1.0 3.敷设方式:穿管 4.其他:详见设计图纸及相关规范 |  | m | 409.8
190 | 030905001001 | 自动报警系统调试 | 1.名称:火灾报警系统调试 2.其他:按招标图纸及相关设计规范、招标文件要求 |  | 系统 | 1
自动报警地上部分合计
自动报警系统合计
气体灭火系统
本页小计
注：为计取规费等的使用，可在表中增设其中：“定额人工费”。
表—08
分部分项工程和单价措施项目清单与计价表
工程名称：雷达数据处理中心建设项目--消防专业 |  |  |  | 标段： |  |  |  | 第 31 页 共 32 页
序号 | 项目编码 | 项目名称 | 项目特征描述 |  | 计量单位 | 工程量 | 金额（元）
[7 empty] | 综合单价 |  | 综合合价 | 其中
暂估价
191 | 030902009001 | 无管网气体灭火装置 | 1.类型:预制式七氟丙烷灭火装置 2.其他:按招标图纸及相关设计规范、招标文件要求 |  | 套 | 1
192 | 030904010001 | 联动控制箱 | 1.多线制:气体灭火控制盘 2.安装方式:壁挂式 3.其他:按招标图纸及相关设计规范、招标文件要求 |  | 台 | 1
193 | 030703007012 | 碳钢风口、散流器、百叶窗 | 1.名称:泄压口 2.规格:底边离地2/3层高 宽×高：200×100 3.其他:按招标图纸及相关设计规范、招标文件要求 |  | 个 | 1
194 | 030904001007 | 点型探测器 | 1.名称:感温探测器(编码型) 2.规格:JTW-ZCD-G3N 3.其他:按招标图纸及相关设计规范、招标文件要求 |  | 个 | 1
195 | 030904001008 | 点型探测器 | 1.名称:感烟探测器(编码型) 2.规格:JTY-GD-G3 3.其他:按招标图纸及相关设计规范、招标文件要求 |  | 个 | 1
196 | 030904005003 | 声光报警器 | 1.名称:声光报警器(自带地址) 2.规格:HX-M8501/2 3.其他:按招标图纸及相关设计规范、招标文件要求 |  | 个 | 1
197 | 030411001004 | 配管 | 1.名称:电线管 2.规格:SC20 3.敷设方式：综合 4.其他:按招标图纸及相关设计规范、招标文件要求 |  | m | 10
198 | 030411004013 | 配线 | 1.名称:配线 2.型号:ZN-BYJ-2.5 3.其他:详见设计图纸及相关规范 |  | m | 10
199 | 030502005007 | 双绞线缆 | 1.名称:配线 2.规格:ZN-RVS-(2x1.5) 3.敷设方式:穿管 4.其他:详见设计图纸及相关规范 |  | m | 10
本页小计
注：为计取规费等的使用，可在表中增设其中：“定额人工费”。
表—08
分部分项工程和单价措施项目清单与计价表
工程名称：雷达数据处理中心建设项目--消防专业 |  |  |  | 标段： |  |  |  | 第 32 页 共 32 页
序号 | 项目编码 | 项目名称 | 项目特征描述 |  | 计量单位 | 工程量 | 金额（元）
[7 empty] | 综合单价 |  | 综合合价 | 其中
暂估价
200 | 030905004001 | 气体灭火系统装置调试 | 1.试验容器规格:120L 2.其他:按招标图纸及相关设计规范、招标文件要求 |  | 点 | 1
气体灭火系统合计
分部分项合计
措施项目
201 | 031302007001 | 高层施工增加 |  |  | 项 | 1
202 | 031301017001 | 脚手架搭拆费 |  |  | 项 | 1
单价措施合计
本页小计
合 计
注：为计取规费等的使用，可在表中增设其中：“定额人工费”。
表—08

## 表-09 综合单价分析表
综合单价分析表
工程名称： | [6 empty] | 标段： |  |  |  | 第 页 共 页
项目编码 |  |  |  | 项目名称 |  |  |  |  | 计量单位 |  |  | 工程量
清单综合单价组成明细
定额编号 | 定额项目名称 | 定额 单位 | 数量 | 单价 |  |  |  |  | 合价
|  |  |  | 人工费 | 材料费 | 机具费 |  | 管理费 和利润 | 人工费 | 材料费 |  | 机具费 | 管理费 和利润
人工单价 |  | 小计
元/工日 |  | 未计价材料费
清单项目综合单价
材 料 费 明 细 | 主要材料名称、规格、型号 |  |  |  |  | 单位 |  | 数量 | 单价（元） | 合价（元） |  | 暂估单价 （元） | 暂估合价 （元）
| 其他材料费 | [7 empty] | - |  |  | -
| 材料费小计 | [7 empty] | - |  |  | -
注：1.如不使用省级或行业建设主管部门发布的计价依据，可不填定额编码、名称等； 2.招标文件提供了暂估单价的材料，按暂估的单价填入表内“暂估单价”栏及“暂估合价”栏。
表-09

## 表-11 总价措施项目清单与计价表
总价措施项目清单与计价表
工程名称：雷达数据处理中心建设项目--消防专业 |  |  |  |  | 标段： |  |  | 第 1 页 共 2 页
序号 | 项目编码 | 项目名称 | 计算基础 | 费率 (%) |  | 金额 (元) | 调整费率 (%) |  | 调整后金额 (元) | 备注
1 | LSSGCSF00001 | 绿色施工安全防护措施费 | 分部分项人工费+分部分项机具费 | 35.77 | [5 empty] | 以分部分项的人工费与施工机具费之和为计算基础，费率35.77%
2 | 031301010001 | 安装与生产同时进行增加费用 | 分部分项人工费 | 0 | [5 empty] | 按人工费的10%计算
3 | 031301011001 | 在有害身体健康环境中施工增加费 | 分部分项人工费 | 0 | [5 empty] | 按人工费的10%计算
4 | TSSGBWZJF001 | 在地下（暗）室、设备及大口径管道内等特殊施工部位进行施工增加费 |  | 30 | [5 empty] | 按该部分人工费的30%计算
5 | 粤031302008001 | 赶工措施费 | 分部分项人工费+分部分项机具费 | 0 | [5 empty] | 赶工措施费=（1-δ）*分部分项（人工费+施工机具费）*0.344 （0.8≤δ＜1 式中：δ=合同工期/定额工期）
6 | 031302002001 | 夜间施工增加费 |  | 20 | [5 empty] | 按其夜间施工项目人工费的20%计算
7 | JTGRSGZJF001 | 交通干扰工程施工增加费 |  | 10 | [5 empty] | 按在市政道路上施工项目人工费的10%计算
8 | 粤031302009001 | 文明工地增加费 | 分部分项人工费+分部分项机具费 | 0 | [5 empty] | 以分部分项的人工费与施工机具费之和为计算基础；市级文明工地1.00%；省级文明工地2.00%
9 | DXGXJCJXF001 | 地下管线交叉降效费 | [7 empty] | 按实际发生或经批准的施工方案计算
编制人（造价人员）： |  |  |  |  | 复核人（造价工程师）：
表-11
总价措施项目清单与计价表
工程名称：雷达数据处理中心建设项目--消防专业 |  |  |  |  | 标段： |  |  | 第 2 页 共 2 页
序号 | 项目编码 | 项目名称 | 计算基础 | 费率 (%) |  | 金额 (元) | 调整费率 (%) |  | 调整后金额 (元) | 备注
10 | QTFY00000001 | 其他费用 | [7 empty] | 按实际发生或经批准的施工组织设计方案计算
合 计
编制人（造价人员）： |  |  |  |  | 复核人（造价工程师）：
表-11

## 表-12 其他项目清单与计价汇总表
其他项目清单与计价汇总表
工程名称：雷达数据处理中心建设项目--消防专业 |  |  | 标段： |  | 第 1 页 共 1 页
序号 | 项目名称 | 金额（元） |  | 结算金额（元） |  | 备注
1 | 暂列金额 | 59486.86 |  |  |  | 明细详见表-12-1
2 | 暂估价 | 0.00
2.1 | 材料暂估价 | — |  |  |  | 明细详见表-12-2
2.2 | 专业工程暂估价 | 0.00 |  |  |  | 明细详见表-12-3
3 | 计日工 |  |  |  |  | 明细详见表-12-4
4 | 总承包服务费 |  |  |  |  | 明细详见表-12-5
5 | 预算包干费
6 | 工程优质费
7 | 概算幅度差
8 | 现场签证费用
9 | 索赔费用
10 | 其他费用
合 计 | [5 empty] | —
注：材料（工程设备）暂估单价进入清单项目综合单价，此处不汇总。
表—12

## 表-12-1 暂列金额表
暂列金额明细表
工程名称：雷达数据处理中心建设项目--消防专业 |  |  | 标段： |  | 第 1 页 共 1 页
序号 | 名称 | 计量单位 |  | 暂定金额（元） |  | 备注
1 |  |  |  | 59486.86
合 计 |  |  |  | 59486.86 |  | —
注：此表由招标人填写，如不能详列，也可只列暂列金额总额，投标人应将上述暂列金额计入投标总价中。
表—12—1

## 表-12-2 材料(工程设备)暂估价及调整表
材料（工程设备）暂估单价及调整表
工程名称：雷达数据处理中心建设项目--消防专业 | [6 empty] | 标段： |  |  | 第 1 页 共 1 页
序号 | 材料(工程设备) 名称、规格、型号 | 计量单位 | 数量 |  | 暂估（元） |  |  | 确认(元) |  |  | 差额±(元) |  | 备注
|  |  | 暂估 | 确认 | 单价 | 合价 |  | 单价 | 合价 |  | 单价 | 合价
合 计
注：1.此表由招标人填写“暂估单价”，并在备注栏说明暂估价的材料、工程设备拟用在那些清单项目上，投标人应将上述材料、工程设备暂估单价计入工程量清单综合单价报价中
表—12—2

## 表-12-3 专业工程暂估价及结算价表
专业工程暂估价及结算价表
工程名称：雷达数据处理中心建设项目--消防专业 |  |  |  | 标段： |  | 第 1 页 共 1 页
序号 | 工程名称 | 工程内容 | 暂估金额 （元） |  | 结算金额 (元) |  | 差额 ±(元) | 备注
1
合 计 |  |  | 0.00 |  |  |  |  | —
注：此表由招标人填写，投标人应将上述专业工程暂估价计入投标总价中。
表—12—3

## 表-12-4 计日工表
计日工表
工程名称：雷达数据处理中心建设项目--消防专业 |  |  |  |  | 标段： |  | 第 1 页 共 1 页
编号 | 项目名称 | 单位 | 暂定数量 | 实际数量 |  | 单价(元) |  | 合价（元）
[8 empty] | 暂定 | 实际
1 | 人工
1.1
人工小计
2 | 材料
2.1
材料小计
3 | 施工机具
3.1
施工机具小计
4.企业管理费和利润
总 计
注：此表项目名称、暂定数量由招标人填写，编制招标控制价时，单价由招标人按有关计价规定确定；投标时，单价由投标人自主报价，按暂定数量计算合价计入投标总价中。结算时，按发承包双方确认的实际数量计算合价。
表—12—4

## 表-13 规费、税金项目清单与计价表
规费、税金项目清单与计价表
工程名称：雷达数据处理中心建设项目--消防专业 |  |  | 标段： |  | 第 1 页 共 1 页
序号 | 项目名称 | 计算基础 | 计算基数 | 计算费率 (%) |  | 金额(元)
1 | 增值税销项税额 | 分部分项合计+措施合计+其他项目 |  | 9
合 计
编制人（造价人员）： |  |  | 复核人（造价工程师）：
表—13