## 表-04 单位工程招标控制价汇总表
单位工程招标控制价汇总表
工程名称：雷达数据处理中心建设项目--空调专业 |  | 标段： |  | 第 1 页 共 1 页
序号 | 汇总内容 |  | 金额:(元) |  | 其中：暂估价(元)
1 | 分部分项合计
1.1 | 空调水系统
1.2 | 空调风系统
2 | 措施合计
2.1 | 绿色施工安全防护措施费
2.2 | 其他措施费
3 | 其他项目
3.1 | 暂列金额
3.2 | 暂估价
3.3 | 计日工
3.4 | 总承包服务费
3.5 | 预算包干费
3.6 | 工程优质费
3.7 | 概算幅度差
3.8 | 索赔费用
3.9 | 现场签证费用
3.10 | 其他费用
4 | 税前工程造价
5 | 增值税销项税额
6 | 总造价
7 | 人工费
招标控制价合计=1+2+3+5
注：本表适用于单位工程招标控制价或投标报价的汇总，如无单位工程划分，单项工程也使用本表汇总
表—04

## 表-08 分部分项工程和单价措施项目清单与计价表
分部分项工程和单价措施项目清单与计价表
工程名称：雷达数据处理中心建设项目--空调专业 |  |  |  | 标段： |  |  |  | 第 1 页 共 8 页
序号 | 项目编码 | 项目名称 | 项目特征描述 |  | 计量单位 | 工程量 | 金额（元）
[7 empty] | 综合单价 |  | 综合合价 | 其中
暂估价
空调水系统
1 | 031001004001 | 铜管 | 1.名称:冷媒管 2.材质:磷脱氧无缝铜管 3.型号、规格:Φ6.4 4.连接方式:焊接 5.含管件、冷媒分配器安装 6.管道吹污、气密性试验 7.其他：按招标图纸及相关设计规范、招标文件要求 |  | m | 107.409
2 | 031001004002 | 铜管 | 1.名称:冷媒管 2.材质:磷脱氧无缝铜管 3.型号、规格:Φ9.5 4.连接方式:焊接 5.含管件、冷媒分配器安装 6.管道吹污、气密性试验 7.其他：按招标图纸及相关设计规范、招标文件要求 |  | m | 39.268
3 | 031001004003 | 铜管 | 1.名称:冷媒管 2.材质:磷脱氧无缝铜管 3.型号、规格:Φ12.7 4.连接方式:焊接 5.含管件、冷媒分配器安装 6.管道吹污、气密性试验 7.其他：按招标图纸及相关设计规范、招标文件要求 |  | m | 185.742
4 | 031001004004 | 铜管 | 1.名称:冷媒管 2.材质:磷脱氧无缝铜管 3.型号、规格:Φ15.9 4.连接方式:焊接 5.含管件、冷媒分配器安装 6.管道吹污、气密性试验 7.其他：按招标图纸及相关设计规范、招标文件要求 |  | m | 22.342
5 | 031001004005 | 铜管 | 1.名称:冷媒管 2.材质:磷脱氧无缝铜管 3.型号、规格:Φ19.1 4.连接方式:焊接 5.含管件、冷媒分配器安装 6.管道吹污、气密性试验 7.其他：按招标图纸及相关设计规范、招标文件要求 |  | m | 31.547
本页小计
注：为计取规费等的使用，可在表中增设其中：“定额人工费”。
表—08
分部分项工程和单价措施项目清单与计价表
工程名称：雷达数据处理中心建设项目--空调专业 |  |  |  | 标段： |  |  |  | 第 2 页 共 8 页
序号 | 项目编码 | 项目名称 | 项目特征描述 |  | 计量单位 | 工程量 | 金额（元）
[7 empty] | 综合单价 |  | 综合合价 | 其中
暂估价
6 | 031001004006 | 铜管 | 1.名称:冷媒管 2.材质:磷脱氧无缝铜管 3.型号、规格:Φ22.2 4.连接方式:焊接 5.含管件、冷媒分配器安装 6.管道吹污、气密性试验 7.其他：按招标图纸及相关设计规范、招标文件要求 |  | m | 11.011
7 | 031001004007 | 铜管 | 1.名称:冷媒管 2.材质:磷脱氧无缝铜管 3.型号、规格:Φ22.5 4.连接方式:焊接 5.含管件、冷媒分配器安装 6.管道吹污、气密性试验 7.其他：按招标图纸及相关设计规范、招标文件要求 |  | m | 24.669
8 | 031001004008 | 铜管 | 1.名称:冷媒管 2.材质:磷脱氧无缝铜管 3.型号、规格:Φ25.4 4.连接方式:焊接 5.含管件、冷媒分配器安装 6.管道吹污、气密性试验 7.其他：按招标图纸及相关设计规范、招标文件要求 |  | m | 43.296
9 | 031001004009 | 铜管 | 1.名称:冷媒管 2.材质:磷脱氧无缝铜管 3.型号、规格:Φ28.6 4.连接方式:焊接 5.含管件、冷媒分配器安装 6.管道吹污、气密性试验 7.其他：按招标图纸及相关设计规范、招标文件要求 |  | m | 30.26
10 | 031001004010 | 铜管 | 1.名称:冷媒管 2.材质:磷脱氧无缝铜管 3.型号、规格:Φ31.8 4.连接方式:焊接 5.含管件、冷媒分配器安装 6.管道吹污、气密性试验 7.其他：按招标图纸及相关设计规范、招标文件要求 |  | m | 5
本页小计
注：为计取规费等的使用，可在表中增设其中：“定额人工费”。
表—08
分部分项工程和单价措施项目清单与计价表
工程名称：雷达数据处理中心建设项目--空调专业 |  |  |  | 标段： |  |  |  | 第 3 页 共 8 页
序号 | 项目编码 | 项目名称 | 项目特征描述 |  | 计量单位 | 工程量 | 金额（元）
[7 empty] | 综合单价 |  | 综合合价 | 其中
暂估价
11 | 031001004011 | 铜管 | 1.名称:冷媒管 2.材质:磷脱氧无缝铜管 3.型号、规格:Φ34.9 4.连接方式:焊接 5.含管件、冷媒分配器安装 6.管道吹污、气密性试验 7.其他：按招标图纸及相关设计规范、招标文件要求 |  | m | 5.579
12 | 031001004012 | 铜管 | 1.名称:冷媒管 2.材质:磷脱氧无缝铜管 3.型号、规格:Φ44.5 4.连接方式:焊接 5.含管件、冷媒分配器安装 6.管道吹污、气密性试验 7.其他：按招标图纸及相关设计规范、招标文件要求 |  | m | 11.011
13 | 031208002001 | 管道绝热 | 1.名称:冷媒管、冷凝管保温 2.保温材料品种:难燃B1级橡塑保温材料 ,其导热系数在平均温度为0度时不大于0.034W/(m2 K),外缠难燃包扎带 3.保温厚度为:20mm 4.其他：按招标图纸及相关设计规范、招标文件要求 |  | m3 | 2.0137
14 | 031001006001 | 塑料管 | 1.安装部位:室内 2.系统:冷凝水系统 3.介质:水 4.材质、规格:PVC-U排水管De32 5.连接形式:粘接 6.压力试验及吹、洗设计要求:水压试验、水冲洗 7.其他：按招标图纸及相关设计规范、招标文件要求 |  | m | 149.298
本页小计
注：为计取规费等的使用，可在表中增设其中：“定额人工费”。
表—08
分部分项工程和单价措施项目清单与计价表
工程名称：雷达数据处理中心建设项目--空调专业 |  |  |  | 标段： |  |  |  | 第 4 页 共 8 页
序号 | 项目编码 | 项目名称 | 项目特征描述 |  | 计量单位 | 工程量 | 金额（元）
[7 empty] | 综合单价 |  | 综合合价 | 其中
暂估价
15 | 031001006002 | 塑料管 | 1.安装部位:室内 2.系统:冷凝水系统 3.介质:水 4.材质、规格:PVC-U排水管De40 5.连接形式:粘接 6.压力试验及吹、洗设计要求:水压试验、水冲洗 7.其他：按招标图纸及相关设计规范、招标文件要求 |  | m | 74.272
16 | 031002001001 | 支架 | 1.名称：管道支架制作安装 2.规格：综合考虑 3.支架刷油，防锈漆、面漆均两遍 4.其他：按招标图纸及相关设计规范、招标文件要求 |  | kg | 258.7065
空调水系统合计
空调风系统
17 | 030701003001 | 空调器 | 1.名称:直流变频中央空调(56HP室外机) 2.规格、型号:制冷量158kW/制热量176.5kW,N=冷54.65kW/热52.06kW,380V,1220kg 3.安装形式:落地式 4.减震垫(器):弹簧减震器安装、混凝土基础 5.设备单体调试 6.其他:按招标图纸及相关设计规范、招标文件要求 |  | 台 | 1
18 | 030701003002 | 空调器 | 1.名称:直流变频中央空调(32HP室外机) 2.规格、型号:制冷量90kW/制热量100kW,N=冷31.8kW/热29.8kW,380V,650kg 3.安装形式:落地式 4.减震垫(器):弹簧减震器安装、混凝土基础 5.设备单体调试 6.其他:按招标图纸及相关设计规范、招标文件要求 |  | 台 | 1
本页小计
注：为计取规费等的使用，可在表中增设其中：“定额人工费”。
表—08
分部分项工程和单价措施项目清单与计价表
工程名称：雷达数据处理中心建设项目--空调专业 |  |  |  | 标段： |  |  |  | 第 5 页 共 8 页
序号 | 项目编码 | 项目名称 | 项目特征描述 |  | 计量单位 | 工程量 | 金额（元）
[7 empty] | 综合单价 |  | 综合合价 | 其中
暂估价
19 | 030701003003 | 空调器 | 1.名称:室内机(风管天井式) 2.型号:MDV-D22T2/DN1 3.规格:制冷量2.2kW/制热量2.4+0.75kW, Q=485m3/h,N=0.066+0.75kW,220V 4.安装形式:吊顶式 5.减震垫(器):弹簧减震支架安装 6.设备单体调试 7.其他:按招标图纸及相关设计规范、招标文件要求 |  | 台 | 2
20 | 030701003004 | 空调器 | 1.名称:室内机(风管天井式) 2.型号:MDV-D28T2/DN1 3.规格:制冷量2.8kW/制热量3.2+0.75kW, Q=485m3/h,N=0.066+0.75kW,220V 4.安装形式:吊顶式 5.减震垫(器):弹簧减震支架安装 6.设备单体调试 7.其他:按招标图纸及相关设计规范、招标文件要求 |  | 台 | 2
21 | 030701003005 | 空调器 | 1.名称:室内机(风管天井式) 2.型号:MDV-D36T2/DN1 3.规格:制冷量3.6kW/制热量4.0+1.0kW, Q=570m3/h,N=0.11+1.0kW,220V 4.安装形式:吊顶式 5.减震垫(器):弹簧减震支架安装 6.设备单体调试 7.其他:按招标图纸及相关设计规范、招标文件要求 |  | 台 | 3
本页小计
注：为计取规费等的使用，可在表中增设其中：“定额人工费”。
表—08
分部分项工程和单价措施项目清单与计价表
工程名称：雷达数据处理中心建设项目--空调专业 |  |  |  | 标段： |  |  |  | 第 6 页 共 8 页
序号 | 项目编码 | 项目名称 | 项目特征描述 |  | 计量单位 | 工程量 | 金额（元）
[7 empty] | 综合单价 |  | 综合合价 | 其中
暂估价
22 | 030701003006 | 空调器 | 1.名称:室内机(风管天井式) 2.型号:MDV-D45T2/DN1 3.规格:制冷量4.5kW/制热量5.0+1.0kW, Q=850m3/h,N=0.11+1.0kW,220V 4.安装形式:吊顶式 5.减震垫(器):弹簧减震支架安装 6.设备单体调试 7.其他:按招标图纸及相关设计规范、招标文件要求 |  | 台 | 3
23 | 030701003007 | 空调器 | 1.名称:室内机(风管天井式) 2.型号:MDV-D56T2/DN1 3.规格:制冷量5.6kW/制热量6.3+2.0kW, Q=900m3/h,N=0.11+2.0kW,220V 4.安装形式:吊顶式 5.减震垫(器):弹簧减震支架安装 6.设备单体调试 7.其他:按招标图纸及相关设计规范、招标文件要求 |  | 台 | 4
24 | 030701003008 | 空调器 | 1.名称:室内机(风管天井式) 2.型号:MDV-D71T2/DN1 3.规格:制冷量7.1kW/制热量8+2.0kW, Q=1280m3/h,N=0.165+2.0kW,220V 4.安装形式:吊顶式 5.减震垫(器):弹簧减震支架安装 6.设备单体调试 7.其他:按招标图纸及相关设计规范、招标文件要求 |  | 台 | 13
本页小计
注：为计取规费等的使用，可在表中增设其中：“定额人工费”。
表—08
分部分项工程和单价措施项目清单与计价表
工程名称：雷达数据处理中心建设项目--空调专业 |  |  |  | 标段： |  |  |  | 第 7 页 共 8 页
序号 | 项目编码 | 项目名称 | 项目特征描述 |  | 计量单位 | 工程量 | 金额（元）
[7 empty] | 综合单价 |  | 综合合价 | 其中
暂估价
25 | 030701003009 | 空调器 | 1.名称:室内机(风管天井式) 2.型号:MDV-D80T2/DN1 3.规格:制冷量8.0kW/制热量9+2.0kW, Q=1280m3/h,N=0.2+2.0kW,220V 4.安装形式:吊顶式 5.减震垫(器):弹簧减震支架安装 6.设备单体调试 7.其他:按招标图纸及相关设计规范、招标文件要求 |  | 台 | 6
26 | 030701003010 | 空调器 | 1.名称:新风处理机 2.型号:MDV-D140T1/XFSYN1 3.规格:制冷量14kW/制热量9kW, Q=1200m3/h,N=0.275kW,220V 4.安装形式:吊顶式 5.减震垫(器):弹簧减震支架安装 6.设备单体调试 7.其他:按招标图纸及相关设计规范、招标文件要求 |  | 台 | 2
27 | 030701003011 | 空调器 | 1.名称:新风处理机 2.型号:MDV-D220T1/XFSYN1 3.规格:制冷量22kW/制热量13.7kW, Q=2000m3/h,N=0.8kW,220V 4.安装形式:吊顶式 5.减震垫(器):弹簧减震支架安装 6.设备单体调试 7.其他:按招标图纸及相关设计规范、招标文件要求 |  | 台 | 2
28 | 030702001001 | 碳钢通风管道 | 1.名称:镀锌钢板（不保温) δ=0.75 2.风管支架制作、安装与刷油 3.其他:按招标图纸及相关设计规范、招标文件要求 |  | m2 | 438.77
本页小计
注：为计取规费等的使用，可在表中增设其中：“定额人工费”。
表—08
分部分项工程和单价措施项目清单与计价表
工程名称：雷达数据处理中心建设项目--空调专业 |  |  |  | 标段： |  |  |  | 第 8 页 共 8 页
序号 | 项目编码 | 项目名称 | 项目特征描述 |  | 计量单位 | 工程量 | 金额（元）
[7 empty] | 综合单价 |  | 综合合价 | 其中
暂估价
29 | 031208003001 | 通风管道绝热 | 1.绝热材料品种:不燃橡胶发泡保温材料 2.绝热厚度:30mm 3.其他:按招标图纸及相关设计规范、招标文件要求 |  | m2 | 438.77
30 | 030703007001 | 碳钢风口、散流器、百叶窗 | 1.名称:方形散流器 2.规格:200*200mm 3.类型:方形散流器 4.其他:按招标图纸及相关设计规范、招标文件要求 |  | 个 | 68
31 | 030703007002 | 碳钢风口、散流器、百叶窗 | 1.名称:双层百叶 2.规格:200200mm 3.其他:按招标图纸及相关设计规范、招标文件要求 |  | 个 | 24
32 | 031009002001 | 空调水工程系统调试 |  |  | 系统 | 1
空调风系统合计
分部分项合计
措施项目
33 | 031302007001 | 高层施工增加 |  |  | 项 | 1
34 | 031301017001 | 脚手架搭拆费 |  |  | 项 | 1
单价措施合计
本页小计
合 计
注：为计取规费等的使用，可在表中增设其中：“定额人工费”。
表—08

## 表-09 综合单价分析表
综合单价分析表
工程名称： | [6 empty] | 标段： |  |  |  | 第 页 共 页
项目编码 |  |  |  | 项目名称 |  |  |  |  | 计量单位 |  |  | 工程量
清单综合单价组成明细
定额编号 | 定额项目名称 | 定额 单位 | 数量 | 单价 |  |  |  |  | 合价
|  |  |  | 人工费 | 材料费 | 机具费 |  | 管理费 和利润 | 人工费 | 材料费 |  | 机具费 | 管理费 和利润
人工单价 |  | 小计
元/工日 |  | 未计价材料费
清单项目综合单价
材 料 费 明 细 | 主要材料名称、规格、型号 |  |  |  |  | 单位 |  | 数量 | 单价（元） | 合价（元） |  | 暂估单价 （元） | 暂估合价 （元）
| 其他材料费 | [7 empty] | - |  |  | -
| 材料费小计 | [7 empty] | - |  |  | -
注：1.如不使用省级或行业建设主管部门发布的计价依据，可不填定额编码、名称等； 2.招标文件提供了暂估单价的材料，按暂估的单价填入表内“暂估单价”栏及“暂估合价”栏。
表-09

## 表-11 总价措施项目清单与计价表
总价措施项目清单与计价表
工程名称：雷达数据处理中心建设项目--空调专业 |  |  |  |  | 标段： |  |  | 第 1 页 共 2 页
序号 | 项目编码 | 项目名称 | 计算基础 | 费率 (%) |  | 金额 (元) | 调整费率 (%) |  | 调整后金额 (元) | 备注
1 | LSSGCSF00001 | 绿色施工安全防护措施费 | 分部分项人工费+分部分项机具费 | 35.77 | [5 empty] | 以分部分项的人工费与施工机具费之和为计算基础，费率35.77%
2 | 031301010001 | 安装与生产同时进行增加费用 | 分部分项人工费 | 0 | [5 empty] | 按人工费的10%计算
3 | 031301011001 | 在有害身体健康环境中施工增加费 | 分部分项人工费 | 0 | [5 empty] | 按人工费的10%计算
4 | TSSGBWZJF001 | 在地下（暗）室、设备及大口径管道内等特殊施工部位进行施工增加费 |  | 30 | [5 empty] | 按该部分人工费的30%计算
5 | 粤031302008001 | 赶工措施费 | 分部分项人工费+分部分项机具费 | 0 | [5 empty] | 赶工措施费=（1-δ）*分部分项（人工费+施工机具费）*0.344 （0.8≤δ＜1 式中：δ=合同工期/定额工期）
6 | 031302002001 | 夜间施工增加费 |  | 20 | [5 empty] | 按其夜间施工项目人工费的20%计算
7 | JTGRSGZJF001 | 交通干扰工程施工增加费 |  | 10 | [5 empty] | 按在市政道路上施工项目人工费的10%计算
8 | 粤031302009001 | 文明工地增加费 | 分部分项人工费+分部分项机具费 | 0 | [5 empty] | 以分部分项的人工费与施工机具费之和为计算基础；市级文明工地1.00%；省级文明工地2.00%
9 | DXGXJCJXF001 | 地下管线交叉降效费 | [7 empty] | 按实际发生或经批准的施工方案计算
编制人（造价人员）： |  |  |  |  | 复核人（造价工程师）：
表-11
总价措施项目清单与计价表
工程名称：雷达数据处理中心建设项目--空调专业 |  |  |  |  | 标段： |  |  | 第 2 页 共 2 页
序号 | 项目编码 | 项目名称 | 计算基础 | 费率 (%) |  | 金额 (元) | 调整费率 (%) |  | 调整后金额 (元) | 备注
10 | QTFY00000001 | 其他费用 | [7 empty] | 按实际发生或经批准的施工组织设计方案计算
合 计
编制人（造价人员）： |  |  |  |  | 复核人（造价工程师）：
表-11

## 表-12 其他项目清单与计价汇总表
其他项目清单与计价汇总表
工程名称：雷达数据处理中心建设项目--空调专业 |  |  | 标段： |  | 第 1 页 共 1 页
序号 | 项目名称 | 金额（元） |  | 结算金额（元） |  | 备注
1 | 暂列金额 | 0.00 |  |  |  | 明细详见表-12-1
2 | 暂估价 | 0.00
2.1 | 材料暂估价 | — |  |  |  | 明细详见表-12-2
2.2 | 专业工程暂估价 | 0.00 |  |  |  | 明细详见表-12-3
3 | 计日工 |  |  |  |  | 明细详见表-12-4
4 | 总承包服务费 |  |  |  |  | 明细详见表-12-5
5 | 预算包干费
6 | 工程优质费
7 | 概算幅度差
8 | 现场签证费用
9 | 索赔费用
10 | 其他费用
合 计 | [5 empty] | —
注：材料（工程设备）暂估单价进入清单项目综合单价，此处不汇总。
表—12

## 表-12-1 暂列金额表
暂列金额明细表
工程名称：雷达数据处理中心建设项目--空调专业 |  |  | 标段： |  | 第 1 页 共 1 页
序号 | 名称 | 计量单位 |  | 暂定金额（元） |  | 备注
1
合 计 |  |  |  | 0.00 |  | —
注：此表由招标人填写，如不能详列，也可只列暂列金额总额，投标人应将上述暂列金额计入投标总价中。
表—12—1

## 表-12-2 材料(工程设备)暂估价及调整表
材料（工程设备）暂估单价及调整表
工程名称：雷达数据处理中心建设项目--空调专业 | [6 empty] | 标段： |  |  | 第 1 页 共 1 页
序号 | 材料(工程设备) 名称、规格、型号 | 计量单位 | 数量 |  | 暂估（元） |  |  | 确认(元) |  |  | 差额±(元) |  | 备注
|  |  | 暂估 | 确认 | 单价 | 合价 |  | 单价 | 合价 |  | 单价 | 合价
合 计
注：1.此表由招标人填写“暂估单价”，并在备注栏说明暂估价的材料、工程设备拟用在那些清单项目上，投标人应将上述材料、工程设备暂估单价计入工程量清单综合单价报价中
表—12—2

## 表-12-3 专业工程暂估价及结算价表
专业工程暂估价及结算价表
工程名称：雷达数据处理中心建设项目--空调专业 |  |  |  | 标段： |  | 第 1 页 共 1 页
序号 | 工程名称 | 工程内容 | 暂估金额 （元） |  | 结算金额 (元) |  | 差额 ±(元) | 备注
1
合 计 |  |  | 0.00 |  |  |  |  | —
注：此表由招标人填写，投标人应将上述专业工程暂估价计入投标总价中。
表—12—3

## 表-12-4 计日工表
计日工表
工程名称：雷达数据处理中心建设项目--空调专业 |  |  |  |  | 标段： |  | 第 1 页 共 1 页
编号 | 项目名称 | 单位 | 暂定数量 | 实际数量 |  | 单价(元) |  | 合价（元）
[8 empty] | 暂定 | 实际
1 | 人工
1.1
人工小计
2 | 材料
2.1
材料小计
3 | 施工机具
3.1
施工机具小计
4.企业管理费和利润
总 计
注：此表项目名称、暂定数量由招标人填写，编制招标控制价时，单价由招标人按有关计价规定确定；投标时，单价由投标人自主报价，按暂定数量计算合价计入投标总价中。结算时，按发承包双方确认的实际数量计算合价。
表—12—4

## 表-13 规费、税金项目清单与计价表
规费、税金项目清单与计价表
工程名称：雷达数据处理中心建设项目--空调专业 |  |  | 标段： |  | 第 1 页 共 1 页
序号 | 项目名称 | 计算基础 | 计算基数 | 计算费率 (%) |  | 金额(元)
1 | 增值税销项税额 | 分部分项合计+措施合计+其他项目 |  | 9
合 计
编制人（造价人员）： |  |  | 复核人（造价工程师）：
表—13