## 表-04 单位工程招标控制价汇总表
单位工程招标控制价汇总表
工程名称：雷达数据处理中心建设项目--给排水专业 |  | 标段： |  | 第 1 页 共 1 页
序号 | 汇总内容 |  | 金额:(元) |  | 其中：暂估价(元)
1 | 分部分项合计
1.1 | 给排水地下室部分
1.2 | 给排水地上部分
2 | 措施合计
2.1 | 绿色施工安全防护措施费
2.2 | 其他措施费
3 | 其他项目
3.1 | 暂列金额
3.2 | 暂估价
3.3 | 计日工
3.4 | 总承包服务费
3.5 | 预算包干费
3.6 | 工程优质费
3.7 | 概算幅度差
3.8 | 索赔费用
3.9 | 现场签证费用
3.10 | 其他费用
4 | 税前工程造价
5 | 增值税销项税额
6 | 总造价
7 | 人工费
招标控制价合计=1+2+3+5
注：本表适用于单位工程招标控制价或投标报价的汇总，如无单位工程划分，单项工程也使用本表汇总
表—04

## 表-08 分部分项工程和单价措施项目清单与计价表
分部分项工程和单价措施项目清单与计价表
工程名称：雷达数据处理中心建设项目--给排水专业 |  |  |  | 标段： |  |  |  | 第 1 页 共 14 页
序号 | 项目编码 | 项目名称 | 项目特征描述 |  | 计量单位 | 工程量 | 金额（元）
[7 empty] | 综合单价 |  | 综合合价 | 其中
暂估价
给排水地下室部分
1 | 031006001001 | 生活变频气压给水设备 | 1.名称:生活变频气压给水设备（二用一备） 2.规格参数:主泵:Q=36m3/h,H=45m,N=11Kw 辅泵:Q=15m3/h,H=45m,N=7.5Kw 3.本体及附件安装 4.含配套水泵控制箱AC-SB1安装，含控制箱与水泵之间的电缆敷设 5.减震器及设备基础制作、安装 6.地脚螺栓孔灌浆 7.检查接线 8.调试 9.其他:按招标图纸及相关设计规范、招标文件要求 |  | 套 | 1
2 | 031006004001 | 气压罐 | 1.名称:隔膜式气压罐 2.型号、规格:φ600*H1150 3.设备基础制作、安装 4.其他:按招标图纸及相关设计规范、招标文件要求 |  | 台 | 1
3 | 031006011001 | 紫外线杀菌设备 | 1.名称:水箱自洁消毒器 2.型号、规格:WTS-2A(功率300w/台) 3.本体及附件安装 4.检查接线 5.调试 6.其他:按招标图纸及相关设计规范、招标文件要求 |  | 台 | 2
本页小计
注：为计取规费等的使用，可在表中增设其中：“定额人工费”。
表—08
分部分项工程和单价措施项目清单与计价表
工程名称：雷达数据处理中心建设项目--给排水专业 |  |  |  | 标段： |  |  |  | 第 2 页 共 14 页
序号 | 项目编码 | 项目名称 | 项目特征描述 |  | 计量单位 | 工程量 | 金额（元）
[7 empty] | 综合单价 |  | 综合合价 | 其中
暂估价
4 | 031006015001 | 水箱 | 1.名称:不锈钢生活水箱 2.材质、类型:S30408食品级不锈钢 3.型号、规格:1500mmX3500mmX2000mm(h)，总容积 5.40立方米 4.含水箱放空管、溢流管安装 5.混凝土基础制作安装 6.其他:按招标图纸及相关设计规范、招标文件要求 |  | 台 | 1
5 | 030109011001 | 潜水泵 | 1.名称:潜污泵(两用) 2.型号、规格:Q=40m3/h,H=15m,N=4kw 3.含配套污水泵控制箱AC-Q1（两台污水泵配一台控制箱），及控制箱与水泵之间电缆敷设 4.调试 5.其他:按招标图纸及相关设计规范、招标文件要求 |  | 台 | 6
6 | 031003013001 | 水表 | 1.名称:水表组安装 2.型号、规格:DN100mm 3.含DN100mm闸阀1个，压力表1个，DN100mm止回阀1个，DN100mmY型过滤器1个，DN100mm自动水位控制阀1个 3.含混凝土基础浇捣 4.接线、调试 5.其他:按招标图纸及相关设计规范、招标文件要求 |  | 组 | 1
本页小计
注：为计取规费等的使用，可在表中增设其中：“定额人工费”。
表—08
分部分项工程和单价措施项目清单与计价表
工程名称：雷达数据处理中心建设项目--给排水专业 |  |  |  | 标段： |  |  |  | 第 3 页 共 14 页
序号 | 项目编码 | 项目名称 | 项目特征描述 |  | 计量单位 | 工程量 | 金额（元）
[7 empty] | 综合单价 |  | 综合合价 | 其中
暂估价
7 | 031001007001 | 复合管 | 1.安装部位:地下室 2.系统:压力给水系统 3.介质:给水 4.材质、规格:衬塑钢管DN25mm 5.连接形式:螺纹连接 6.含管件安装 7.管道刷油，防锈漆、面漆均两遍 8.压力试验及吹、洗设计要求:水压试验、水冲洗 9.其他:按招标图纸及相关设计规范、招标文件要求 |  | m | 34.69
8 | 031001007002 | 复合管 | 1.安装部位:地下室 2.系统:压力给水系统 3.介质:给水 4.材质、规格:衬塑钢管DN65mm 5.连接形式:螺纹连接 6.含管件安装 7.管道刷油，防锈漆、面漆均两遍 8.压力试验及吹、洗设计要求:水压试验、水冲洗 9.其他:按招标图纸及相关设计规范、招标文件要求 |  | m | 20.36
9 | 031001007003 | 复合管 | 1.安装部位:地下室 2.系统:压力给水系统 3.介质:给水 4.材质、规格:衬塑钢管DN80mm 5.连接形式:螺纹连接 6.含管件安装 7.管道刷油，防锈漆、面漆均两遍 8.压力试验及吹、洗设计要求:水压试验、水冲洗 9.其他:按招标图纸及相关设计规范、招标文件要求 |  | m | 30.27
本页小计
注：为计取规费等的使用，可在表中增设其中：“定额人工费”。
表—08
分部分项工程和单价措施项目清单与计价表
工程名称：雷达数据处理中心建设项目--给排水专业 |  |  |  | 标段： |  |  |  | 第 4 页 共 14 页
序号 | 项目编码 | 项目名称 | 项目特征描述 |  | 计量单位 | 工程量 | 金额（元）
[7 empty] | 综合单价 |  | 综合合价 | 其中
暂估价
10 | 031001007004 | 复合管 | 1.安装部位:地下室 2.系统:压力给水系统 3.介质:给水 4.材质、规格:衬塑钢管DN100mm 5.连接形式:卡箍连接 6.含管件、卡箍安装 7.管道刷油，防锈漆、面漆均两遍 8.压力试验及吹、洗设计要求:水压试验、水冲洗 9.其他:按招标图纸及相关设计规范、招标文件要求 |  | m | 30.97
11 | 031001007005 | 复合管 | 1.安装部位:地下室 2.系统:压力给水系统 3.介质:给水 4.材质、规格:衬塑钢管DN150mm 5.连接形式:卡箍连接 6.含管件、卡箍安装 7.管道刷油，防锈漆、面漆均两遍 8.压力试验及吹、洗设计要求:水压试验、水冲洗 9.其他:按招标图纸及相关设计规范、招标文件要求 |  | m | 19.39
12 | 031001001001 | 镀锌钢管 | 1.安装部位:地下室 2.系统:压力排水系统 3.介质:污水 4.材质、规格:镀锌钢管DN100mm 5.连接形式:螺纹连接 6.含管件安装 7.管道刷油，防锈漆、面漆均两遍 8.压力试验及灌水试验 9.其他:按招标图纸及相关设计规范、招标文件要求 |  | m | 55.1
本页小计
注：为计取规费等的使用，可在表中增设其中：“定额人工费”。
表—08
分部分项工程和单价措施项目清单与计价表
工程名称：雷达数据处理中心建设项目--给排水专业 |  |  |  | 标段： |  |  |  | 第 5 页 共 14 页
序号 | 项目编码 | 项目名称 | 项目特征描述 |  | 计量单位 | 工程量 | 金额（元）
[7 empty] | 综合单价 |  | 综合合价 | 其中
暂估价
13 | 031002001001 | 支架 | 1.名称：管道支架制作安装 2.规格：综合考虑 3.支架刷油，防锈漆、面漆均两遍 4.其他：按招标图纸及相关设计规范、招标文件要求 |  | kg | 240.7868
14 | 031003003001 | 焊接法兰阀门 | 1.类型:闸阀 2.材质:碳钢 3.规格、压力等级:DN80mm 4.连接形式:法兰连接 5.含法兰安装 6.其他：按招标图纸及相关设计规范、招标文件要求 |  | 个 | 3
15 | 031003003002 | 焊接法兰阀门 | 1.类型:闸阀 2.材质:碳钢 3.规格、压力等级:DN100mm 4.连接形式:法兰连接 5.含法兰安装 6.其他：按招标图纸及相关设计规范、招标文件要求 |  | 个 | 11
16 | 031003003003 | 焊接法兰阀门 | 1.类型:闸阀 2.材质:碳钢 3.规格、压力等级:DN150mm 4.连接形式:法兰连接 5.含法兰安装 6.其他：按招标图纸及相关设计规范、招标文件要求 |  | 个 | 2
17 | 031003003004 | 焊接法兰阀门 | 1.类型:止回阀 2.材质:碳钢 3.规格、压力等级:DN100mm 4.连接形式:法兰连接 5.含法兰安装 6.其他：按招标图纸及相关设计规范、招标文件要求 |  | 个 | 7
18 | 031003003005 | 焊接法兰阀门 | 1.类型:消声止回阀 2.材质:碳钢 3.规格、压力等级:DN80mm 4.连接形式:法兰连接 5.含法兰安装 6.其他：按招标图纸及相关设计规范、招标文件要求 |  | 个 | 3
本页小计
注：为计取规费等的使用，可在表中增设其中：“定额人工费”。
表—08
分部分项工程和单价措施项目清单与计价表
工程名称：雷达数据处理中心建设项目--给排水专业 |  |  |  | 标段： |  |  |  | 第 6 页 共 14 页
序号 | 项目编码 | 项目名称 | 项目特征描述 |  | 计量单位 | 工程量 | 金额（元）
[7 empty] | 综合单价 |  | 综合合价 | 其中
暂估价
19 | 031003008001 | 除污器(过滤器) | 1.类型:Y型过滤器 2.材质:碳钢 3.规格、压力等级:DN100mm 4.连接形式:法兰连接 5.含法兰安装 6.其他：按招标图纸及相关设计规范、招标文件要求 |  | 个 | 3
20 | 031003008002 | 除污器(过滤器) | 1.类型:Y型过滤器 2.材质:碳钢 3.规格、压力等级:DN150mm 4.连接形式:法兰连接 5.含法兰安装 6.其他：按招标图纸及相关设计规范、招标文件要求 |  | 个 | 2
21 | 031003003006 | 焊接法兰阀门 | 1.类型:大小头 2.材质:碳钢 3.规格、压力等级:DN80mm 4.连接形式:法兰连接 5.含法兰安装 6.其他：按招标图纸及相关设计规范、招标文件要求 |  | 个 | 3
22 | 031003010001 | 软接头(软管) | 1.类型:可曲挠橡胶接头 2.材质:橡胶 3.规格、压力等级:DN80mm 4.连接形式:法兰连接 5.含法兰安装 6.其他：按招标图纸及相关设计规范、招标文件要求 |  | 个 | 3
23 | 031003010002 | 软接头(软管) | 1.类型:可曲挠橡胶接头 2.材质:橡胶 3.规格、压力等级:DN100mm 4.连接形式:法兰连接 5.含法兰安装 6.其他：按招标图纸及相关设计规范、招标文件要求 |  | 个 | 9
24 | 031003003007 | 焊接法兰阀门 | 1.类型:大小头 2.材质:碳钢 3.规格、压力等级:DN100mm 4.连接形式:法兰连接 5.含法兰安装 6.其他：按招标图纸及相关设计规范、招标文件要求 |  | 个 | 3
本页小计
注：为计取规费等的使用，可在表中增设其中：“定额人工费”。
表—08
分部分项工程和单价措施项目清单与计价表
工程名称：雷达数据处理中心建设项目--给排水专业 |  |  |  | 标段： |  |  |  | 第 7 页 共 14 页
序号 | 项目编码 | 项目名称 | 项目特征描述 |  | 计量单位 | 工程量 | 金额（元）
[7 empty] | 综合单价 |  | 综合合价 | 其中
暂估价
25 | 031003003008 | 焊接法兰阀门 | 1.类型:吸水喇叭口 2.材质:碳钢 3.规格、压力等级:DN150mm 4.连接形式:法兰连接 5.含法兰安装 6.其他：按招标图纸及相关设计规范、招标文件要求 |  | 个 | 2
26 | 031003001001 | 螺纹阀门 | 1.类型:电动浮球阀（带液位计） 2.材质:碳钢 3.规格、压力等级:DN25mm 4.连接形式:螺纹连接 5.含管件安装 6.其他：按招标图纸及相关设计规范、招标文件要求 |  | 个 | 1
27 | 030601002001 | 压力仪表 | 1.类型:压力表 2.测量范围：0-2MPa 3.含弯管、球阀安装 4.其他：按招标图纸及相关设计规范、招标文件要求 |  | 组 | 1
28 | 030601002002 | 压力仪表 | 1.类型:压力表 2.测量范围：0-2MPa 3.其他：按招标图纸及相关设计规范、招标文件要求 |  | 块 | 6
29 | 031004014001 | 给、排水附(配)件 | 1.名称:地漏 2.型号、规格:DN100 3.含附件安装 4.其他：按招标图纸及相关设计规范、招标文件要求 |  | 个 | 1
30 | 031002003001 | 套管 | 1.名称、类型:柔性防水套管制作安装 2.规格:DN25 3.填料材质:膨胀水泥 4.其他：按招标图纸及相关设计规范、招标文件要求 |  | 个 | 1
31 | 031002003002 | 套管 | 1.名称、类型:柔性防水套管制作安装 2.规格:DN50 3.填料材质:膨胀水泥 4.其他：按招标图纸及相关设计规范、招标文件要求 |  | 个 | 1
本页小计
注：为计取规费等的使用，可在表中增设其中：“定额人工费”。
表—08
分部分项工程和单价措施项目清单与计价表
工程名称：雷达数据处理中心建设项目--给排水专业 |  |  |  | 标段： |  |  |  | 第 8 页 共 14 页
序号 | 项目编码 | 项目名称 | 项目特征描述 |  | 计量单位 | 工程量 | 金额（元）
[7 empty] | 综合单价 |  | 综合合价 | 其中
暂估价
32 | 031002003003 | 套管 | 1.名称、类型:柔性防水套管制作安装 2.规格:DN100 3.填料材质:膨胀水泥 4.其他：按招标图纸及相关设计规范、招标文件要求 |  | 个 | 4
33 | 031002003004 | 套管 | 1.名称、类型:柔性防水套管制作安装 2.规格:DN150 3.填料材质:膨胀水泥 4.其他：按招标图纸及相关设计规范、招标文件要求 |  | 个 | 1
给排水地下室部分合计
给排水地上部分
34 | 031001006001 | 塑料管 | 1.安装部位:室内 2.系统:给水系统 3.介质:水 4.材质、规格:PPR塑料给水管DN15mm 5.连接形式:热熔连接 6.管道消毒清洗、压力试验 7.其他:按招标图纸及相关设计规范、招标文件要求 |  | m | 10.456
35 | 031001006002 | 塑料管 | 1.安装部位:室内 2.系统:给水系统 3.介质:水 4.材质、规格:PPR塑料给水管DN20mm 5.连接形式:热熔连接 6.管道消毒清洗、压力试验 7.其他:按招标图纸及相关设计规范、招标文件要求 |  | m | 11.263
本页小计
注：为计取规费等的使用，可在表中增设其中：“定额人工费”。
表—08
分部分项工程和单价措施项目清单与计价表
工程名称：雷达数据处理中心建设项目--给排水专业 |  |  |  | 标段： |  |  |  | 第 9 页 共 14 页
序号 | 项目编码 | 项目名称 | 项目特征描述 |  | 计量单位 | 工程量 | 金额（元）
[7 empty] | 综合单价 |  | 综合合价 | 其中
暂估价
36 | 031001006003 | 塑料管 | 1.安装部位:室内 2.系统:给水系统 3.介质:水 4.材质、规格:PPR塑料给水管DN25mm 5.连接形式:热熔连接 6.管道消毒清洗、压力试验 7.其他:按招标图纸及相关设计规范、招标文件要求 |  | m | 69.971
37 | 031001006004 | 塑料管 | 1.安装部位:室内 2.系统:给水系统 3.介质:水 4.材质、规格:PPR塑料给水管DN32mm 5.连接形式:热熔连接 6.管道消毒清洗、压力试验 7.其他:按招标图纸及相关设计规范、招标文件要求 |  | m | 11.233
38 | 031001006005 | 塑料管 | 1.安装部位:室内 2.系统:给水系统 3.介质:水 4.材质、规格:PPR塑料给水管DN40mm 5.连接形式:热熔连接 6.管道消毒清洗、压力试验 7.其他:按招标图纸及相关设计规范、招标文件要求 |  | m | 14.304
39 | 031001006006 | 塑料管 | 1.安装部位:室内 2.系统:给水系统 3.介质:水 4.材质、规格:PPR塑料给水管DN50mm 5.连接形式:热熔连接 6.管道消毒清洗、压力试验 7.其他:按招标图纸及相关设计规范、招标文件要求 |  | m | 0.768
本页小计
注：为计取规费等的使用，可在表中增设其中：“定额人工费”。
表—08
分部分项工程和单价措施项目清单与计价表
工程名称：雷达数据处理中心建设项目--给排水专业 |  |  |  | 标段： |  |  |  | 第 10 页 共 14 页
序号 | 项目编码 | 项目名称 | 项目特征描述 |  | 计量单位 | 工程量 | 金额（元）
[7 empty] | 综合单价 |  | 综合合价 | 其中
暂估价
40 | 031001006007 | 塑料管 | 1.安装部位:室内 2.系统:给水系统 3.介质:水 4.材质、规格:PPR塑料给水管DN65mm 5.连接形式:热熔连接 6.管道消毒清洗、压力试验 7.其他:按招标图纸及相关设计规范、招标文件要求 |  | m | 38.714
41 | 031001006008 | 塑料管 | 1.安装部位:室内 2.系统:给水系统 3.介质:水 4.材质、规格:PPR塑料给水管DN80mm 5.连接形式:热熔连接 6.管道消毒清洗、压力试验 7.其他:按招标图纸及相关设计规范、招标文件要求 |  | m | 31.054
42 | 031001006009 | 塑料管 | 1.安装部位:室内 2.系统:废水系统 3.介质:废水 4.材质、规格:UPVC塑料排水管DN100mm 5.连接形式:粘接 6.管道灌水试 7.其他:按招标图纸及相关设计规范、招标文件要求 |  | m | 3.886
43 | 031001006010 | 塑料管 | 1.安装部位:室内 2.系统:雨水、冷凝水系统 3.介质:水 4.材质、规格:PVC-U排水管DN25mm 5.连接形式:粘接 6.管道灌水试 7.其他:按招标图纸及相关设计规范、招标文件要求 |  | m | 5.6
本页小计
注：为计取规费等的使用，可在表中增设其中：“定额人工费”。
表—08
分部分项工程和单价措施项目清单与计价表
工程名称：雷达数据处理中心建设项目--给排水专业 |  |  |  | 标段： |  |  |  | 第 11 页 共 14 页
序号 | 项目编码 | 项目名称 | 项目特征描述 |  | 计量单位 | 工程量 | 金额（元）
[7 empty] | 综合单价 |  | 综合合价 | 其中
暂估价
44 | 031001006011 | 塑料管 | 1.安装部位:室内 2.系统:雨水、冷凝水系统 3.介质:水 4.材质、规格:PVC-U排水管DN50mm 5.连接形式:粘接 6.管道灌水试 7.其他:按招标图纸及相关设计规范、招标文件要求 |  | m | 84.225
45 | 031001006012 | 塑料管 | 1.安装部位:室内 2.系统:雨水、冷凝水系统 3.介质:水 4.材质、规格:PVC-U排水管DN75mm 5.连接形式:粘接 6.管道灌水试 7.其他:按招标图纸及相关设计规范、招标文件要求 |  | m | 32.255
46 | 031001006013 | 塑料管 | 1.安装部位:室内 2.系统:雨水、冷凝水系统 3.介质:水 4.材质、规格:PVC-U排水管DN100mm 5.连接形式:粘接 6.管道灌水试 7.其他:按招标图纸及相关设计规范、招标文件要求 |  | m | 131.764
47 | 031001006014 | 塑料管 | 1.安装部位:室内 2.系统:污水系统 3.介质:水 4.材质、规格:PVC-U排水管DN50mm 5.连接形式:粘接 6.管道灌水试 7.其他:按招标图纸及相关设计规范、招标文件要求 |  | m | 17.517
本页小计
注：为计取规费等的使用，可在表中增设其中：“定额人工费”。
表—08
分部分项工程和单价措施项目清单与计价表
工程名称：雷达数据处理中心建设项目--给排水专业 |  |  |  | 标段： |  |  |  | 第 12 页 共 14 页
序号 | 项目编码 | 项目名称 | 项目特征描述 |  | 计量单位 | 工程量 | 金额（元）
[7 empty] | 综合单价 |  | 综合合价 | 其中
暂估价
48 | 031001006015 | 塑料管 | 1.安装部位:室内 2.系统:污水系统 3.介质:水 4.材质、规格:PVC-U排水管DN75mm 5.连接形式:粘接 6.管道灌水试 7.其他:按招标图纸及相关设计规范、招标文件要求 |  | m | 20.992
49 | 031001006016 | 塑料管 | 1.安装部位:室内 2.系统:污水系统、通气立管系统 3.介质:水 4.材质、规格:PVC-U排水管DN100mm 5.连接形式:粘接 6.管道灌水试 7.其他:按招标图纸及相关设计规范、招标文件要求 |  | m | 95.555
50 | 031002001002 | 支架 | 1.名称：管道支架制作安装 2.规格：综合考虑 3.支架刷油，防锈漆、面漆均两遍 4.其他：按招标图纸及相关设计规范、招标文件要求 |  | kg | 139.7452
51 | 031003001002 | 螺纹阀门 | 1.类型:延时自闭冲洗阀 2.规格、压力等级:DN25mm 3.连接形式:丝接 4.其他：按招标图纸及相关设计规范、招标文件要求 |  | 个 | 20
52 | 031003001003 | 螺纹阀门 | 1.类型:钢质闸阀 2.材质:碳钢 3.规格、压力等级:DN25mm 4.连接形式:丝接 5.其他：按招标图纸及相关设计规范、招标文件要求 |  | 个 | 3
53 | 031004014002 | 给、排水附(配)件 | 1.名称:地漏 2.型号、规格:DN100mm 3.其他：按招标图纸及相关设计规范、招标文件要求 |  | 个 | 16
本页小计
注：为计取规费等的使用，可在表中增设其中：“定额人工费”。
表—08
分部分项工程和单价措施项目清单与计价表
工程名称：雷达数据处理中心建设项目--给排水专业 |  |  |  | 标段： |  |  |  | 第 13 页 共 14 页
序号 | 项目编码 | 项目名称 | 项目特征描述 |  | 计量单位 | 工程量 | 金额（元）
[7 empty] | 综合单价 |  | 综合合价 | 其中
暂估价
54 | 031004006001 | 大便器 | 1.名称:蹲式大便器 2.安装方式:感应式 3.包含成套大便器、埋入式感应控制器、防污器、冲洗器、瓷制大便器用存水弯等配件 4.本体及附件安装 5.其他：按招标图纸及相关设计规范、招标文件要求 |  | 组 | 10
55 | 031004007001 | 小便器 | 1.名称：挂壁式小便器 2.包含成套小便器、小便器排水附件、小便器冲水连接管、埋入式感应控制器等配件 3.本体及附件安装 4.其他：按招标图纸及相关设计规范、招标文件要求 |  | 组 | 3
56 | 031004006002 | 大便器 | 1.名称:坐便器 2.安装方式:有大、小便分档的冲洗水箱 3.包含成套大便器、连体坐便器进水阀配件、坐便器盖板、螺纹管件、金属软管、角型阀(带铜活)等配件 4.本体及附件安装 5.其他：按招标图纸及相关设计规范、招标文件要求 |  | 组 | 2
57 | 031004014003 | 给、排水附(配)件 | 1.名称:水龙头 2.规格：DN15mm 3.其他：按招标图纸及相关设计规范、招标文件要求 |  | 个 | 9
58 | 031004003001 | 洗脸盆 | 1.名称:台式洗脸盆 2.含洗脸盆附件安装 3.其他：按招标图纸及相关设计规范、招标文件要求 |  | 组 | 7
59 | 031004008001 | 其他成品卫生器具 | 1.名称:拖布池 2.含附件安装 3.其他：按招标图纸及相关设计规范、招标文件要求 |  | 组 | 1
60 | 031002003005 | 套管 | 1.名称、类型:刚性防水套管 2.规格:φ60 3.填料材质:膨胀水泥 4.其他：按招标图纸及相关设计规范、招标文件要求 |  | 个 | 5
本页小计
注：为计取规费等的使用，可在表中增设其中：“定额人工费”。
表—08
分部分项工程和单价措施项目清单与计价表
工程名称：雷达数据处理中心建设项目--给排水专业 |  |  |  | 标段： |  |  |  | 第 14 页 共 14 页
序号 | 项目编码 | 项目名称 | 项目特征描述 |  | 计量单位 | 工程量 | 金额（元）
[7 empty] | 综合单价 |  | 综合合价 | 其中
暂估价
61 | 031002003006 | 套管 | 1.名称、类型:刚性防水套管 2.规格:φ168 3.填料材质:膨胀水泥 4.其他：按招标图纸及相关设计规范、招标文件要求 |  | 个 | 68
给排水地上部分合计
分部分项合计
措施项目
62 | 031302007001 | 高层施工增加 |  |  | 项 | 1
63 | 031301017001 | 脚手架搭拆费 |  |  | 项 | 1
单价措施合计
本页小计
合 计
注：为计取规费等的使用，可在表中增设其中：“定额人工费”。
表—08

## 表-09 综合单价分析表
综合单价分析表
工程名称： | [6 empty] | 标段： |  |  |  | 第 页 共 页
项目编码 |  |  |  | 项目名称 |  |  |  |  | 计量单位 |  |  | 工程量
清单综合单价组成明细
定额编号 | 定额项目名称 | 定额 单位 | 数量 | 单价 |  |  |  |  | 合价
|  |  |  | 人工费 | 材料费 | 机具费 |  | 管理费 和利润 | 人工费 | 材料费 |  | 机具费 | 管理费 和利润
人工单价 |  | 小计
元/工日 |  | 未计价材料费
清单项目综合单价
材 料 费 明 细 | 主要材料名称、规格、型号 |  |  |  |  | 单位 |  | 数量 | 单价（元） | 合价（元） |  | 暂估单价 （元） | 暂估合价 （元）
| 其他材料费 | [7 empty] | - |  |  | -
| 材料费小计 | [7 empty] | - |  |  | -
注：1.如不使用省级或行业建设主管部门发布的计价依据，可不填定额编码、名称等； 2.招标文件提供了暂估单价的材料，按暂估的单价填入表内“暂估单价”栏及“暂估合价”栏。
表-09

## 表-11 总价措施项目清单与计价表
总价措施项目清单与计价表
工程名称：雷达数据处理中心建设项目--给排水专业 |  |  |  |  | 标段： |  |  | 第 1 页 共 2 页
序号 | 项目编码 | 项目名称 | 计算基础 | 费率 (%) |  | 金额 (元) | 调整费率 (%) |  | 调整后金额 (元) | 备注
1 | LSSGCSF00001 | 绿色施工安全防护措施费 | 分部分项人工费+分部分项机具费 | 35.77 | [5 empty] | 以分部分项的人工费与施工机具费之和为计算基础，费率35.77%
2 | 031301010001 | 安装与生产同时进行增加费用 | 分部分项人工费 | 0 | [5 empty] | 按人工费的10%计算
3 | 031301011001 | 在有害身体健康环境中施工增加费 | 分部分项人工费 | 0 | [5 empty] | 按人工费的10%计算
4 | TSSGBWZJF001 | 在地下（暗）室、设备及大口径管道内等特殊施工部位进行施工增加费 |  | 30 | [5 empty] | 按该部分人工费的30%计算
5 | 粤031302008001 | 赶工措施费 | 分部分项人工费+分部分项机具费 | 0 | [5 empty] | 赶工措施费=（1-δ）*分部分项（人工费+施工机具费）*0.344 （0.8≤δ＜1 式中：δ=合同工期/定额工期）
6 | 031302002001 | 夜间施工增加费 |  | 20 | [5 empty] | 按其夜间施工项目人工费的20%计算
7 | JTGRSGZJF001 | 交通干扰工程施工增加费 |  | 10 | [5 empty] | 按在市政道路上施工项目人工费的10%计算
8 | 粤031302009001 | 文明工地增加费 | 分部分项人工费+分部分项机具费 | 0 | [5 empty] | 以分部分项的人工费与施工机具费之和为计算基础；市级文明工地1.00%；省级文明工地2.00%
9 | DXGXJCJXF001 | 地下管线交叉降效费 | [7 empty] | 按实际发生或经批准的施工方案计算
编制人（造价人员）： |  |  |  |  | 复核人（造价工程师）：
表-11
总价措施项目清单与计价表
工程名称：雷达数据处理中心建设项目--给排水专业 |  |  |  |  | 标段： |  |  | 第 2 页 共 2 页
序号 | 项目编码 | 项目名称 | 计算基础 | 费率 (%) |  | 金额 (元) | 调整费率 (%) |  | 调整后金额 (元) | 备注
10 | QTFY00000001 | 其他费用 | [7 empty] | 按实际发生或经批准的施工组织设计方案计算
合 计
编制人（造价人员）： |  |  |  |  | 复核人（造价工程师）：
表-11

## 表-12 其他项目清单与计价汇总表
其他项目清单与计价汇总表
工程名称：雷达数据处理中心建设项目--给排水专业 |  |  | 标段： |  | 第 1 页 共 1 页
序号 | 项目名称 | 金额（元） |  | 结算金额（元） |  | 备注
1 | 暂列金额 | 23664.19 |  |  |  | 明细详见表-12-1
2 | 暂估价 | 0.00
2.1 | 材料暂估价 | — |  |  |  | 明细详见表-12-2
2.2 | 专业工程暂估价 | 0.00 |  |  |  | 明细详见表-12-3
3 | 计日工 |  |  |  |  | 明细详见表-12-4
4 | 总承包服务费 |  |  |  |  | 明细详见表-12-5
5 | 预算包干费
6 | 工程优质费
7 | 概算幅度差
8 | 现场签证费用
9 | 索赔费用
10 | 其他费用
合 计 | [5 empty] | —
注：材料（工程设备）暂估单价进入清单项目综合单价，此处不汇总。
表—12

## 表-12-1 暂列金额表
暂列金额明细表
工程名称：雷达数据处理中心建设项目--给排水专业 |  |  | 标段： |  | 第 1 页 共 1 页
序号 | 名称 | 计量单位 |  | 暂定金额（元） |  | 备注
1 |  |  |  | 23664.19
合 计 |  |  |  | 23664.19 |  | —
注：此表由招标人填写，如不能详列，也可只列暂列金额总额，投标人应将上述暂列金额计入投标总价中。
表—12—1

## 表-12-2 材料(工程设备)暂估价及调整表
材料（工程设备）暂估单价及调整表
工程名称：雷达数据处理中心建设项目--给排水专业 | [6 empty] | 标段： |  |  | 第 1 页 共 1 页
序号 | 材料(工程设备) 名称、规格、型号 | 计量单位 | 数量 |  | 暂估（元） |  |  | 确认(元) |  |  | 差额±(元) |  | 备注
|  |  | 暂估 | 确认 | 单价 | 合价 |  | 单价 | 合价 |  | 单价 | 合价
合 计
注：1.此表由招标人填写“暂估单价”，并在备注栏说明暂估价的材料、工程设备拟用在那些清单项目上，投标人应将上述材料、工程设备暂估单价计入工程量清单综合单价报价中
表—12—2

## 表-12-3 专业工程暂估价及结算价表
专业工程暂估价及结算价表
工程名称：雷达数据处理中心建设项目--给排水专业 |  |  |  | 标段： |  | 第 1 页 共 1 页
序号 | 工程名称 | 工程内容 | 暂估金额 （元） |  | 结算金额 (元) |  | 差额 ±(元) | 备注
1
合 计 |  |  | 0.00 |  |  |  |  | —
注：此表由招标人填写，投标人应将上述专业工程暂估价计入投标总价中。
表—12—3

## 表-12-4 计日工表
计日工表
工程名称：雷达数据处理中心建设项目--给排水专业 |  |  |  |  | 标段： |  | 第 1 页 共 1 页
编号 | 项目名称 | 单位 | 暂定数量 | 实际数量 |  | 单价(元) |  | 合价（元）
[8 empty] | 暂定 | 实际
1 | 人工
1.1
人工小计
2 | 材料
2.1
材料小计
3 | 施工机具
3.1
施工机具小计
4.企业管理费和利润
总 计
注：此表项目名称、暂定数量由招标人填写，编制招标控制价时，单价由招标人按有关计价规定确定；投标时，单价由投标人自主报价，按暂定数量计算合价计入投标总价中。结算时，按发承包双方确认的实际数量计算合价。
表—12—4

## 表-13 规费、税金项目清单与计价表
规费、税金项目清单与计价表
工程名称：雷达数据处理中心建设项目--给排水专业 |  |  | 标段： |  | 第 1 页 共 1 页
序号 | 项目名称 | 计算基础 | 计算基数 | 计算费率 (%) |  | 金额(元)
1 | 增值税销项税额 | 分部分项合计+措施合计+其他项目 |  | 9
合 计
编制人（造价人员）： |  |  | 复核人（造价工程师）：
表—13