## 表-04 单位工程招标控制价汇总表
单位工程招标控制价汇总表
工程名称：3、4楼护理学院-护理实训室、VR实训室修缮改造装修 |  |  | 标段： | 第 1 页 共 1 页
序号 | 汇总内容 | 金额:(元) |  |  | 其中：暂估价(元)
1 | 分部分项合计 | 720941.16
1.1 | 3楼 | 107318.15
1.2 | 4楼 | 462583.39
1.3 | 门窗工程 | 105917.62
1.4 | 余泥渣土运输与排放费用 | 45122.00
2 | 措施合计 | 65673.68
2.1 | 绿色施工安全防护措施费 | 39185.98
2.2 | 其他措施费 | 26487.70
3 | 其他项目 | 88005.65 |  |  | －
3.1 | 暂列金额 | 72094.12
3.2 | 暂估价
3.3 | 计日工
3.4 | 总承包服务费
3.5 | 预算包干费 | 15911.53
3.6 | 工程优质费
3.7 | 概算幅度差
3.8 | 索赔费用
3.9 | 现场签证费用
3.10 | 其他费用
4 | 税前工程造价 | 874620.49
5 | 增值税销项税额 | 78715.84 |  |  | －
6 | 总造价 | 953336.33
7 | 人工费 | 200359.10
招标控制价合计=1+2+3+5 |  | 953,336.33 |  |  | 0.00
注：本表适用于单位工程招标控制价或投标报价的汇总，如无单位工程划分，单项工程也使用本表汇总
表—04

## 表-08 分部分项工程和单价措施项目清单与计价表
分部分项工程和单价措施项目清单与计价表
工程名称：3、4楼护理学院-护理实训室、VR实训室修缮改造装修 |  |  |  | 标段： |  |  |  | 第 1 页 共 1 页
序号 | 项目编码 | 项目名称 | 项目特征描述 |  | 计量单位 | 工程量 | 金额（元）
[7 empty] | 综合单价 |  | 综合合价 | 其中
暂估价
|  | 3楼 | [6 empty] | 107318.15
|  | 拆除工程 | [6 empty] | 15557.39
1 | 011614003001 | 拆除设备带 | 1.拆除设备带，尺寸综合考虑 |  | m | 24.66 | 14.46 |  | 356.58
2 | 011610002001 | 金属门窗拆除 | 1.拆除塑钢玻璃门、窗、不锈钢玻璃门每樘面积4m2以内 |  | 樘 | 3 | 81.25 |  | 243.75
3 | 011610002002 | 金属门窗拆除 | 1.拆除塑钢玻璃门、窗每樘面积4m2以外 |  | 樘 | 8 | 93.75 |  | 750
4 | 011601001001 | 扩大门洞 | 1.扩大门洞墙厚240mm |  | m2 | 2.8 | 102.29 |  | 286.41
5 | 011601001002 | 砖砌体拆除 | 1.拆除砖砌隔墙、1米高窗台以下墙体 2.含砌体表面的附着物种类 |  | m3 | 0.67 | 112.2 |  | 75.17
6 | 011605001001 | 平面块料拆除 | 1.拆除的基层类型：结合层至混凝土基层,拆除厚度50厚 2.饰面材料种类：拆除原地面耐磨砖饰面层 |  | m2 | 259.27 | 22.78 |  | 5906.17
7 | 011604003001 | 天棚抹灰面拆除 | 1.铲除原天花乳胶漆面层及水泥砂浆批荡层 |  | m2 | 298.81 | 15.83 |  | 4730.16
8 | 011608001001 | 铲除油漆面 | 1.铲除部位名称：内墙面 2.铲除原内墙乳胶漆面层及腻子层 |  | m2 | 260.39 | 5.76 |  | 1499.85
9 | 011614002001 | 柜体拆除 | 1.拆除C303室内原有固定柜 |  | m2 | 19.54 | 36.3 |  | 709.3
10 | 011612002001 | 拆除并迁移室内的仪器设备 | 1.拆除并迁移室内的仪器设备,并搬到业主指定位置存放 |  | 项 | 1 | 1000 |  | 1000
|  | 楼地面装饰工程 | [6 empty] | 49188.05
11 | 011103003001 | 塑料板楼地面 | 1. 3厚仿地毯纹理PVC塑胶地板(耐磨型)(耐火等级 B1级) 2. 自流平完全干后把灰尘清理干净 3. 自流平(表面高度比地面设计高度低5mm,表面为光面,每2m内的高低误差不大于3mm) 4. 15厚DPM20水泥砂浆找平层 5.部位：C307VR实训室 |  | m2 | 143.92 | 196.61 |  | 28296.11
12 | 011103003002 | 塑料板楼地面 | 1. 3厚中灰色PVC塑胶地板(耐磨型) 2. 自流平完全干后把灰尘清理干净 3. 自流平(表面高度比地面设计高度低5mm,表面为光面,每2m内的高低误差不大于3mm) 4. 15厚DPM20水泥砂浆找平层 5.部位：C303护理实训室 |  | m2 | 112.98 | 181.18 |  | 20469.72
13 | 011102003001 | 块料楼地面 | 1. 10厚600×600防滑砖,水泥浆擦缝 2. 20厚DPM20水泥砂浆找平层 3. 1.5厚聚合物防水涂料 4. 15厚DPM20水泥砂浆找平层 |  | m2 | 2.69 | 156.96 |  | 422.22
|  | 天棚工程 | [6 empty] | 26048.9
14 | 011301001001 | 天棚抹灰 | 1.结构层,清扫干净。 2.9厚DPM10水泥石灰砂浆打底。 3.部位：楼板底 |  | m2 | 173.99 | 29.52 |  | 5136.18
15 | 011407002001 | 天棚喷刷涂料 | 1.刮腻子两道,砂纸磨平; 2.面涂黑色无机涂料两道 3.部位：楼板底、梁侧 |  | m2 | 166.85 | 33.39 |  | 5571.12
16 | 011407002002 | 天棚喷刷涂料 | 1.刮腻子两道,砂纸磨平; 2.面涂白色无机涂料(防潮)两道 3.部位：楼板底 |  | m2 | 7.14 | 33.39 |  | 238.4
17 | 011302001001 | 吊顶天棚 | 1.轻钢龙骨标准骨架。 2.1.0厚600x600白色铝扣板天花 |  | m2 | 112.66 | 134.06 |  | 15103.2
|  | 墙、柱面装饰与隔断、幕墙工程 | [6 empty] | 16523.81
18 | 010402001001 | 封堵门洞 | 1.新增墙体用600x200x200加气砼砌块，M5.0水泥砂浆砌至梁底 |  | m3 | 0.93 | 1225.17 |  | 1139.41
19 | 010402001004 | 砌块墙 | 1.内墙200厚 2.新增墙体用600x200x200加气砼砌块，M5.0水泥砂浆砌 |  | m3 | 3.9 | 567.13 |  | 2211.81
20 | 011204003001 | 块料墙面 | 1.新增及需修复外墙做法为素水泥浆一遍(内掺水重3%白乳胶)，挂钢丝网，规格Ф0.6@18 2.15厚2:1:8水泥石灰砂浆，分二次抹灰 3.3厚1:1水泥砂浆加水重20%白乳胶镶95x45x5外墙砖（应与原外墙砖的规格、颜色一致），水泥浆擦缝 |  | m2 | 20.83 | 164.74 |  | 3431.53
21 | 011201001001 | 墙面一般抹灰 | 1.15厚DPM5.5水泥石灰砂浆打底，5厚DPM10水泥砂浆 |  | m2 | 28.29 | 38.39 |  | 1086.05
22 | 010607005001 | 不同材料交接处挂网 | 1.墙体不同材料拼接处在找平层中附加250宽的金属网帘,金属网可采用规格孔径的Ф1(25X25)蜂窝孔型热镀锌钢丝网,钢丝网用钉做可靠固定于墙体上,钉距宜为500。 |  | m2 | 0.3 | 18.7 |  | 5.61
23 | 011105004001 | 塑料板踢脚线（仿地毯纹理） | 1.原墙面水泥砂浆面层(若有破损,先按现状修复) 2.XY-401胶结剂或配套粘结剂。 3.3厚PVC塑胶地板(耐火等级 B1级)（仿地毯纹理） 4.踢脚高100 |  | m2 | 5.17 | 175.53 |  | 907.49
24 | 011105004002 | 塑料板踢脚线（中灰色） | 1.原墙面水泥砂浆面层(若有破损,先按现状修复) 2.XY-401胶结剂或配套粘结剂。 3.3厚PVC塑胶地板(耐火等级 B1级)（中灰色） 4.踢脚高100 |  | m2 | 4.24 | 159.65 |  | 676.92
25 | 011407001001 | 墙面喷刷涂料 | 1.刮腻子两道，砂纸磨平 2.面涂白色无机涂料两道 |  | m2 | 253.68 | 27.85 |  | 7064.99
|  | 4楼 | [6 empty] | 462583.39
|  | 拆除工程 | [6 empty] | 51730.48
26 | 011614003002 | 拆除设备带 | 1.拆除设备带，尺寸综合考虑 |  | m | 57.35 | 14.46 |  | 829.28
27 | 011610001001 | 木门窗拆除 | 1.拆除木门窗每樘面积2.5m2以内 |  | 樘 | 2 | 41.88 |  | 83.76
28 | 011610002005 | 金属门窗拆除 | 1.拆除塑钢玻璃门、窗、不锈钢玻璃门每樘面积2.5m2以内 |  | 樘 | 1 | 62.5 |  | 62.5
29 | 011610002003 | 金属门窗拆除 | 1.拆除塑钢玻璃门、窗、不锈钢玻璃门每樘面积4m2以内 |  | 樘 | 12 | 81.25 |  | 975
30 | 011610002004 | 金属门窗拆除 | 1.拆除塑钢玻璃门、窗每樘面积4m2以外 |  | 樘 | 11 | 93.75 |  | 1031.25
31 | 011601001003 | 砖砌体拆除 | 1.拆除砖砌隔墙、1米高窗台以下墙体 2.含砌体表面的附着物种类 |  | m3 | 67.54 | 112.2 |  | 7577.99
32 | 011602002001 | 钢筋混凝土构件拆除 | 1.拆除混凝土板面阶梯 |  | m3 | 8.18 | 564.37 |  | 4616.55
33 | 011605001002 | 平面块料拆除 | 1.拆除的基层类型：结合层至混凝土基层,拆除厚度50厚 2.饰面材料种类：拆除原地面耐磨砖饰面层 |  | m2 | 669.36 | 22.78 |  | 15248.02
34 | 011604003002 | 天棚抹灰面拆除 | 1.铲除原天花乳胶漆面层及水泥砂浆批荡层 |  | m2 | 869.97 | 15.83 |  | 13771.63
35 | 011608001002 | 铲除油漆面 | 1.铲除部位名称：内墙面 2.铲除原内墙乳胶漆面层及腻子层 |  | m2 | 660.98 | 5.76 |  | 3807.24
36 | 011614002002 | 柜体拆除 | 1.拆除C303室内原有固定柜 |  | m2 | 5.64 | 36.3 |  | 204.73
37 | 011614002003 | 柜体拆除 | 1.拆除原C404、C405室课室固定式桌椅 |  | m | 85.8 | 36.3 |  | 3114.54
38 | 011609001001 | 栏杆、栏板拆除 | 1.拆除原C404、C405室课室阶梯步级不锈钢扶手 |  | m | 13.01 | 31.36 |  | 407.99
|  | 楼地面装饰工程 | [6 empty] | 211102.86
39 | 011103003004 | 塑料板楼地面 | 1. 3厚深灰色PVC塑胶地板(耐磨型) 2. 自流平完全干后把灰尘清理干净 3. 自流平(表面高度比地面设计高度低5mm,表面为光面,每2m内的高低误差不大于3mm) 4. 15厚DPM20水泥砂浆找平层 5.部位：C303护理实训室 |  | m2 | 631.31 | 181.18 |  | 114380.75
40 | 011102003002 | 块料楼地面 | 1. 10厚600×600防滑砖,水泥浆擦缝 2. 20厚DPM20水泥砂浆找平层 3. 1.5厚聚合物防水涂料 4. 15厚DPM20水泥砂浆找平层 |  | m2 | 11.01 | 156.96 |  | 1728.13
41 | 011104002001 | 竹、木(复合)地板 | 1.12厚复合木地板（浅咖色），板缝用胶粘剂粘铺 2.3~5厚泡沫塑料衬垫 3.20厚DPM20水泥砂浆找平层 4.素水泥浆结合层一遍 |  | m2 | 58.62 | 191.86 |  | 11246.83
42 | 011104002002 | 竹、木(复合)地板（阶梯） | 1.12厚复合木地板 2.18厚大芯板底板 |  | m2 | 99.74 | 223.02 |  | 22244.01
43 | 011104002003 | 竹、木(复合)地板（阶梯侧面） | 1.12厚胶合板（讲台正前方贴木皮） 2.18厚大芯板底板 |  | m2 | 15 | 164.29 |  | 2464.35
44 | 011502002001 | 木质装饰线 | 1.半圆木线收口 |  | m | 100 | 5.34 |  | 534
45 | 010606012001 | 阶梯课室阶梯钢架 | 1.钢材品种、规格:5厚40X40角钢水平拉撑、5厚60x60方钢成架、5厚60x60方钢成架 |  | t | 4.199 | 13933.03 |  | 58504.79
|  | 天棚工程 | [6 empty] | 107739.24
46 | 011301001002 | 天棚抹灰 | 1.结构层,清扫干净。 2.9厚DPM10水泥石灰砂浆打底。 3.部位：楼板底 |  | m2 | 28.33 | 29.52 |  | 836.3
47 | 011407002004 | 天棚喷刷涂料 | 1.刮腻子两道,砂纸磨平; 2.面涂白色无机涂料(防潮)两道 3.部位：楼板底 |  | m2 | 28.33 | 33.39 |  | 945.94
48 | 011302001002 | 吊顶天棚 | 1.轻钢龙骨标准骨架。 2.1.0厚600x600白色铝扣板天花 |  | m2 | 790.37 | 134.06 |  | 105957
|  | 墙、柱面装饰与隔断、幕墙工程 | [6 empty] | 92010.81
49 | 010502002001 | 构造柱 | 1.C20普通预拌混凝土 |  | m3 | 0.82 | 874.59 |  | 717.16
50 | 010516003001 | 植筋 | 1.植筋φ12 |  | 根 | 32 | 12.33 |  | 394.56
51 | 010516003002 | 植筋 | 1.植筋φ6 |  | 根 | 54 | 5.67 |  | 306.18
52 | 010515001001 | 现浇构件钢筋 | 1.现浇构件带肋钢筋 φ25以内 |  | t | 0.071 | 5196.62 |  | 368.96
53 | 010515001002 | 现浇构件钢筋 | 1.现浇构件箍筋 圆钢 φ10以内 |  | t | 0.019 | 6700.84 |  | 127.32
54 | 010402001002 | 封堵门洞 | 1.新增墙体用600x200x200加气砼砌块，M5.0水泥砂浆砌至梁底 |  | m3 | 6.4 | 1225.17 |  | 7841.09
55 | 010402001003 | 砌块墙 | 1.内墙200厚 2.新增墙体用600x200x200加气砼砌块，M5.0水泥砂浆砌 |  | m3 | 28.76 | 567.13 |  | 16310.66
56 | 011201001002 | 墙面一般抹灰 | 1.15厚DPM5.5水泥石灰砂浆打底，5厚DPM10水泥砂浆 |  | m2 | 242.03 | 38.39 |  | 9291.53
57 | 011204003002 | 块料墙面 | 1.新增及需修复外墙做法为素水泥浆一遍(内掺水重3%白乳胶)，挂钢丝网，规格Ф0.6@18 2.15厚2:1:8水泥石灰砂浆，分二次抹灰 3.3厚1:1水泥砂浆加水重20%白乳胶镶95x45x5外墙砖（应与原外墙砖的规格、颜色一致），水泥浆擦缝 |  | m2 | 119.49 | 164.74 |  | 19684.78
58 | 011207001001 | 墙面装饰板 | 1.黑板后的C12窗用硅钙板封堵 2.底龙骨面6厚双层硅钙板 |  | m2 | 6.3 | 114.49 |  | 721.29
59 | 011105004004 | 塑料板踢脚线（深灰色） | 1.原墙面水泥砂浆面层(若有破损,先按现状修复) 2.XY-401胶结剂或配套粘结剂。 3.3厚PVC塑胶地板(耐火等级 B1级)（深灰色） 4.踢脚高100 |  | m2 | 25.46 | 159.65 |  | 4064.69
60 | 011105005001 | 木质踢脚线 | 1.100高复合木地板踢脚线 2.夹板基层 |  | m2 | 7.15 | 235.13 |  | 1681.18
61 | 011407001002 | 墙面喷刷涂料 | 1.刮腻子两道，砂纸磨平 2.面涂白色无机涂料两道 |  | m2 | 754.95 | 27.85 |  | 21025.36
62 | 011503001001 | 1200高护窗栏杆 | 1.1200高护窗栏杆详国标15J403-1第D13页的PB1 2.φ60*3不锈钢扶手、立杆φ60*3、φ28不锈钢管 3.预埋铁件详大样E22页M8 |  | m | 11.8 | 779.49 |  | 9197.98
63 | 010607005002 | 不同材料交接处挂网 | 1.墙体不同材料拼接处在找平层中附加250宽的金属网帘,金属网可采用规格孔径的Ф1(25X25)蜂窝孔型热镀锌钢丝网,钢丝网用钉做可靠固定于墙体上,钉距宜为500。 |  | m2 | 14.87 | 18.7 |  | 278.07
|  | 门窗工程 | [6 empty] | 105917.62
64 | 010802004001 | 单扇不锈钢门 | 1.定制单扇平开不锈钢门（含观察窗） 2.五金材料：执手锁、门磁吸、合页等所有五金综合考虑 |  | m2 | 11.2 | 1318.19 |  | 14763.73
65 | 010802004002 | 双扇不锈钢门 | 1.定制双扇平开不锈钢门（含观察窗） 2.五金材料：执手锁、门磁吸、合页等所有五金综合考虑 |  | m2 | 36.96 | 1360.57 |  | 50286.67
66 | 010802004003 | 仿木纹色钢质隔音门 | 1.仿木纹色钢质隔音门（含门套） 2.五金材料：执手锁、门磁吸、合页等所有五金综合考虑 |  | m2 | 5.28 | 1404.46 |  | 7415.55
67 | 010807001003 | 断桥多腔密封白色铝合金推拉窗 | 1.断桥多腔密封白色铝合金推拉窗 2.框、扇材质：70系列，型材截面主要受力部位最小实测壁厚应不小于1.4mm 3.玻璃：双银LOW-E中空玻璃(6+12+6) |  | m2 | 2.08 | 723.25 |  | 1504.36
68 | 010807001001 | 断桥多腔密封白色铝合金平开窗 | 1.断桥多腔密封白色铝合金平开窗 2.框、扇材质：70系列，型材截面主要受力部位最小实测壁厚应不小于1.4mm 3.玻璃：双银LOW-E中空玻璃(6+12+6) |  | m2 | 7.28 | 844.81 |  | 6150.22
69 | 010807001002 | 断桥多腔密封白色铝合金固定窗 | 1.断桥多腔密封白色铝合金固定窗 2.双银LOW-E中空玻璃(6+12+6) |  | m2 | 29.34 | 786.27 |  | 23069.16
70 | 011203003001 | 零星项目砂浆找平 | 1.外窗套批抹5厚LB-14弹性水泥砂浆防水层 |  | m2 | 31.82 | 85.73 |  | 2727.93
|  | 余泥渣土运输与排放费用 | [6 empty] | 45122
71 | 010103002001 | 余方弃置 | 1.拆除废料外运 2.人工装自卸汽车运 30km |  | m3 | 200.57 | 224.94 |  | 45116.22
72 | 010103002002 | 余方弃置 | 1.拆除废料外运 2.人工装自卸汽车运 每增加1km |  | m3 | 1 | 5.78 |  | 5.78
|  | 措施项目 | [6 empty] | 36123.69
73 | 粤011701012001 | 天棚活动脚手架 | 1.天棚活动脚手架 |  | m2 | 1045.56 | 5.69 |  | 5949.24
74 | 粤011701012002 | 墙柱面活动脚手架 | 1.墙柱面活动脚手架 |  | m2 | 1555.59 | 2.37 |  | 3686.75
75 | 011702003001 | 构造柱 | 1.矩形柱模板(周长m) 支模高度3.6m内 1.2内 |  | m2 | 9.94 | 75.8 |  | 753.45
76 | 粤011703002001 | 单独装饰装修工程垂直运输 |  |  | 项 | 1 | 22002.84 |  | 22002.84
77 | 011707007001 | 已完工程及设备保护 | 1.楼地面成品保护 编织布 |  | m2 | 460.65 | 2.68 |  | 1234.54
78 | 011707007002 | 已完工程及设备保护 | 1.墙面成品保护 编织布 |  | m2 | 530.58 | 3.79 |  | 2010.9
79 | 011707007003 | 已完工程及设备保护 | 1.电梯内装饰保护 电梯内胶合板 |  | m2 | 29.56 | 16.44 |  | 485.97
合 计 | [8 empty] | 757064.85
注：为计取规费等的使用，可在表中增设其中：“定额人工费”。
表—08

## 表-11 总价措施项目清单与计价表
总价措施项目清单与计价表
工程名称：3、4楼护理学院-护理实训室、VR实训室修缮改造装修 | [5 empty] | 标段： |  | 第 1 页 共 1 页
序号 | 项目编码 | 项目名称 | 计算基础 | 费率 (%) | 金额 (元) |  | 调整 费率(%) |  | 调整后 金额(元) | 备注
1 | LSSGCSF00001 | 绿色施工安全防护措施费 | 分部分项人工费+分部分项机具费 | 13 | 29549.99 |  |  |  |  | 以分部分项的人工费与施工机具费之和为计算基础，费率13%
2 | WMGDZJF00001 | 文明工地增加费 | 分部分项人工费+分部分项机具费 | 0 | [5 empty] | 以分部分项的人工费与施工机具费之和为计算基础，市级文明工地为0.6%；省级文明工地为1.2%
3 | 011707002001 | 夜间施工增加费 |  | 20 | [5 empty] | 以夜间施工项目人工费的20%计算
4 | GGCSF0000001 | 赶工措施费 | 分部分项人工费+分部分项机具费 | 0 | [5 empty] | 赶工措施费=（1-δ）*分部分项的（人工费+施工机具费）*0.3 （0.8≤δ＜1 式中：δ=合同工期/定额工期）
5 | QTFY00000001 | 其他费用 | [7 empty] | 按经批准的专项施工组织方案计算
合 计 |  |  |  |  | 29549.99
编制人（造价人员）： | [5 empty] | 复核人（造价工程师）：
表-11

## 表-12 其他项目清单与计价汇总表
其他项目清单与计价汇总表
工程名称：3、4楼护理学院-护理实训室、VR实训室修缮改造装修 |  |  | 标段： |  | 第 1 页 共 1 页
序号 | 项目名称 | 金额（元） |  | 结算金额（元） |  | 备注
1 | 暂列金额 | 72094.12 |  |  |  | 明细详见表-12-1
2 | 暂估价
2.1 | 材料暂估价 | — |  |  |  | 明细详见表-12-2
2.2 | 专业工程暂估价 |  |  |  |  | 明细详见表-12-3
3 | 计日工 |  |  |  |  | 明细详见表-12-4
4 | 总承包服务费 |  |  |  |  | 明细详见表-12-5
5 | 预算包干费 | 15911.53
6 | 工程优质费
7 | 概算幅度差
8 | 现场签证费用
9 | 索赔费用
10 | 其他费用
| 合 计 | 88005.65 |  |  |  | —
注：材料（工程设备）暂估单价进入清单项目综合单价，此处不汇总。
表—12

## 表-12-1 暂列金额表
暂列金额明细表
工程名称：3、4楼护理学院-护理实训室、VR实训室修缮改造装修 |  |  | 标段： |  | 第 1 页 共 1 页
序号 | 名称 | 计量单位 |  | 暂定金额（元） |  | 备注
1 | 暂列金额 | 项 |  | 72094.12
合 计 |  |  |  | 72094.12 |  | —
注：此表由招标人填写，如不能详列，也可只列暂列金额总额，投标人应将上述暂列金额计入投标总价中。
表—12—1

## 表-13 规费、税金项目清单与计价表
规费、税金项目清单与计价表
工程名称：3、4楼护理学院-护理实训室、VR实训室修缮改造装修 |  |  | 标段： |  |  | 第 1 页 共 1 页
序号 | 项目名称 | 计算基础 |  | 计算基数 | 计算费率 (%) |  | 金额(元)
1 | 增值税销项税额 | 分部分项合计+措施合计+其他项目 |  | 874620.49 | 9 |  | 78715.84
合 计 | [6 empty] | 78715.84
编制人（造价人员）： |  |  | 复核人（造价工程师）：
表—13