## 表-04 单位工程招标控制价汇总表
单位工程招标控制价汇总表
工程名称：7、8F药学院-药学院实训室修缮改造装修 |  |  | 标段： | 第 1 页 共 1 页
序号 | 汇总内容 | 金额:(元) |  |  | 其中：暂估价(元)
1 | 分部分项合计 | 664126.76
1.1 | 7楼 | 231277.88
1.2 | 8楼 | 313779.49
1.3 | 门窗工程 | 82936.00
1.4 | 余泥渣土运输与排放费用 | 36133.39
2 | 措施合计 | 52133.96
2.1 | 绿色施工安全防护措施费 | 30781.48
2.2 | 其他措施费 | 21352.48
3 | 其他项目 | 79165.00 |  |  | －
3.1 | 暂列金额 | 66412.68
3.2 | 暂估价
3.3 | 计日工
3.4 | 总承包服务费
3.5 | 预算包干费 | 12752.32
3.6 | 工程优质费
3.7 | 概算幅度差
3.8 | 索赔费用
3.9 | 现场签证费用
3.10 | 其他费用
4 | 税前工程造价 | 795425.72
5 | 增值税销项税额 | 71588.31 |  |  | －
6 | 总造价 | 867014.03
7 | 人工费 | 163461.95
招标控制价合计=1+2+3+5 |  | 867,014.03 |  |  | 0.00
注：本表适用于单位工程招标控制价或投标报价的汇总，如无单位工程划分，单项工程也使用本表汇总
表—04

## 表-08 分部分项工程和单价措施项目清单与计价表
分部分项工程和单价措施项目清单与计价表
工程名称：7、8F药学院-药学院实训室修缮改造装修 |  |  |  | 标段： |  |  |  | 第 1 页 共 1 页
序号 | 项目编码 | 项目名称 | 项目特征描述 |  | 计量单位 | 工程量 | 金额（元）
[7 empty] | 综合单价 |  | 综合合价 | 其中
暂估价
|  | 7楼 | [6 empty] | 231277.88
|  | 拆除工程 | [6 empty] | 17357.73
1 | 011605001004 | 平面块料拆除 | 1.拆除的基层类型：结合层至混凝土基层,拆除厚度50厚 2.饰面材料种类：拆除原地面耐磨砖饰面层 |  | m2 | 246.79 | 22.78 |  | 5621.88
2 | 011604003001 | 天棚抹灰面拆除 | 1.铲除原天花乳胶漆面层及水泥砂浆批荡层 |  | m2 | 273.24 | 15.83 |  | 4325.39
3 | 011605002001 | 立面块料拆除 | 1.铲除水槽后墙面1.4M高瓷砖墙裙 |  | m2 | 7.39 | 31.45 |  | 232.42
4 | 011610002004 | 金属门窗拆除 | 1.拆除塑钢玻璃门、窗每樘面积2.5m2以内 |  | 樘 | 7 | 62.5 |  | 437.5
5 | 011610002001 | 金属门窗拆除 | 1.拆除塑钢玻璃门、窗每樘面积4m2以内 |  | 樘 | 3 | 81.25 |  | 243.75
6 | 011601001001 | 开门窗洞口 | 1.门洞墙厚240mm |  | m2 | 2.1 | 102.29 |  | 214.81
7 | 011601001002 | 砖砌体拆除 | 1.拆除砖砌隔墙、1米高窗台以下墙体 2.含砌体表面的附着物种类 |  | m3 | 18.57 | 112.2 |  | 2083.55
8 | 011608001001 | 铲除油漆面 | 1.铲除部位名称：内墙面 2.铲除原内墙乳胶漆面层及腻子层 |  | m2 | 248.15 | 5.76 |  | 1429.34
9 | 011614002001 | 柜体拆除 | 1.拆除室内原有固定柜 |  | m2 | 5.2 | 36.3 |  | 188.76
10 | 011612002001 | 拆除并迁移室内的仪器设备 | 1.拆除并迁移室内的仪器设备,并搬到业主指定位置存放 |  | 项 | 1 | 1000 |  | 1000
11 | 011602002001 | 钢筋混凝土构件拆除 | 1.拆除100厚水池板 |  | m3 | 1.04 | 1519.55 |  | 1580.33
|  | 楼地面装饰工程 | [6 empty] | 46449.12
12 | 011103003002 | 塑料板楼地面 | 1. 3厚中灰色PVC塑胶地板(耐磨型) 2. 自流平完全干后把灰尘清理干净 3. 自流平(表面高度比地面设计高度低5mm,表面为光面,每2m内的高低误差不大于3mm) 4. 15厚DPM20水泥砂浆找平层 |  | m2 | 256.37 | 181.18 |  | 46449.12
|  | 天棚工程 | [6 empty] | 58073.24
13 | 011302001001 | 吊顶天棚 | 1.暗架铝合金型材龙骨，连接吊顶详08J90737 2.50厚玻镁彩钢板吊顶（白色） |  | m2 | 253.23 | 229.33 |  | 58073.24
|  | 墙、柱面装饰与隔断、幕墙工程 | [6 empty] | 109397.79
14 | 010402001001 | 封堵门洞 | 1.新增墙体用600x200x200加气砼砌块，M5.0水泥砂浆砌至梁底 |  | m3 | 0.75 | 1225.17 |  | 918.88
15 | 011201001001 | 墙面一般抹灰 | 1.15厚DPM5.5水泥石灰砂浆打底，5厚DPM10水泥砂浆 |  | m2 | 2.14 | 38.39 |  | 82.15
16 | 穗011210007001 | 彩钢玻镁复合夹心板隔墙 | 1.新建50厚彩钢玻镁复合夹心板隔墙(白色) |  | m2 | 168.49 | 221.83 |  | 37376.14
17 | 011207001002 | 内墙、柱面用彩钢玻镁复合夹芯板贴面 | 1.全部内墙、柱面用彩钢玻镁复合夹芯板贴面 |  | m2 | 205.2 | 200.95 |  | 41234.94
18 | 011502001001 | 铝合金圆弧底座 | 1.铝合金圆弧贴片底座 2.部位：彩钢玻镁复合夹心板底座 |  | m | 59.35 | 28.73 |  | 1705.13
19 | 011105001001 | 聚氨酯砂浆踢脚线 | 1.聚氨酯砂浆踢脚线 |  | m2 | 11.87 | 172.5 |  | 2047.58
20 | 010503004001 | 混凝土基座 | 1.混凝土基座 2.部位：彩钢玻镁复合夹心板底座 |  | m3 | 0.3 | 773.8 |  | 232.14
21 | 011210003001 | 玻璃隔断 | 1.2厚灰色铝合金框，12厚钢化透明玻璃 |  | m2 | 60.35 | 420.8 |  | 25395.28
22 | 011204003001 | 块料墙面 | 1.新增及需修复外墙做法为素水泥浆一遍(内掺水重3%白乳胶)，挂钢丝网，规格Ф0.6@18 2.15厚2:1:8水泥石灰砂浆，分二次抹灰 3.3厚1:1水泥砂浆加水重20%白乳胶镶95x45x5外墙砖（应与原外墙砖的规格、颜色一致），水泥浆擦缝 |  | m2 | 2.1 | 164.74 |  | 345.95
23 | 011407001003 | 墙面喷刷涂料 | 1.刮腻子两道，砂纸磨平 2.面涂白色无机涂料两道 |  | m2 | 2.14 | 27.85 |  | 59.6
|  | 8楼 | [6 empty] | 313779.49
|  | 拆除工程 | [6 empty] | 35118.33
24 | 011610002005 | 金属门窗拆除 | 1.拆除塑钢玻璃门、窗、不锈钢玻璃门每樘面积2.5m2以内 |  | 樘 | 20 | 62.5 |  | 1250
25 | 011610002002 | 金属门窗拆除 | 1.拆除塑钢玻璃门、窗、不锈钢玻璃门每樘面积4m2以内 |  | 樘 | 4 | 81.25 |  | 325
26 | 011610002003 | 金属门窗拆除 | 1.拆除塑钢玻璃门、窗每樘面积4m2以外 |  | 樘 | 2 | 93.75 |  | 187.5
27 | 011601001003 | 砖砌体拆除 | 1.拆除砖砌隔墙、1米高窗台以下墙体 2.含砌体表面的附着物种类 |  | m3 | 10.98 | 112.2 |  | 1231.96
28 | 011605001005 | 平面块料拆除 | 1.拆除的基层类型：结合层至混凝土基层,拆除厚度50厚 2.饰面材料种类：拆除原地面耐磨砖饰面层 |  | m2 | 181.19 | 22.78 |  | 4127.51
29 | 011605001003 | 整体铲除PVC地胶 | 1.室整体铲除PVC地胶 2.地面饰面层均铲除至楼板结构层 |  | m2 | 316.73 | 12.76 |  | 4041.47
30 | 011604003002 | 天棚抹灰面拆除 | 1.铲除原天花乳胶漆面层及水泥砂浆批荡层 |  | m2 | 198.99 | 15.83 |  | 3150.01
31 | 011606003001 | 天棚面龙骨及饰面拆除 | 1.拆除原玻镁彩钢板天花 |  | m2 | 318.9 | 9.65 |  | 3077.39
32 | 011606002001 | 墙柱面龙骨及饰面拆除 | 1.拆除原玻镁彩钢板内墙、隔墙 |  | m2 | 547.21 | 21.97 |  | 12022.2
33 | 011608001002 | 铲除油漆面 | 1.铲除部位名称：内墙面 2.铲除原内墙乳胶漆面层及腻子层 |  | m2 | 185.17 | 5.76 |  | 1066.58
34 | 011614002002 | 柜体拆除 | 1.拆除室内原有固定柜 |  | m2 | 100.24 | 36.3 |  | 3638.71
35 | 011612002002 | 拆除并迁移室内的仪器设备 | 1.拆除并迁移室内的仪器设备,并搬到业主指定位置存放 |  | 项 | 1 | 1000 |  | 1000
|  | 楼地面装饰工程 | [6 empty] | 90710.77
36 | 011103003005 | 塑料板楼地面 | 1. 3厚中灰色PVC塑胶地板(耐磨型) 2. 自流平完全干后把灰尘清理干净 3. 自流平(表面高度比地面设计高度低5mm,表面为光面,每2m内的高低误差不大于3mm) 4. 15厚DPM20水泥砂浆找平层 |  | m2 | 442.06 | 181.18 |  | 80092.43
37 | 011102003002 | 块料楼地面 | 1. 10厚600×600防滑砖,水泥浆擦缝 2. 20厚DPM20水泥砂浆找平层 3. 1.5厚聚合物防水砂浆 4. 15厚DPM20水泥砂浆找平层 |  | m2 | 67.65 | 156.96 |  | 10618.34
|  | 天棚工程 | [6 empty] | 69331.84
38 | 011301001002 | 天棚抹灰 | 1.结构层,清扫干净。 2.9厚DPM10水泥石灰砂浆打底。 3.部位：楼板底 |  | m2 | 315.92 | 29.52 |  | 9325.96
39 | 011407002004 | 天棚喷刷涂料 | 1.刮腻子两道,砂纸磨平; 2.面涂白色无机涂料(防潮)两道 3.部位：楼板底 |  | m2 | 315.92 | 33.39 |  | 10548.57
40 | 011302001003 | 吊顶天棚 | 1.暗架铝合金型材龙骨，连接吊顶详08J90737 2.50厚玻镁彩钢板吊顶（白色） |  | m2 | 215.66 | 229.33 |  | 49457.31
|  | 墙、柱面装饰与隔断、幕墙工程 | [6 empty] | 118618.55
41 | 010502002001 | 构造柱 | 1.C20普通预拌混凝土 |  | m3 | 1.31 | 874.59 |  | 1145.71
42 | 010516003001 | 植筋 | 1.植筋φ12 |  | 根 | 48 | 12.33 |  | 591.84
43 | 010516003002 | 植筋 | 1.植筋φ6 |  | 根 | 24 | 5.67 |  | 136.08
44 | 010515001003 | 现浇构件钢筋 | 1.现浇构件带肋钢筋 φ10以内 |  | t | 0.004 | 5584.04 |  | 22.34
45 | 010515001001 | 现浇构件钢筋 | 1.现浇构件带肋钢筋 φ25以内 |  | t | 0.109 | 5196.62 |  | 566.43
46 | 010515001002 | 现浇构件钢筋 | 1.现浇构件箍筋 圆钢 φ10以内 |  | t | 0.028 | 6700.84 |  | 187.62
47 | 010402001002 | 封堵门洞 | 1.新增墙体用600x200x200加气砼砌块，M5.0水泥砂浆砌至梁底 |  | m3 | 1.9 | 1225.17 |  | 2327.82
48 | 010402001003 | 砌块墙 | 1.内墙200厚 2.新增墙体用600x200x200加气砼砌块，M5.0水泥砂浆砌 |  | m3 | 21.49 | 567.13 |  | 12187.62
49 | 011201001002 | 墙面一般抹灰 | 1.15厚DPM5.5水泥石灰砂浆打底，5厚DPM10水泥砂浆 |  | m2 | 181.99 | 38.39 |  | 6986.6
50 | 011105004005 | 塑料板踢脚线（中灰色） | 1.原墙面水泥砂浆面层(若有破损,先按现状修复) 2.XY-401胶结剂或配套粘结剂。 3.3厚PVC塑胶地板(耐火等级 B1级)（中灰色） 4.踢脚高100 |  | m2 | 11.65 | 159.65 |  | 1859.92
51 | 011105003001 | 面砖踢脚线 | 1.15厚DPM5.5水泥石灰砂浆打底。 2.3厚纯水泥浆镶贴黑色瓷砖踢脚线, 3.纯水泥浆扫缝 4.踢脚高100 |  | m2 | 2.75 | 176.91 |  | 486.5
52 | 011407001002 | 墙面喷刷涂料 | 1.刮腻子两道，砂纸磨平 2.面涂白色无机涂料两道 |  | m2 | 452.49 | 27.85 |  | 12601.85
53 | 011206002001 | 块料零星项目 | 1.素水泥浆一遍(内掺水重3%白乳胶) 2.挂钢丝网，规格φ0.6@18 3.15厚2:1:8水泥石灰砂浆，分二次抹灰 4.3厚1:1水泥砂浆加水重20%白乳胶镶95x45x5外墙砖（应与原外墙砖的规格、颜色一致），水泥浆擦缝 5.部位：封堵拆门门洞 |  | m2 | 10.7 | 257.76 |  | 2758.03
54 | 穗011210007002 | 彩钢玻镁复合夹心板隔墙 | 1.新建50厚彩钢玻镁复合夹心板隔墙(白色) |  | m2 | 176.81 | 221.83 |  | 39221.76
55 | 011207001003 | 内墙、柱面用彩钢玻镁复合夹芯板贴面 | 1.全部内墙、柱面用彩钢玻镁复合夹芯板贴面 |  | m2 | 168.63 | 200.95 |  | 33886.2
56 | 011502001002 | 铝合金圆弧底座 | 1.铝合金圆弧贴片底座 2.部位：彩钢玻镁复合夹心板底座 |  | m | 65.89 | 28.73 |  | 1893.02
57 | 011105001002 | 聚氨酯砂浆踢脚线 | 1.聚氨酯砂浆踢脚线 |  | m2 | 6.59 | 172.5 |  | 1136.78
58 | 010503004002 | 混凝土基座 | 1.混凝土基座 2.部位：彩钢玻镁复合夹心板底座 |  | m3 | 0.33 | 773.8 |  | 255.35
59 | 010607005001 | 不同材料交接处挂网 | 1.墙体不同材料拼接处在找平层中附加250宽的金属网帘,金属网可采用规格孔径的Ф1(25X25)蜂窝孔型热镀锌钢丝网,钢丝网用钉做可靠固定于墙体上,钉距宜为500。 |  | m2 | 19.63 | 18.7 |  | 367.08
|  | 门窗工程 | [6 empty] | 82936
60 | 010802004001 | 单扇平开医用玻镁彩钢板门XM1021 | 1.定制单扇平开医用玻镁彩钢板，样式由业主自定（含观察窗） 2.五金材料：执手锁、门磁吸、合页等所有五金综合考虑 |  | m2 | 60.9 | 742.89 |  | 45242
61 | 010802004004 | 单扇不锈钢门XM1028 | 1.定制单扇平开不锈钢门（含观察窗） 2.五金材料：执手锁、门磁吸、合页等所有五金综合考虑 |  | m2 | 2.8 | 1318.19 |  | 3690.93
62 | 010802001001 | 单扇平开玻璃门XM1021a | 1、框、扇材质：90系列单扇平开玻璃门 2、玻璃品种、厚度：8厚钢化玻璃 3.五金：角夹、地弹、拉手等 |  | m2 | 12.6 | 1075.89 |  | 13556.21
63 | 010802001002 | 双扇平开玻璃门XM1221a | 1、框、扇材质：90系列单扇平开玻璃门 2、玻璃品种、厚度：8厚钢化玻璃 3.五金：角夹、地弹、拉手等 |  | m2 | 2.52 | 1328.77 |  | 3348.5
64 | 010802003001 | 乙级防火门 | 1.定制单扇平开乙级防火门，样式由业主自定 2.观察窗乙级防火玻璃 3.五金：闭门器 |  | m2 | 12.6 | 667.54 |  | 8411
65 | 010807001002 | 铝合金固定窗XGDC1811、XGDC2418 | 1.固定观察窗 2.5厚钢化玻璃 |  | m2 | 18.54 | 462.71 |  | 8578.64
66 | 011502007001 | 警示线 | 1.门窗警示线 |  | m | 14.4 | 7.55 |  | 108.72
|  | 余泥渣土运输与排放费用 | [6 empty] | 36133.39
67 | 010103002001 | 余方弃置 | 1.拆除废料外运 2.人工装自卸汽车运 30km |  | m3 | 160.61 | 224.94 |  | 36127.61
68 | 010103002002 | 余方弃置 | 1.拆除废料外运 2.人工装自卸汽车运 每增加1km |  | m3 | 1 | 5.78 |  | 5.78
|  | 措施项目 | [6 empty] | 28451.09
69 | 粤011701012001 | 天棚活动脚手架 | 1.天棚活动脚手架 |  | m2 | 771.68 | 5.69 |  | 4390.86
70 | 粤011701012002 | 墙柱面活动脚手架 | 1.墙柱面活动脚手架 |  | m2 | 1142.51 | 2.37 |  | 2707.75
71 | 011702003001 | 构造柱 | 1.矩形柱模板(周长m) 支模高度3.6m内 1.2内 |  | m2 | 14.61 | 75.8 |  | 1107.44
72 | 粤011703002001 | 单独装饰装修工程垂直运输 |  |  | 项 | 1 | 17950.9 |  | 17950.9
73 | 011707007001 | 已完工程及设备保护 | 1.楼地面成品保护 编织布 |  | m2 | 309.95 | 2.68 |  | 830.67
74 | 011707007002 | 已完工程及设备保护 | 1.墙面成品保护 编织布 |  | m2 | 386.14 | 3.79 |  | 1463.47
合 计 | [8 empty] | 692577.85
注：为计取规费等的使用，可在表中增设其中：“定额人工费”。
表—08

## 表-11 总价措施项目清单与计价表
总价措施项目清单与计价表
工程名称：7、8F药学院-药学院实训室修缮改造装修 | [5 empty] | 标段： |  | 第 1 页 共 1 页
序号 | 项目编码 | 项目名称 | 计算基础 | 费率 (%) | 金额 (元) |  | 调整 费率(%) |  | 调整后 金额(元) | 备注
1 | LSSGCSF00001 | 绿色施工安全防护措施费 | 分部分项人工费+分部分项机具费 | 13 | 23682.87 |  |  |  |  | 以分部分项的人工费与施工机具费之和为计算基础，费率13%
2 | WMGDZJF00001 | 文明工地增加费 | 分部分项人工费+分部分项机具费 | 0 | [5 empty] | 以分部分项的人工费与施工机具费之和为计算基础，市级文明工地为0.6%；省级文明工地为1.2%
3 | 011707002001 | 夜间施工增加费 |  | 20 | [5 empty] | 以夜间施工项目人工费的20%计算
4 | GGCSF0000001 | 赶工措施费 | 分部分项人工费+分部分项机具费 | 0 | [5 empty] | 赶工措施费=（1-δ）*分部分项的（人工费+施工机具费）*0.3 （0.8≤δ＜1 式中：δ=合同工期/定额工期）
5 | QTFY00000001 | 其他费用 | [7 empty] | 按经批准的专项施工组织方案计算
合 计 |  |  |  |  | 23682.87
编制人（造价人员）： | [5 empty] | 复核人（造价工程师）：
表-11

## 表-12 其他项目清单与计价汇总表
其他项目清单与计价汇总表
工程名称：7、8F药学院-药学院实训室修缮改造装修 |  |  | 标段： |  | 第 1 页 共 1 页
序号 | 项目名称 | 金额（元） |  | 结算金额（元） |  | 备注
1 | 暂列金额 | 66412.68 |  |  |  | 明细详见表-12-1
2 | 暂估价
2.1 | 材料暂估价 | — |  |  |  | 明细详见表-12-2
2.2 | 专业工程暂估价 |  |  |  |  | 明细详见表-12-3
3 | 计日工 |  |  |  |  | 明细详见表-12-4
4 | 总承包服务费 |  |  |  |  | 明细详见表-12-5
5 | 预算包干费 | 12752.32
6 | 工程优质费
7 | 概算幅度差
8 | 现场签证费用
9 | 索赔费用
10 | 其他费用
| 合 计 | 79165.00 |  |  |  | —
注：材料（工程设备）暂估单价进入清单项目综合单价，此处不汇总。
表—12

## 表-12-1 暂列金额表
暂列金额明细表
工程名称：7、8F药学院-药学院实训室修缮改造装修 |  |  | 标段： |  | 第 1 页 共 1 页
序号 | 名称 | 计量单位 |  | 暂定金额（元） |  | 备注
1 | 暂列金额 | 项 |  | 66412.68
合 计 |  |  |  | 66412.68 |  | —
注：此表由招标人填写，如不能详列，也可只列暂列金额总额，投标人应将上述暂列金额计入投标总价中。
表—12—1

## 表-13 规费、税金项目清单与计价表
规费、税金项目清单与计价表
工程名称：7、8F药学院-药学院实训室修缮改造装修 |  |  | 标段： |  |  | 第 1 页 共 1 页
序号 | 项目名称 | 计算基础 |  | 计算基数 | 计算费率 (%) |  | 金额(元)
1 | 增值税销项税额 | 分部分项合计+措施合计+其他项目 |  | 795425.72 | 9 |  | 71588.31
合 计 | [6 empty] | 71588.31
编制人（造价人员）： |  |  | 复核人（造价工程师）：
表—13