## 表-04 单位工程招标控制价汇总表
单位工程招标控制价汇总表
工程名称：3、4楼护理实训室修缮改造-电气工程 |  |  | 标段： | 第 1 页 共 1 页
序号 | 汇总内容 | 金额:(元) |  |  | 其中：暂估价(元)
1 | 分部分项合计 | 252489.78
1.1 | C307、C303护理实训室 | 55258.42
1.2 | C区4楼护理学院 | 197231.36
2 | 措施合计 | 26722.23
2.1 | 绿色施工安全防护措施费 | 24184.00
2.2 | 其他措施费 | 2538.23
3 | 其他项目 | 32009.95 |  |  | －
3.1 | 暂列金额 | 25248.98
3.2 | 暂估价
3.3 | 计日工
3.4 | 总承包服务费
3.5 | 预算包干费 | 6760.97
3.6 | 工程优质费
3.7 | 概算幅度差
3.8 | 索赔费用
3.9 | 现场签证费用
3.10 | 其他费用
4 | 税前工程造价 | 311221.96
5 | 增值税销项税额 | 28009.98 |  |  | －
6 | 总造价 | 339231.94
7 | 人工费 | 69991.25
招标控制价合计=1+2+3+5 |  | 339,231.94 |  |  | 0.00
注：本表适用于单位工程招标控制价或投标报价的汇总，如无单位工程划分，单项工程也使用本表汇总
表—04

## 表-08 分部分项工程和单价措施项目清单与计价表
分部分项工程和单价措施项目清单与计价表
工程名称：3、4楼护理实训室修缮改造-电气工程 |  |  |  | 标段： |  |  |  | 第 1 页 共 1 页
序号 | 项目编码 | 项目名称 | 项目特征描述 |  | 计量单位 | 工程量 | 金额（元）
[7 empty] | 综合单价 |  | 综合合价 | 其中
暂估价
|  | C307、C303护理实训室 | [6 empty] | 55258.42
|  | C303护理实训室改造 | [6 empty] | 22496.43
|  | 电气工程 | [6 empty] | 21108.39
1 | 030404017001 | AL-303室配电箱 | 1.名称:AL-303室配电箱 Pn=15kW 2.其他:综合考虑 |  | 台 | 1 | 2190.85 |  | 2190.85
2 | 030412004001 | 600X600LED灯盘 | 1.名称:600X600LED灯盘(4000K)(白色、光通量3400)功率:3*18W 2.其他:综合考虑 |  | 套 | 25 | 225.63 |  | 5640.75
3 | 030404035001 | 安全型单相二加三孔插座 | 1.名称:安全型单相二加三孔插座 2.规格:250V 10A 3.其他:综合考虑 |  | 个 | 26 | 21.75 |  | 565.5
4 | 030404035002 | 安全型柜式空调插座 | 1.名称:安全型柜式空调插座 2.规格:250V 16A 3.其他:综合考虑 |  | 个 | 3 | 24.44 |  | 73.32
5 | 030404034001 | 双联跷板开关 | 1.名称:双联跷板开关 2.规格:220V 10A 3.其他:综合考虑 |  | 个 | 2 | 23.1 |  | 46.2
6 | 030408001001 | 电力电缆 | 1.名称:铜芯电缆 2.规格:WDZB-YJY-5X16 3.其他:综合考虑 |  | m | 50 | 85.55 |  | 4277.5
7 | 030411004001 | 电气配线 | 1.名称:电气配线 2.规格:WDZ-BYJF-2.5 3.其他:综合考虑 |  | m | 240.14 | 3.82 |  | 917.33
8 | 030411004002 | 电气配线 | 1.名称:电气配线 2.规格:WDZ-BYJF-4 3.其他:综合考虑 |  | m | 434.48 | 5.07 |  | 2202.81
9 | 030411002001 | 塑料线槽 | 1.名称:塑料线槽 2.规格:PVC20*10 3.敷设方式:明敷 4.其他:综合考虑 |  | m | 78.95 | 18.38 |  | 1451.1
10 | 030411002002 | 塑料线槽 | 1.名称:塑料线槽 2.规格:PVC24*14 3.敷设方式:明敷 4.其他:综合考虑 |  | m | 137.13 | 19.01 |  | 2606.84
11 | 030408006001 | 电缆头35mm2以下 | 1.名称:电缆头35mm2以下 2.其他:综合考虑 |  | 个 | 2 | 164.25 |  | 328.5
12 | 030411006001 | 接线盒 | 1.名称:接线盒 2.其他:综合考虑 |  | 个 | 57 | 14.17 |  | 807.69
|  | 消防自动报警工程 | [6 empty] | 896.08
13 | 030904001001 | 感温探测器 | 1.名称:感温探测器 2.其他:综合考虑 |  | 个 | 3 | 99.76 |  | 299.28
14 | 030411001001 | 线管 SC20 | 1.名称:线管 SC20 2.其他:综合考虑 |  | m | 17.15 | 26.14 |  | 448.3
15 | 030411004003 | 配线 WDZBN-RYJS-2*2.5 | 1.名称:电气配线 2.规格:WDZBN-RYJS-2*2.5 3.其他:综合考虑 |  | m | 18.18 | 5.83 |  | 105.99
16 | 030411006002 | 接线盒 | 1.名称:接线盒 2.其他:综合考虑 |  | 个 | 3 | 14.17 |  | 42.51
|  | 拆除工程 | [6 empty] | 491.96
17 | 011613001001 | 拆除配电箱 | 1.名称:拆除配电箱 2.其他:综合考虑 |  | 台 | 1 | 94.71 |  | 94.71
18 | 011613001002 | 拆除双管荧光灯 | 1.名称:拆除双管荧光灯 2.其他:综合考虑 |  | 套 | 15 | 12.07 |  | 181.05
19 | 011613001003 | 拆除线管 PVC20*10（含电线） | 1.名称:拆除线管 PVC20*10（含电线） 2.其他:综合考虑 |  | m | 40.26 | 5.37 |  | 216.2
|  | C307VR实训室改造 | [6 empty] | 32761.99
|  | 电气工程 | [6 empty] | 30117.93
20 | 030404017002 | VR室配电箱 AL-VR | 1.名称:VR室配电箱 AL-VR Pn=50kW 2.其他:综合考虑 |  | 台 | 1 | 6390.85 |  | 6390.85
21 | 030412004002 | 双管荧光灯 | 1.名称:双管荧光灯 2.其他:综合考虑 |  | 套 | 24 | 139.1 |  | 3338.4
22 | 030404035003 | 安全型单相二加三孔插座 | 1.名称:安全型单相二加三孔插座 2.规格:250V 10A 3.其他:综合考虑 |  | 个 | 24 | 21.75 |  | 522
23 | 030404035004 | 安全型柜式空调插座 | 1.名称:安全型柜式空调插座 2.规格:250V 16A 3.其他:综合考虑 |  | 个 | 4 | 24.44 |  | 97.76
24 | 030404034002 | 双联跷板开关 | 1.名称:双联跷板开关 2.规格:220V 10A 3.其他:综合考虑 |  | 个 | 2 | 23.1 |  | 46.2
25 | 030404034003 | 风扇调速开关 | 1.名称:双风扇调速开关 2.规格:220V 10A 3.其他:综合考虑 |  | 个 | 2 | 62.87 |  | 125.74
26 | 030404033001 | 吸顶摇扇（带罩）16寸 60W（原有） | 1.名称:吸顶摇扇（带罩）16寸 60W（原有）不计主材费 2.其他:综合考虑 |  | 台 | 10 | 55.41 |  | 554.1
27 | 030408001002 | 电力电缆 | 1.名称:铜芯电缆 2.规格:WDZB-YJY-4X35+1X16 3.其他:综合考虑 |  | m | 60 | 147.01 |  | 8820.6
28 | 030411004004 | 电气配线 | 1.名称:电气配线 2.规格:WDZ-BYJF-2.5 3.其他:综合考虑 |  | m | 289.95 | 3.82 |  | 1107.61
29 | 030411004005 | 电气配线 | 1.名称:电气配线 2.规格:WDZ-BYJF-4 3.其他:综合考虑 |  | m | 549.51 | 5.07 |  | 2786.02
30 | 030411002003 | 塑料线槽 | 1.名称:塑料线槽 2.规格:PVC20*10 3.敷设方式:明敷 4.其他:综合考虑 |  | m | 94.45 | 18.38 |  | 1735.99
31 | 030411002004 | 塑料线槽 | 1.名称:塑料线槽 2.规格:PVC24*14 3.敷设方式:明敷 4.其他:综合考虑 |  | m | 174.37 | 19.01 |  | 3314.77
32 | 030408006002 | 电缆头35mm2以下 | 1.名称:电缆头35mm2以下 2.其他:综合考虑 |  | 个 | 2 | 164.25 |  | 328.5
33 | 030411006003 | 接线盒 | 1.名称:接线盒 2.其他:综合考虑 |  | 个 | 67 | 14.17 |  | 949.39
|  | 消防自动报警工程 | [6 empty] | 1250.4
34 | 030904001002 | 感温探测器 | 1.名称:感温探测器 2.其他:综合考虑 |  | 个 | 4 | 99.76 |  | 399.04
35 | 030411001002 | 线管 SC20 | 1.名称:线管 SC20 2.其他:综合考虑 |  | m | 24.6 | 26.14 |  | 643.04
36 | 030411004006 | 配线 WDZBN-RYJS-2*2.5 | 1.名称:电气配线 2.规格:WDZBN-RYJS-2*2.5 3.其他:综合考虑 |  | m | 26.01 | 5.83 |  | 151.64
37 | 030411006004 | 接线盒 | 1.名称:接线盒 2.其他:综合考虑 |  | 个 | 4 | 14.17 |  | 56.68
|  | 弱电工程 | [6 empty] | 533.64
38 | 030411005001 | 新做弱电箱 | 1.名称:新做弱电箱 2.配线架 3.电源 2.其他:综合考虑 |  | 台 | 1 | 332.28 |  | 332.28
39 | 030411001003 | 线管 PC25 | 1.名称:线管 PC25 2.其他:综合考虑 |  | m | 15.67 | 12.85 |  | 201.36
|  | 拆除工程 | [6 empty] | 860.02
40 | 011613001004 | 拆除配电箱 | 1.名称:拆除配电箱 2.其他:综合考虑 |  | 台 | 1 | 94.71 |  | 94.71
41 | 011613001005 | 拆除双管荧光灯 | 1.名称:拆除双管荧光灯 2.其他:综合考虑 |  | 套 | 18 | 12.07 |  | 217.26
42 | 011613001006 | 保护性拆除吸顶摇扇（带罩）16寸 60W | 1.名称:保护性拆除吸顶摇扇（带罩）16寸 60W 2.其他:综合考虑 |  | 台 | 10 | 9.74 |  | 97.4
43 | 011613001007 | 拆除线管 PVC20*10（含电线） | 1.名称:拆除线管 PVC20*10（含电线） 2.其他:综合考虑 |  | m | 48.47 | 5.37 |  | 260.28
44 | 011613001008 | 拆除线管 PVC24*14（含电线） | 1.名称:拆除线管 PVC24*14（含电线） 2.其他:综合考虑 |  | m | 35.45 | 5.37 |  | 190.37
|  | C区4楼护理学院 | [6 empty] | 197231.36
|  | 电气工程 | [6 empty] | 164030.23
45 | 030404017003 | 配电箱 AL-JT1 | 1.名称:配电箱 AL-JT1 Pn=15kW 2.其他:综合考虑 |  | 台 | 1 | 2190.85 |  | 2190.85
46 | 030404017004 | 配电箱 AL-JT2 | 1.名称:配电箱 AL-JT2 Pn=15kW 2.其他:综合考虑 |  | 台 | 1 | 2190.85 |  | 2190.85
47 | 030404017005 | 配电箱 AL-SXS1 | 1.名称:配电箱 AL-SXS1 Pn=15kW 2.其他:综合考虑 |  | 台 | 1 | 2190.85 |  | 2190.85
48 | 030404017006 | 配电箱 AL-SXS2 | 1.名称:配电箱 AL-SXS2 Pn=15kW 2.其他:综合考虑 |  | 台 | 1 | 2190.85 |  | 2190.85
49 | 030404017007 | 配电箱 AL-SXS3 | 1.名称:配电箱 AL-SXS3 Pn=20kW 2.其他:综合考虑 |  | 台 | 1 | 2790.85 |  | 2790.85
50 | 030404017008 | 配电箱 AL-SXS4 | 1.名称:配电箱 AL-SXS4 Pn=15kW 2.其他:综合考虑 |  | 台 | 1 | 2190.85 |  | 2190.85
51 | 030404017009 | 配电箱 AL-ZBS | 1.名称:配电箱 AL-ZBS Pn=10kW 2.其他:综合考虑 |  | 台 | 1 | 1590.85 |  | 1590.85
52 | 030412004003 | 600X600LED灯盘 | 1.名称:600X600LED灯盘(4000K)(白色、光通量3400)功率:3*18W 2.其他:综合考虑 |  | 套 | 141 | 225.63 |  | 31813.83
53 | 030404035005 | 安全型单相二加三孔插座 | 1.名称:安全型单相二加三孔插座 2.规格:250V 10A 3.其他:综合考虑 |  | 个 | 198 | 28.14 |  | 5571.72
54 | 030404035006 | 安全型柜式空调插座 | 1.名称:安全型柜式空调插座 2.规格:250V 16A 3.其他:综合考虑 |  | 个 | 19 | 30.83 |  | 585.77
55 | 030404034004 | 双联跷板开关 | 1.名称:双联跷板开关 2.规格:220V 10A 3.其他:综合考虑 |  | 个 | 12 | 23.1 |  | 277.2
56 | 030404034005 | 单联跷板开关 | 1.名称:单联跷板开关 2.规格:220V 10A 3.其他:综合考虑 |  | 个 | 1 | 21.19 |  | 21.19
57 | 030408001003 | 电力电缆 | 1.名称:铜芯电缆 2.规格:WDZB-YJY-5X16 3.其他:综合考虑 |  | m | 519.12 | 85.55 |  | 44410.72
58 | 030408001004 | 电力电缆 | 1.名称:铜芯电缆 2.规格:WDZB-YJY-5X10 3.其他:综合考虑 |  | m | 117.73 | 54.27 |  | 6389.21
59 | 030408001005 | 电力电缆 | 1.名称:铜芯电缆 2.规格:WDZB-YJY-5X4 3.其他:综合考虑 |  | m | 71.46 | 28.62 |  | 2045.19
60 | 030411004007 | 电气配线 | 1.名称:电气配线 2.规格:WDZ-BYJF-2.5 3.其他:综合考虑 |  | m | 1000.36 | 3.82 |  | 3821.38
61 | 030411004008 | 电气配线 | 1.名称:电气配线 2.规格:WDZ-BYJF-4 3.其他:综合考虑 |  | m | 3579.13 | 5.07 |  | 18146.19
62 | 030411002005 | 塑料线槽 | 1.名称:塑料线槽 2.规格:PVC20*10 3.敷设方式:明敷 4.其他:综合考虑 |  | m | 322.26 | 18.38 |  | 5923.14
63 | 030411002006 | 塑料线槽 | 1.名称:塑料线槽 2.规格:PVC24*14 3.敷设方式:明敷 4.其他:综合考虑 |  | m | 1132.24 | 19.01 |  | 21523.88
64 | 030411002007 | 塑料线槽 | 1.名称:塑料线槽 2.规格:PVC30*15 3.敷设方式:明敷 4.其他:综合考虑 |  | m | 57.62 | 19.5 |  | 1123.59
65 | 030408006003 | 电缆头35mm2以下 | 1.名称:电缆头35mm2以下 2.其他:综合考虑 |  | 个 | 10 | 164.25 |  | 1642.5
66 | 030411006005 | 接线盒 | 1.名称:接线盒 2.其他:综合考虑 |  | 个 | 381 | 14.17 |  | 5398.77
|  | 消防自动报警工程 | [6 empty] | 6344.45
67 | 030904001003 | 感温探测器 | 1.名称:感温探测器 2.其他:综合考虑 |  | 个 | 21 | 99.76 |  | 2094.96
68 | 030411001004 | 线管 SC20 | 1.名称:线管 SC20 2.其他:综合考虑 |  | m | 121.85 | 26.14 |  | 3185.16
69 | 030411004009 | 配线 WDZBN-RYJS-2*2.5 | 1.名称:电气配线 2.规格:WDZBN-RYJS-2*2.5 3.其他:综合考虑 |  | m | 129.09 | 5.83 |  | 752.59
70 | 030411006006 | 接线盒 | 1.名称:接线盒 2.其他:综合考虑 |  | 个 | 22 | 14.17 |  | 311.74
|  | 弱电工程 | [6 empty] | 22572.05
71 | 030411005002 | 新做弱电箱 | 1.名称:新做弱电箱 2.配线架 3.电源 2.其他:综合考虑 |  | 台 | 1 | 332.28 |  | 332.28
72 | 030411001005 | 线管 PC25 | 1.名称:线管 PC25 2.其他:综合考虑 |  | m | 1146.38 | 19.4 |  | 22239.77
|  | 拆除工程 | [6 empty] | 4284.63
73 | 011613001009 | 拆除双管荧光灯 | 1.名称:拆除双管荧光灯 2.其他:综合考虑 |  | 套 | 116 | 12.07 |  | 1400.12
74 | 011613001010 | 保护性拆除吸顶摇扇（带罩）16寸 60W | 1.名称:保护性拆除吸顶摇扇（带罩）16寸 60W 2.其他:综合考虑 |  | 台 | 52 | 9.74 |  | 506.48
75 | 011613001011 | 拆除线管 PVC20*10（含电线） | 1.名称:拆除线管 PVC20*10（含电线） 2.其他:综合考虑 |  | m | 272.97 | 5.37 |  | 1465.85
76 | 011613001012 | 保护性拆除感温探测器 | 1.名称:保护性拆除感温探测器 2.其他:综合考虑 |  | 个 | 22 | 13.59 |  | 298.98
77 | 011613001013 | 拆除线管 SC20（含电线） | 1.名称:拆除线管 SC20（含电线） 2.其他:综合考虑 |  | m | 110.09 | 5.57 |  | 613.2
|  | 措施项目 | [6 empty] | 2538.23
78 | 031301017001 | 脚手架搭拆 |  |  | 项 | 1 | 2538.23 |  | 2538.23
合 计 | [8 empty] | 255028.01
注：为计取规费等的使用，可在表中增设其中：“定额人工费”。
表—08

## 表-11 总价措施项目清单与计价表
总价措施项目清单与计价表
工程名称：3、4楼护理实训室修缮改造-电气工程 | [5 empty] | 标段： |  | 第 1 页 共 1 页
序号 | 项目编码 | 项目名称 | 计算基础 | 费率 (%) | 金额 (元) |  | 调整 费率(%) |  | 调整后 金额(元) | 备注
1 | LSSGCSF00001 | 绿色施工安全防护措施费 | 分部分项人工费+分部分项机具费 | 35.77 | 24184 |  |  |  |  | 以分部分项的人工费与施工机具费之和为计算基础，费率35.77%
2 | 031301010001 | 安装与生产同时进行增加费用 | 分部分项人工费 | 0 | [5 empty] | 按人工费的10%计算
3 | 031301011001 | 在有害身体健康环境中施工增加费 | 分部分项人工费 | 0 | [5 empty] | 按人工费的10%计算
4 | TSSGBWZJF001 | 在地下（暗）室、设备及大口径管道内等特殊施工部位进行施工增加费 |  | 30 | [5 empty] | 按该部分人工费的30%计算
5 | 粤031302008001 | 赶工措施费 | 分部分项人工费+分部分项机具费 | 0 | [5 empty] | 赶工措施费=（1-δ）*分部分项（人工费+施工机具费）*0.344 （0.8≤δ＜1 式中：δ=合同工期/定额工期）
6 | 031302002001 | 夜间施工增加费 |  | 20 | [5 empty] | 按其夜间施工项目人工费的20%计算
7 | JTGRSGZJF001 | 交通干扰工程施工增加费 |  | 10 | [5 empty] | 按在市政道路上施工项目人工费的10%计算
8 | 粤031302009001 | 文明工地增加费 | 分部分项人工费+分部分项机具费 | 0 | [5 empty] | 以分部分项的人工费与施工机具费之和为计算基础；市级文明工地1.00%；省级文明工地2.00%
9 | DXGXJCJXF001 | 地下管线交叉降效费 | [7 empty] | 按实际发生或经批准的施工方案计算
10 | QTFY00000001 | 其他费用 | [7 empty] | 按实际发生或经批准的施工组织设计方案计算
合 计 |  |  |  |  | 24184
编制人（造价人员）： | [5 empty] | 复核人（造价工程师）：
表-11

## 表-12 其他项目清单与计价汇总表
其他项目清单与计价汇总表
工程名称：3、4楼护理实训室修缮改造-电气工程 |  |  | 标段： |  | 第 1 页 共 1 页
序号 | 项目名称 | 金额（元） |  | 结算金额（元） |  | 备注
1 | 暂列金额 | 25248.98 |  |  |  | 明细详见表-12-1
2 | 暂估价
2.1 | 材料暂估价 | — |  |  |  | 明细详见表-12-2
2.2 | 专业工程暂估价 |  |  |  |  | 明细详见表-12-3
3 | 计日工 |  |  |  |  | 明细详见表-12-4
4 | 总承包服务费 |  |  |  |  | 明细详见表-12-5
5 | 预算包干费 | 6760.97
6 | 工程优质费
7 | 概算幅度差
8 | 现场签证费用
9 | 索赔费用
10 | 其他费用
| 合 计 | 32009.95 |  |  |  | —
注：材料（工程设备）暂估单价进入清单项目综合单价，此处不汇总。
表—12

## 表-12-1 暂列金额表
暂列金额明细表
工程名称：3、4楼护理实训室修缮改造-电气工程 |  |  | 标段： |  | 第 1 页 共 1 页
序号 | 名称 | 计量单位 |  | 暂定金额（元） |  | 备注
1 | 暂列金额 | 项 |  | 25248.98
合 计 |  |  |  | 25248.98 |  | —
注：此表由招标人填写，如不能详列，也可只列暂列金额总额，投标人应将上述暂列金额计入投标总价中。
表—12—1

## 表-13 规费、税金项目清单与计价表
规费、税金项目清单与计价表
工程名称：3、4楼护理实训室修缮改造-电气工程 |  |  | 标段： |  |  | 第 1 页 共 1 页
序号 | 项目名称 | 计算基础 |  | 计算基数 | 计算费率 (%) |  | 金额(元)
1 | 增值税销项税额 | 分部分项合计+措施合计+其他项目 |  | 311221.96 | 9 |  | 28009.98
合 计 | [6 empty] | 28009.98
编制人（造价人员）： |  |  | 复核人（造价工程师）：
表—13