## 表-04 单位工程招标控制价汇总表
单位工程招标控制价汇总表
工程名称：6楼检验学院实训室修缮改造-电气工程 |  |  | 标段： | 第 1 页 共 1 页
序号 | 汇总内容 | 金额:(元) |  |  | 其中：暂估价(元)
1 | 分部分项合计 | 34948.05
1.1 | 6楼检验学院实训室 | 34948.05
2 | 措施合计 | 3075.34
2.1 | 绿色施工安全防护措施费 | 2786.48
2.2 | 其他措施费 | 288.86
3 | 其他项目 | 4273.81 |  |  | －
3.1 | 暂列金额 | 3494.81
3.2 | 暂估价
3.3 | 计日工
3.4 | 总承包服务费
3.5 | 预算包干费 | 779.00
3.6 | 工程优质费
3.7 | 概算幅度差
3.8 | 索赔费用
3.9 | 现场签证费用
3.10 | 其他费用
4 | 税前工程造价 | 42297.20
5 | 增值税销项税额 | 3806.75 |  |  | －
6 | 总造价 | 46103.95
7 | 人工费 | 8067.62
招标控制价合计=1+2+3+5 |  | 46,103.95 |  |  | 0.00
注：本表适用于单位工程招标控制价或投标报价的汇总，如无单位工程划分，单项工程也使用本表汇总
表—04

## 表-08 分部分项工程和单价措施项目清单与计价表
分部分项工程和单价措施项目清单与计价表
工程名称：6楼检验学院实训室修缮改造-电气工程 |  |  |  | 标段： |  |  |  | 第 1 页 共 1 页
序号 | 项目编码 | 项目名称 | 项目特征描述 |  | 计量单位 | 工程量 | 金额（元）
[7 empty] | 综合单价 |  | 综合合价 | 其中
暂估价
|  | 6楼检验学院实训室 | [6 empty] | 34948.05
|  | 电气工程 | [6 empty] | 32295.45
1 | 030404017010 | 检验学院实训室配电箱 AL-C-6 | 1.名称:检验学院实训室配电箱 AL-C-6 Pn=50kW 2.其他:综合考虑 |  | 台 | 1 | 6390.85 |  | 6390.85
2 | 030412004004 | 双管格栅灯具 36W | 1.名称:双管格栅灯具 36W 4000K 2.其他:综合考虑 |  | 套 | 1 | 291.11 |  | 291.11
3 | 030412004005 | 三管格栅灯具 36W | 1.名称:三管格栅灯具 36W 4000K 2.其他:综合考虑 |  | 套 | 19 | 295.93 |  | 5622.67
4 | 030404035007 | 安全型单相二加三孔插座 | 1.名称:安全型单相二加三孔插座 2.规格:250V 10A 3.其他:综合考虑 |  | 个 | 35 | 21.75 |  | 761.25
5 | 030404035008 | 安全型柜式空调插座 | 1.名称:安全型柜式空调插座 2.规格:250V 16A 3.其他:综合考虑 |  | 个 | 2 | 33.91 |  | 67.82
6 | 030404034006 | 双联跷板开关 | 1.名称:双联跷板开关 2.规格:220V 10A 3.其他:综合考虑 |  | 个 | 3 | 23.1 |  | 69.3
7 | 030404034007 | 三联跷板开关 | 1.名称:三联跷板开关 2.规格:220V 10A 3.其他:综合考虑 |  | 个 | 1 | 26.29 |  | 26.29
8 | 030404033002 | 壁装排气扇 | 1.名称:壁装排气扇 2.其他:综合考虑 |  | 台 | 1 | 287.66 |  | 287.66
9 | 030408001006 | 电力电缆 | 1.名称:铜芯电缆 2.规格:WDZB-YJY-4X35+1X16 3.其他:综合考虑 |  | m | 50 | 147.01 |  | 7350.5
10 | 030411004010 | 电气配线 | 1.名称:电气配线 2.规格:WDZ-BYJF-2.5 3.其他:综合考虑 |  | m | 231.74 | 3.82 |  | 885.25
11 | 030411004011 | 电气配线 | 1.名称:电气配线 2.规格:WDZ-BYJF-4 3.其他:综合考虑 |  | m | 416.33 | 5.07 |  | 2110.79
12 | 030411004012 | 电气配线 | 1.名称:电气配线 2.规格:WDZ-BYJF-6 3.其他:综合考虑 |  | m | 150.24 | 6.97 |  | 1047.17
13 | 030411002008 | 塑料线槽 | 1.名称:塑料线槽 2.规格:PVC20*10 3.敷设方式:明敷 4.其他:综合考虑 |  | m | 76.15 | 18.38 |  | 1399.64
14 | 030411002009 | 塑料线槽 | 1.名称:塑料线槽 2.规格:PVC24*14 3.敷设方式:明敷 4.其他:综合考虑 |  | m | 132.18 | 19.01 |  | 2512.74
15 | 030411001006 | 线管 | 1.名称:线管 PC25 2.其他:综合考虑 |  | m | 45.68 | 19.4 |  | 886.19
16 | 030411001007 | 线管 | 1.名称:线管 PC50 2.其他:综合考虑 |  | m | 50 | 26.45 |  | 1322.5
17 | 030408006004 | 电缆头35mm2以下 | 1.名称:电缆头35mm2以下 2.其他:综合考虑 |  | 个 | 2 | 164.25 |  | 328.5
18 | 030411006007 | 接线盒 | 1.名称:接线盒 2.其他:综合考虑 |  | 个 | 66 | 14.17 |  | 935.22
|  | 消防自动报警工程 | [6 empty] | 1052.59
19 | 030904001004 | 感温探测器 | 1.名称:感温探测器 2.其他:综合考虑 |  | 个 | 4 | 99.76 |  | 399.04
20 | 030411001008 | 线管 SC20 | 1.名称:线管 SC20 2.其他:综合考虑 |  | m | 18.44 | 26.14 |  | 482.02
21 | 030411004013 | 配线 WDZBN-RYJS-2*2.5 | 1.名称:电气配线 2.规格:WDZBN-RYJS-2*2.5 3.其他:综合考虑 |  | m | 19.7 | 5.83 |  | 114.85
22 | 030411006008 | 接线盒 | 1.名称:接线盒 2.其他:综合考虑 |  | 个 | 4 | 14.17 |  | 56.68
|  | 弱电工程 | [6 empty] | 812.24
23 | 030411005003 | 新做弱电箱 | 1.名称:新做弱电箱 2.配线架 3.电源 2.其他:综合考虑 |  | 台 | 1 | 332.28 |  | 332.28
24 | 030411001009 | 线管 PC25 | 1.名称:线管 PC25 2.其他:综合考虑 |  | m | 24.74 | 19.4 |  | 479.96
|  | 拆除工程 | [6 empty] | 787.77
25 | 011613001001 | 拆除双管荧光灯 | 1.名称:拆除双管荧光灯 2.其他:综合考虑 |  | 套 | 28 | 12.07 |  | 337.96
26 | 011613001002 | 拆除线管 PVC20*10（含电线） | 1.名称:拆除线管 PVC20*10（含电线） 2.其他:综合考虑 |  | m | 44.38 | 5.37 |  | 238.32
27 | 011613001003 | 保护性拆除感温探测器 | 1.名称:保护性拆除感温探测器 2.其他:综合考虑 |  | 个 | 5 | 13.59 |  | 67.95
28 | 011613001004 | 拆除线管 SC20（含电线） | 1.名称:拆除线管 SC20（含电线） 2.其他:综合考虑 |  | m | 25.77 | 5.57 |  | 143.54
|  | 措施项目 | [6 empty] | 288.86
29 | 031301017001 | 脚手架搭拆 |  |  | 项 | 1 | 288.86 |  | 288.86
合 计 | [8 empty] | 35236.91
注：为计取规费等的使用，可在表中增设其中：“定额人工费”。
表—08

## 表-11 总价措施项目清单与计价表
总价措施项目清单与计价表
工程名称：6楼检验学院实训室修缮改造-电气工程 | [5 empty] | 标段： |  | 第 1 页 共 1 页
序号 | 项目编码 | 项目名称 | 计算基础 | 费率 (%) | 金额 (元) |  | 调整 费率(%) |  | 调整后 金额(元) | 备注
1 | LSSGCSF00002 | 绿色施工安全防护措施费 | 分部分项人工费+分部分项机具费 | 35.77 | 2786.48 |  |  |  |  | 以分部分项的人工费与施工机具费之和为计算基础，费率35.77%
2 | 031301010002 | 安装与生产同时进行增加费用 | 分部分项人工费 | 0 | [5 empty] | 按人工费的10%计算
3 | 031301011002 | 在有害身体健康环境中施工增加费 | 分部分项人工费 | 0 | [5 empty] | 按人工费的10%计算
4 | TSSGBWZJF002 | 在地下（暗）室、设备及大口径管道内等特殊施工部位进行施工增加费 |  | 30 | [5 empty] | 按该部分人工费的30%计算
5 | 粤031302008002 | 赶工措施费 | 分部分项人工费+分部分项机具费 | 0 | [5 empty] | 赶工措施费=（1-δ）*分部分项（人工费+施工机具费）*0.344 （0.8≤δ＜1 式中：δ=合同工期/定额工期）
6 | 031302002002 | 夜间施工增加费 |  | 20 | [5 empty] | 按其夜间施工项目人工费的20%计算
7 | JTGRSGZJF002 | 交通干扰工程施工增加费 |  | 10 | [5 empty] | 按在市政道路上施工项目人工费的10%计算
8 | 粤031302009002 | 文明工地增加费 | 分部分项人工费+分部分项机具费 | 0 | [5 empty] | 以分部分项的人工费与施工机具费之和为计算基础；市级文明工地1.00%；省级文明工地2.00%
9 | DXGXJCJXF002 | 地下管线交叉降效费 | [7 empty] | 按实际发生或经批准的施工方案计算
10 | QTFY00000002 | 其他费用 | [7 empty] | 按实际发生或经批准的施工组织设计方案计算
合 计 |  |  |  |  | 2786.48
编制人（造价人员）： | [5 empty] | 复核人（造价工程师）：
表-11

## 表-12 其他项目清单与计价汇总表
其他项目清单与计价汇总表
工程名称：6楼检验学院实训室修缮改造-电气工程 |  |  | 标段： |  | 第 1 页 共 1 页
序号 | 项目名称 | 金额（元） |  | 结算金额（元） |  | 备注
1 | 暂列金额 | 3494.81 |  |  |  | 明细详见表-12-1
2 | 暂估价
2.1 | 材料暂估价 | — |  |  |  | 明细详见表-12-2
2.2 | 专业工程暂估价 |  |  |  |  | 明细详见表-12-3
3 | 计日工 |  |  |  |  | 明细详见表-12-4
4 | 总承包服务费 |  |  |  |  | 明细详见表-12-5
5 | 预算包干费 | 779.00
6 | 工程优质费
7 | 概算幅度差
8 | 现场签证费用
9 | 索赔费用
10 | 其他费用
| 合 计 | 4273.81 |  |  |  | —
注：材料（工程设备）暂估单价进入清单项目综合单价，此处不汇总。
表—12

## 表-12-1 暂列金额表
暂列金额明细表
工程名称：6楼检验学院实训室修缮改造-电气工程 |  |  | 标段： |  | 第 1 页 共 1 页
序号 | 名称 | 计量单位 |  | 暂定金额（元） |  | 备注
1 | 暂列金额 | 项 |  | 3494.81
合 计 |  |  |  | 3494.81 |  | —
注：此表由招标人填写，如不能详列，也可只列暂列金额总额，投标人应将上述暂列金额计入投标总价中。
表—12—1

## 表-13 规费、税金项目清单与计价表
规费、税金项目清单与计价表
工程名称：6楼检验学院实训室修缮改造-电气工程 |  |  | 标段： |  |  | 第 1 页 共 1 页
序号 | 项目名称 | 计算基础 |  | 计算基数 | 计算费率 (%) |  | 金额(元)
1 | 增值税销项税额 | 分部分项合计+措施合计+其他项目 |  | 42297.2 | 9 |  | 3806.75
合 计 | [6 empty] | 3806.75
编制人（造价人员）： |  |  | 复核人（造价工程师）：
表—13