## 表-04 单位工程招标控制价汇总表
单位工程招标控制价汇总表
工程名称：7、8楼药学实训室改造-给排水工程 |  |  | 标段： | 第 1 页 共 1 页
序号 | 汇总内容 | 金额:(元) |  |  | 其中：暂估价(元)
1 | 分部分项合计 | 50576.99
1.1 | C区7层 | 16815.80
1.2 | C区8层 | 33761.19
2 | 措施合计 | 8561.04
2.1 | 绿色施工安全防护措施费 | 7560.95
2.2 | 其他措施费 | 1000.09
3 | 其他项目 | 7171.47 |  |  | －
3.1 | 暂列金额 | 5057.70
3.2 | 暂估价
3.3 | 计日工
3.4 | 总承包服务费
3.5 | 预算包干费 | 2113.77
3.6 | 工程优质费
3.7 | 概算幅度差
3.8 | 索赔费用
3.9 | 现场签证费用
3.10 | 其他费用
4 | 税前工程造价 | 66309.50
5 | 增值税销项税额 | 5967.86 |  |  | －
6 | 总造价 | 72277.36
7 | 人工费 | 19954.56
招标控制价合计=1+2+3+5 |  | 72,277.36 |  |  | 0.00
注：本表适用于单位工程招标控制价或投标报价的汇总，如无单位工程划分，单项工程也使用本表汇总
表—04

## 表-08 分部分项工程和单价措施项目清单与计价表
分部分项工程和单价措施项目清单与计价表
工程名称：7、8楼药学实训室改造-给排水工程 |  |  |  | 标段： |  |  |  | 第 1 页 共 1 页
序号 | 项目编码 | 项目名称 | 项目特征描述 |  | 计量单位 | 工程量 | 金额（元）
[7 empty] | 综合单价 |  | 综合合价 | 其中
暂估价
|  | C区7层 | [6 empty] | 16815.8
|  | 给排水 | [6 empty] | 4110.94
1 | 031004014001 | 地漏 DN50 | 1.型号、规格:地漏 DN50 2.其他事项:含根据图纸及规范要求完成该清单项目所需要的其他附属工作内容，并综合考虑其他完成本工作涉及的所有费用 |  | 个 | 2 | 49.27 |  | 98.54
2 | 031004014002 | 清扫口 DN100 | 1.型号、规格:清扫口 DN100 2.其他事项:含根据图纸及规范要求完成该清单项目所需要的其他附属工作内容，并综合考虑其他完成本工作涉及的所有费用 |  | 个 | 1 | 51.56 |  | 51.56
3 | 031001006001 | PP-R给水管 DE20 | 1.材质、规格:PP-R给水管 DE20 2.连接形式:热熔连接 3.压力试验及吹、洗设计要求:按设计图纸及规范要求 4.其他事项:含根据图纸及规范要求完成该清单项目所需要的其他附属工作内容，并综合考虑其他完成本工作涉及的所有费用 |  | m | 20.511 | 22.56 |  | 462.73
4 | 031001006002 | PP-R给水管 DE25 | 1.材质、规格:PP-R给水管 DE25 2.连接形式:热熔连接 3.压力试验及吹、洗设计要求:按设计图纸及规范要求 4.其他事项:含根据图纸及规范要求完成该清单项目所需要的其他附属工作内容，并综合考虑其他完成本工作涉及的所有费用 |  | m | 18.22 | 26.16 |  | 476.64
5 | 031001006003 | PP-R给水管 DE32 | 1.材质、规格:PP-R给水管 DE32 2.连接形式:热熔连接 3.压力试验及吹、洗设计要求:按设计图纸及规范要求 4.其他事项:含根据图纸及规范要求完成该清单项目所需要的其他附属工作内容，并综合考虑其他完成本工作涉及的所有费用 |  | m | 3.865 | 30.36 |  | 117.34
6 | 031001006004 | 废水PVC-U排水管 DN100 | 1.材质、规格:废水PVC-U排水管 DN100 2.连接形式:粘接 3.压力试验及吹、洗设计要求:按设计图纸及规范要求 4.其他事项:含根据图纸及规范要求完成该清单项目所需要的其他附属工作内容，并综合考虑其他完成本工作涉及的所有费用 |  | m | 10.812 | 63.29 |  | 684.29
7 | 031001006005 | 废水PVC-U排水管 DN50 | 1.材质、规格:废水PVC-U排水管 DN50 2.连接形式:粘接 3.压力试验及吹、洗设计要求:按设计图纸及规范要求 4.其他事项:含根据图纸及规范要求完成该清单项目所需要的其他附属工作内容，并综合考虑其他完成本工作涉及的所有费用 |  | m | 25.776 | 30.72 |  | 791.84
8 | 031001006006 | 废水PVC-U排水管 DN75 | 1.材质、规格:废水PVC-U排水管 DN75 2.连接形式:粘接 3.压力试验及吹、洗设计要求:按设计图纸及规范要求 4.其他事项:含根据图纸及规范要求完成该清单项目所需要的其他附属工作内容，并综合考虑其他完成本工作涉及的所有费用 |  | m | 2.655 | 46.34 |  | 123.03
9 | 031003013001 | 水表 | 1.型号、规格:水表 DN20 2.连接形式:螺纹连接 3.附件配置:截止阀一个 4.其他事项:含根据图纸及规范要求完成该清单项目所需要的其他附属工作内容，并综合考虑其他完成本工作涉及的所有费用 |  | 组 | 1 | 106.37 |  | 106.37
10 | 031003013002 | 水表 | 1.型号、规格:水表 DN25 2.连接形式:螺纹连接 3.附件配置:截止阀一个 4.其他事项:含根据图纸及规范要求完成该清单项目所需要的其他附属工作内容，并综合考虑其他完成本工作涉及的所有费用 |  | 组 | 2 | 137.52 |  | 275.04
11 | 031003001001 | 预留角阀 DN15 | 1.规格、压力等级:预留角阀 DN15 2.连接形式:螺纹连接 3.其他事项:含根据图纸及规范要求完成该清单项目所需要的其他附属工作内容，并综合考虑其他完成本工作涉及的所有费用 |  | 个 | 7 | 38.53 |  | 269.71
12 | 030413002001 | 凿(压)槽 | 1.名称:管道凿槽及修复 2.规格:70*70 3.类型:砖墙 4.其他事项:含根据图纸及规范要求完成该清单项目所需要的其他附属工作内容，并综合考虑其他完成本工作涉及的所有费用 |  | m | 5.77 | 27.24 |  | 157.17
13 | 031002003001 | 穿楼板钢套管 DN50 | 1.名称、类型:穿楼板钢套管 DN50 2.其他事项:含根据图纸及规范要求完成该清单项目所需要的其他附属工作内容，并综合考虑其他完成本工作涉及的所有费用 |  | 个 | 9 | 45.8 |  | 412.2
14 | 030413003001 | 打洞(孔) | 1.名称:开洞 DN65内 2.类型:砖墙 3.其他事项:含根据图纸及规范要求完成该清单项目所需要的其他附属工作内容，并综合考虑其他完成本工作涉及的所有费用 |  | 个 | 3 | 28.16 |  | 84.48
|  | 消防水 | [6 empty] | 12704.86
15 | 030901001001 | 喷淋内外热镀锌钢管 DN25 | 1.材质、规格:喷淋内外热镀锌钢管 DN25 2.连接形式:螺纹连接 3.压力试验及冲洗设计要求:防锈漆二道,红色调和漆二道 4.其他事项:含根据图纸及规范要求完成该清单项目所需要的其他附属工作内容，并综合考虑其他完成本工作涉及的所有费用 |  | m | 68.35 | 50.43 |  | 3446.89
16 | 030901001002 | 喷淋内外热镀锌钢管 DN32 | 1.材质、规格:喷淋内外热镀锌钢管 DN32 2.连接形式:螺纹连接 3.压力试验及冲洗设计要求:防锈漆二道,红色调和漆二道 4.其他事项:含根据图纸及规范要求完成该清单项目所需要的其他附属工作内容，并综合考虑其他完成本工作涉及的所有费用 |  | m | 24.3 | 58.37 |  | 1418.39
17 | 030901001003 | 喷淋内外热镀锌钢管 DN40 | 1.材质、规格:喷淋内外热镀锌钢管 DN40 2.连接形式:螺纹连接 3.压力试验及冲洗设计要求:防锈漆二道,红色调和漆二道 4.其他事项:含根据图纸及规范要求完成该清单项目所需要的其他附属工作内容，并综合考虑其他完成本工作涉及的所有费用 |  | m | 7.15 | 70.6 |  | 504.79
18 | 030901001004 | 喷淋内外热镀锌钢管 DN50 | 1.材质、规格:喷淋内外热镀锌钢管 DN50 2.连接形式:螺纹连接 3.压力试验及冲洗设计要求:防锈漆二道,红色调和漆二道 4.其他事项:含根据图纸及规范要求完成该清单项目所需要的其他附属工作内容，并综合考虑其他完成本工作涉及的所有费用 |  | m | 17.17 | 79.3 |  | 1361.58
19 | 030901001005 | 喷淋内外热镀锌钢管 DN65 | 1.材质、规格:喷淋内外热镀锌钢管 DN65 2.连接形式:沟槽式连接 3.压力试验及冲洗设计要求:防锈漆二道,红色调和漆二道 4.其他事项:含根据图纸及规范要求完成该清单项目所需要的其他附属工作内容，并综合考虑其他完成本工作涉及的所有费用 |  | m | 2.65 | 101.09 |  | 267.89
20 | 030901001006 | 喷淋内外热镀锌钢管 DN80 | 1.材质、规格:喷淋内外热镀锌钢管 DN80 2.连接形式:沟槽式连接 3.压力试验及冲洗设计要求:防锈漆二道,红色调和漆二道 4.其他事项:含根据图纸及规范要求完成该清单项目所需要的其他附属工作内容，并综合考虑其他完成本工作涉及的所有费用 |  | m | 10.47 | 126.06 |  | 1319.85
21 | 030901003001 | 水喷淋(雾)喷头 | 1.材质、型号、规格:下垂型喷头 2.连接形式:螺纹连接 3.其他事项:含根据图纸及规范要求完成该清单项目所需要的其他附属工作内容，并综合考虑其他完成本工作涉及的所有费用 |  | 个 | 48 | 46.98 |  | 2255.04
22 | 031002001001 | 管道支架 | 1.材质:管道支架制作安装 2.除锈级别:轻锈 3.涂刷遍数、漆膜厚度:红丹防锈漆，调和漆两道 4.其他事项:含根据图纸及规范要求完成该清单项目所需要的其他附属工作内容，并综合考虑其他完成本工作涉及的所有费用 |  | kg | 69.08 | 30.84 |  | 2130.43
|  | C区8层 | [6 empty] | 33761.19
|  | 给排水 | [6 empty] | 10638.91
23 | 031004014003 | 地漏 DN50 | 1.型号、规格:地漏 DN50 2.其他事项:含根据图纸及规范要求完成该清单项目所需要的其他附属工作内容，并综合考虑其他完成本工作涉及的所有费用 |  | 个 | 2 | 49.27 |  | 98.54
24 | 031004014004 | 清扫口 DN100 | 1.型号、规格:清扫口 DN100 2.其他事项:含根据图纸及规范要求完成该清单项目所需要的其他附属工作内容，并综合考虑其他完成本工作涉及的所有费用 |  | 个 | 2 | 51.56 |  | 103.12
25 | 031001006007 | PP-R给水管 DE20 | 1.材质、规格:PP-R给水管 DE20 2.连接形式:热熔连接 3.压力试验及吹、洗设计要求:按设计图纸及规范要求 4.其他事项:含根据图纸及规范要求完成该清单项目所需要的其他附属工作内容，并综合考虑其他完成本工作涉及的所有费用 |  | m | 47.068 | 22.56 |  | 1061.85
26 | 031001006008 | PP-R给水管 DE25 | 1.材质、规格:PP-R给水管 DE25 2.连接形式:热熔连接 3.压力试验及吹、洗设计要求:按设计图纸及规范要求 4.其他事项:含根据图纸及规范要求完成该清单项目所需要的其他附属工作内容，并综合考虑其他完成本工作涉及的所有费用 |  | m | 18.671 | 26.16 |  | 488.43
27 | 031001006009 | PP-R给水管 DE32 | 1.材质、规格:PP-R给水管 DE32 2.连接形式:热熔连接 3.压力试验及吹、洗设计要求:按设计图纸及规范要求 4.其他事项:含根据图纸及规范要求完成该清单项目所需要的其他附属工作内容，并综合考虑其他完成本工作涉及的所有费用 |  | m | 2.862 | 30.36 |  | 86.89
28 | 031001006010 | 废水PVC-U排水管 DN100 | 1.材质、规格:废水PVC-U排水管 DN100 2.连接形式:粘接 3.压力试验及吹、洗设计要求:按设计图纸及规范要求 4.其他事项:含根据图纸及规范要求完成该清单项目所需要的其他附属工作内容，并综合考虑其他完成本工作涉及的所有费用 |  | m | 14.82 | 63.29 |  | 937.96
29 | 031001006011 | 废水PVC-U排水管 DN50 | 1.材质、规格:废水PVC-U排水管 DN50 2.连接形式:粘接 3.压力试验及吹、洗设计要求:按设计图纸及规范要求 4.其他事项:含根据图纸及规范要求完成该清单项目所需要的其他附属工作内容，并综合考虑其他完成本工作涉及的所有费用 |  | m | 51.133 | 30.72 |  | 1570.81
30 | 031001006012 | 废水PVC-U排水管 DN75 | 1.材质、规格:废水PVC-U排水管 DN75 2.连接形式:粘接 3.压力试验及吹、洗设计要求:按设计图纸及规范要求 4.其他事项:含根据图纸及规范要求完成该清单项目所需要的其他附属工作内容，并综合考虑其他完成本工作涉及的所有费用 |  | m | 6.488 | 46.34 |  | 300.65
31 | 031003013003 | 水表 | 1.型号、规格:水表 DN20 2.连接形式:螺纹连接 3.附件配置:截止阀一个 4.其他事项:含根据图纸及规范要求完成该清单项目所需要的其他附属工作内容，并综合考虑其他完成本工作涉及的所有费用 |  | 组 | 2 | 106.37 |  | 212.74
32 | 031003013004 | 水表 | 1.型号、规格:水表 DN25 2.连接形式:螺纹连接 3.附件配置:截止阀一个 4.其他事项:含根据图纸及规范要求完成该清单项目所需要的其他附属工作内容，并综合考虑其他完成本工作涉及的所有费用 |  | 组 | 1 | 137.52 |  | 137.52
33 | 031003001002 | 预留角阀 DN15 | 1.规格、压力等级:预留角阀 DN15 2.连接形式:螺纹连接 3.其他事项:含根据图纸及规范要求完成该清单项目所需要的其他附属工作内容，并综合考虑其他完成本工作涉及的所有费用 |  | 个 | 10 | 38.53 |  | 385.3
34 | 031002003006 | 穿墙钢套管 DN20 | 1.名称、类型:穿墙钢套管 DN20 2.其他事项:含根据图纸及规范要求完成该清单项目所需要的其他附属工作内容，并综合考虑其他完成本工作涉及的所有费用 |  | 个 | 2 | 22.73 |  | 45.46
35 | 031002003007 | 穿墙钢套管 DN25 | 1.名称、类型:穿墙钢套管 DN25 2.其他事项:含根据图纸及规范要求完成该清单项目所需要的其他附属工作内容，并综合考虑其他完成本工作涉及的所有费用 |  | 个 | 1 | 28.09 |  | 28.09
36 | 031002003008 | 穿楼板钢套管 DN50 | 1.名称、类型:穿楼板钢套管 DN50 2.其他事项:含根据图纸及规范要求完成该清单项目所需要的其他附属工作内容，并综合考虑其他完成本工作涉及的所有费用 |  | 个 | 11 | 45.8 |  | 503.8
37 | 031002003009 | 穿墙钢套管 DN100 | 1.名称、类型:穿墙钢套管 DN100 2.其他事项:含根据图纸及规范要求完成该清单项目所需要的其他附属工作内容，并综合考虑其他完成本工作涉及的所有费用 |  | 个 | 3 | 104.02 |  | 312.06
38 | 030413003004 | 打洞(孔) | 1.名称:开洞 D65内 2.类型:砖墙 3.其他事项:含根据图纸及规范要求完成该清单项目所需要的其他附属工作内容，并综合考虑其他完成本工作涉及的所有费用 |  | 个 | 3 | 28.16 |  | 84.48
39 | 031002001002 | 管道支架 | 1.材质:管道支架制作安装 2.除锈级别:轻锈 3.涂刷遍数、漆膜厚度:红丹防锈漆，调和漆两道 4.其他事项:含根据图纸及规范要求完成该清单项目所需要的其他附属工作内容，并综合考虑其他完成本工作涉及的所有费用 |  | kg | 138.82 | 30.84 |  | 4281.21
|  | 消防水 | [6 empty] | 23122.28
40 | 030901001007 | 喷淋内外热镀锌钢管 DN25 | 1.材质、规格:喷淋内外热镀锌钢管 DN25 2.连接形式:螺纹连接 3.压力试验及冲洗设计要求:防锈漆二道,红色调和漆二道 4.其他事项:含根据图纸及规范要求完成该清单项目所需要的其他附属工作内容，并综合考虑其他完成本工作涉及的所有费用 |  | m | 125.317 | 50.43 |  | 6319.74
41 | 030901001008 | 喷淋内外热镀锌钢管 DN32 | 1.材质、规格:喷淋内外热镀锌钢管 DN32 2.连接形式:螺纹连接 3.压力试验及冲洗设计要求:防锈漆二道,红色调和漆二道 4.其他事项:含根据图纸及规范要求完成该清单项目所需要的其他附属工作内容，并综合考虑其他完成本工作涉及的所有费用 |  | m | 51.927 | 58.37 |  | 3030.98
42 | 030901001009 | 喷淋内外热镀锌钢管 DN40 | 1.材质、规格:喷淋内外热镀锌钢管 DN40 2.连接形式:螺纹连接 3.压力试验及冲洗设计要求:防锈漆二道,红色调和漆二道 4.其他事项:含根据图纸及规范要求完成该清单项目所需要的其他附属工作内容，并综合考虑其他完成本工作涉及的所有费用 |  | m | 18.384 | 70.6 |  | 1297.91
43 | 030901001010 | 喷淋内外热镀锌钢管 DN50 | 1.材质、规格:喷淋内外热镀锌钢管 DN50 2.连接形式:螺纹连接 3.压力试验及冲洗设计要求:防锈漆二道,红色调和漆二道 4.其他事项:含根据图纸及规范要求完成该清单项目所需要的其他附属工作内容，并综合考虑其他完成本工作涉及的所有费用 |  | m | 23.013 | 79.3 |  | 1824.93
44 | 030901001011 | 喷淋内外热镀锌钢管 DN65 | 1.材质、规格:喷淋内外热镀锌钢管 DN65 2.连接形式:沟槽式连接 3.压力试验及冲洗设计要求:防锈漆二道,红色调和漆二道 4.其他事项:含根据图纸及规范要求完成该清单项目所需要的其他附属工作内容，并综合考虑其他完成本工作涉及的所有费用 |  | m | 14.81 | 101.09 |  | 1497.14
45 | 030901001012 | 喷淋内外热镀锌钢管 DN80 | 1.材质、规格:喷淋内外热镀锌钢管 DN80 2.连接形式:沟槽式连接 3.压力试验及冲洗设计要求:防锈漆二道,红色调和漆二道 4.其他事项:含根据图纸及规范要求完成该清单项目所需要的其他附属工作内容，并综合考虑其他完成本工作涉及的所有费用 |  | m | 9.762 | 126.06 |  | 1230.6
46 | 030901003002 | 水喷淋(雾)喷头 | 1.材质、型号、规格:下垂型喷头 2.连接形式:螺纹连接 3.其他事项:含根据图纸及规范要求完成该清单项目所需要的其他附属工作内容，并综合考虑其他完成本工作涉及的所有费用 |  | 个 | 81 | 46.98 |  | 3805.38
47 | 031002001003 | 管道支架 | 1.材质:管道支架制作安装 2.除锈级别:轻锈 3.涂刷遍数、漆膜厚度:红丹防锈漆，调和漆两道 4.其他事项:含根据图纸及规范要求完成该清单项目所需要的其他附属工作内容，并综合考虑其他完成本工作涉及的所有费用 |  | kg | 133.45 | 30.84 |  | 4115.6
|  | 措施项目 | [6 empty] | 1000.09
48 | 031302007001 | 高层施工增加 |  |  | 项 | 1
49 | 031301017001 | 脚手架搭拆费 |  |  | 项 | 1 | 1000.09 |  | 1000.09
合 计 | [8 empty] | 51577.08
注：为计取规费等的使用，可在表中增设其中：“定额人工费”。
表—08

## 表-11 总价措施项目清单与计价表
总价措施项目清单与计价表
工程名称：7、8楼药学实训室改造-给排水工程 | [5 empty] | 标段： |  | 第 1 页 共 1 页
序号 | 项目编码 | 项目名称 | 计算基础 | 费率 (%) | 金额 (元) |  | 调整 费率(%) |  | 调整后 金额(元) | 备注
1 | LSSGCSF00001 | 绿色施工安全防护措施费 | 分部分项人工费+分部分项机具费 | 35.77 | 7560.95 |  |  |  |  | 以分部分项的人工费与施工机具费之和为计算基础，费率35.77%
2 | 031301010001 | 安装与生产同时进行增加费用 | 分部分项人工费 | 0 | [5 empty] | 按人工费的10%计算
3 | 031301011001 | 在有害身体健康环境中施工增加费 | 分部分项人工费 | 0 | [5 empty] | 按人工费的10%计算
4 | TSSGBWZJF001 | 在地下（暗）室、设备及大口径管道内等特殊施工部位进行施工增加费 |  | 30 | [5 empty] | 按该部分人工费的30%计算
5 | 粤031302008001 | 赶工措施费 | 分部分项人工费+分部分项机具费 | 0 | [5 empty] | 赶工措施费=（1-δ）*分部分项（人工费+施工机具费）*0.344 （0.8≤δ＜1 式中：δ=合同工期/定额工期）
6 | 031302002001 | 夜间施工增加费 |  | 20 | [5 empty] | 按其夜间施工项目人工费的20%计算
7 | JTGRSGZJF001 | 交通干扰工程施工增加费 |  | 10 | [5 empty] | 按在市政道路上施工项目人工费的10%计算
8 | 粤031302009001 | 文明工地增加费 | 分部分项人工费+分部分项机具费 | 0 | [5 empty] | 以分部分项的人工费与施工机具费之和为计算基础；市级文明工地1.00%；省级文明工地2.00%
9 | DXGXJCJXF001 | 地下管线交叉降效费 | [7 empty] | 按实际发生或经批准的施工方案计算
10 | QTFY00000001 | 其他费用 | [7 empty] | 按实际发生或经批准的施工组织设计方案计算
合 计 |  |  |  |  | 7560.95
编制人（造价人员）： | [5 empty] | 复核人（造价工程师）：
表-11

## 表-12 其他项目清单与计价汇总表
其他项目清单与计价汇总表
工程名称：7、8楼药学实训室改造-给排水工程 |  |  | 标段： |  | 第 1 页 共 1 页
序号 | 项目名称 | 金额（元） |  | 结算金额（元） |  | 备注
1 | 暂列金额 | 5057.70 |  |  |  | 明细详见表-12-1
2 | 暂估价
2.1 | 材料暂估价 | — |  |  |  | 明细详见表-12-2
2.2 | 专业工程暂估价 |  |  |  |  | 明细详见表-12-3
3 | 计日工 |  |  |  |  | 明细详见表-12-4
4 | 总承包服务费 |  |  |  |  | 明细详见表-12-5
5 | 预算包干费 | 2113.77
6 | 工程优质费
7 | 概算幅度差
8 | 现场签证费用
9 | 索赔费用
10 | 其他费用
| 合 计 | 7171.47 |  |  |  | —
注：材料（工程设备）暂估单价进入清单项目综合单价，此处不汇总。
表—12

## 表-12-1 暂列金额表
暂列金额明细表
工程名称：7、8楼药学实训室改造-给排水工程 |  |  | 标段： |  | 第 1 页 共 1 页
序号 | 名称 | 计量单位 |  | 暂定金额（元） |  | 备注
1 | 暂列金额 | 项 |  | 5057.7
合 计 |  |  |  | 5057.7 |  | —
注：此表由招标人填写，如不能详列，也可只列暂列金额总额，投标人应将上述暂列金额计入投标总价中。
表—12—1

## 表-13 规费、税金项目清单与计价表
规费、税金项目清单与计价表
工程名称：7、8楼药学实训室改造-给排水工程 |  |  | 标段： |  |  | 第 1 页 共 1 页
序号 | 项目名称 | 计算基础 |  | 计算基数 | 计算费率 (%) |  | 金额(元)
1 | 增值税销项税额 | 分部分项合计+措施合计+其他项目 |  | 66309.5 | 9 |  | 5967.86
合 计 | [6 empty] | 5967.86
编制人（造价人员）： |  |  | 复核人（造价工程师）：
表—13