## 表-04 单位工程招标控制价汇总表
单位工程招标控制价汇总表
工程名称：李氏美贵宗祠保护性拆除工程 |  | 标段： |  | 第 1 页 共 1 页
序号 | 汇总内容 |  | 金额:(元) |  | 其中：暂估价(元)
1 | 分部分项合计
1.1 | 余泥渣土运输与排放费用
1.2 | 保护性拆（卸）除
2 | 措施合计
2.1 | 绿色施工安全防护措施费
2.2 | 其他措施费
3 | 其他项目
3.1 | 暂列金额
3.2 | 暂估价
3.3 | 计日工
3.4 | 预算包干费
3.5 | 概算幅度差
3.6 | 索赔费用
3.7 | 现场签证费用
3.8 | 其他费用
4 | 税前工程造价
5 | 增值税销项税额
6 | 总造价
7 | 人工费
招标控制价合计=1+2+3+5
注：本表适用于单位工程招标控制价或投标报价的汇总，如无单位工程划分，单项工程也使用本表汇总
表—04

## 表-08 分部分项工程和单价措施项目清单与计价表
分部分项工程和单价措施项目清单与计价表
工程名称：李氏美贵宗祠保护性拆除工程 |  |  |  | 标段： |  |  |  | 第 1 页 共 4 页
序号 | 项目编码 | 项目名称 | 项目特征描述 |  | 计量单位 | 工程量 | 金额（元）
[7 empty] | 综合单价 |  | 综合合价 | 其中
暂估价
余泥渣土运输与排放费用
1 | 010103002011 | 余方弃置 | 1.废弃料品种:建筑废料 2.人工装汽车外运，运距20公里 3.未尽事项详见:招标文件、施工图纸、国家规范要求、工程量清单计价说明等 |  | m3 | 281
2 | 010103002012 | 余方弃置 | 1.废弃料品种:建筑废料 2.运距:每增减1km 3.未尽事项详见:招标文件、施工图纸、国家规范要求、工程量清单计价说明等 |  | m3 | 1
余泥渣土运输与排放费用合计
保护性拆（卸）除
3 | 011508001006 | 地面杂物清理 | 1.地面杂物清理 2.清理室内余泥垃圾等堆积物 3.未尽事项详见:招标文件、施工图纸、国家规范要求、工程量清单计价说明等 |  | 项 | 1
4 | 011604001002 | 拆除素土地面 | 1.拆除素土地面 2.未尽事项详见:招标文件、施工图纸、国家规范要求、工程量清单计价说明等 |  | m2 | 174.6
5 | 020102005006 | 地面大阶砖揭起 | 1.构件:地面大阶砖揭起（红泥大阶砖340*340mm） 2.其他:符合设计要求及施工规范 3.未尽事项详见:招标文件、施工图纸、国家规范要求、工程量清单计价说明等 |  | m2 | 65.15
6 | 020205001005 | 地面花岗岩条石揭起 | 1.构件:地面花岗条石揭起 2.其他:符合设计要求及施工规范 3.未尽事项详见:招标文件、施工图纸、国家规范要求、工程量清单计价说明等 |  | m2 | 10.2
本页小计
注：为计取规费等的使用，可在表中增设其中：“定额人工费”。
表—08
分部分项工程和单价措施项目清单与计价表
工程名称：李氏美贵宗祠保护性拆除工程 |  |  |  | 标段： |  |  |  | 第 2 页 共 4 页
序号 | 项目编码 | 项目名称 | 项目特征描述 |  | 计量单位 | 工程量 | 金额（元）
[7 empty] | 综合单价 |  | 综合合价 | 其中
暂估价
7 | 020201001004 | 地面阶条石揭起 | 1.构件:地面阶条石揭起 2.其他:符合设计要求及施工规范 3.未尽事项详见:招标文件、施工图纸、国家规范要求、工程量清单计价说明等 |  | m2 | 3
8 | 011601001009 | 墙体拆卸 | 1.砌体:墙体拆卸 2.砌体材质:270*100*60mm青砖 3.砌体表面的附着物种类:铲除灰及污迹 4.其他:符合设计要求及施工规范 5.未尽事项详见:招标文件、施工图纸、国家规范要求、工程量清单计价说明等 |  | m3 | 221.17
9 | 011610001006 | 木门窗拆卸 | 1.门拆除材质:杉木木门拆卸 2.其他:符合设计要求及施工规范 3.未尽事项详见:招标文件、施工图纸、国家规范要求、工程量清单计价说明等 |  | m2 | 13.07
10 | 011610001007 | 花罩拆卸 | 1.花罩材质:木质 2.其他:符合设计要求及施工规范 3.未尽事项详见:招标文件、施工图纸、国家规范要求、工程量清单计价说明等 |  | 个 | 1
11 | 011610001008 | 拆卸琉璃花窗 | 1.拆卸琉璃花窗 2.未尽事项详见:招标文件、施工图纸、国家规范要求、工程量清单计价说明等 |  | 樘 | 2
12 | 020207002006 | 门头门套、门枕石、石门夹拆卸 | 1.构件:门头门套、门枕石、石门夹拆卸 2.其他:符合设计要求及施工规范 3.未尽事项详见:招标文件、施工图纸、国家规范要求、工程量清单计价说明等 |  | 套 | 1
本页小计
注：为计取规费等的使用，可在表中增设其中：“定额人工费”。
表—08
分部分项工程和单价措施项目清单与计价表
工程名称：李氏美贵宗祠保护性拆除工程 |  |  |  | 标段： |  |  |  | 第 3 页 共 4 页
序号 | 项目编码 | 项目名称 | 项目特征描述 |  | 计量单位 | 工程量 | 金额（元）
[7 empty] | 综合单价 |  | 综合合价 | 其中
暂估价
13 | 020602001006 | 瓦屋面拆卸 | 1.瓦屋面拆卸 2.其他:符合设计要求及施工规范 3.未尽事项详见:招标文件、施工图纸、国家规范要求、工程量清单计价说明等 |  | m2 | 401.531
14 | 020602004011 | 拆除正脊 | 1.构件:拆除正脊 2.其他:符合设计要求及施工规范 3.未尽事项详见:招标文件、施工图纸、国家规范要求、工程量清单计价说明等 |  | m | 35.7
15 | 020602004012 | 拆除垂脊 | 1.构件:拆除垂脊 2.其他:符合设计要求及施工规范 3.未尽事项详见:招标文件、施工图纸、国家规范要求、工程量清单计价说明等 |  | m | 29.31
16 | 020506001010 | 桷板拆卸 | 1.木材品种:桷板拆卸 2.构件规格:100*30mm 3.其他:符合设计要求及施工规范 4.未尽事项详见:招标文件、施工图纸、国家规范要求、工程量清单计价说明等 |  | m3 | 4.64
17 | 011603001007 | 封檐板拆卸 | 1.封檐板拆卸 2.木材材质：杉木 3.未尽事项详见:招标文件、施工图纸、国家规范要求、工程量清单计价说明等 |  | m | 46.78
18 | 020503001006 | 檩条拆卸 | 1.构件名称、类别:檩条拆卸 2.构件规格:综合考虑 3.木材品种:杉木 4.其他:符合设计要求及施工规范 5.未尽事项详见:招标文件、施工图纸、国家规范要求、工程量清单计价说明等 |  | m3 | 15.17
本页小计
注：为计取规费等的使用，可在表中增设其中：“定额人工费”。
表—08
分部分项工程和单价措施项目清单与计价表
工程名称：李氏美贵宗祠保护性拆除工程 |  |  |  | 标段： |  |  |  | 第 4 页 共 4 页
序号 | 项目编码 | 项目名称 | 项目特征描述 |  | 计量单位 | 工程量 | 金额（元）
[7 empty] | 综合单价 |  | 综合合价 | 其中
暂估价
19 | 020502001006 | 木梁梁架拆卸 | 1.木材品种:木梁梁架拆卸 2.构件名称、类别:检修梁架 3.其他:符合设计要求及施工规范 4.未尽事项详见:招标文件、施工图纸、国家规范要求、工程量清单计价说明等 |  | m3 | 2.38
20 | 020903001006 | 铲除木材构件油漆 | 1.铲除木材构件油漆 2.各种木构件，檩条，桁条，桷板飞子，木梁架，木柱等各种木构件 3.未尽事项详见:招标文件、施工图纸、国家规范要求、工程量清单计价说明等 |  | m2 | 165
21 | 020204003001 | 花岗岩护角石拆卸 | 1.构件:花岗岩护角石拆卸 2.其他:符合设计要求及施工规范 3.未尽事项详见:招标文件、施工图纸、国家规范要求、工程量清单计价说明等 |  | m3 | 1.86
保护性拆（卸）除合计
分部分项合计
措施项目
单价措施合计
本页小计
合 计
注：为计取规费等的使用，可在表中增设其中：“定额人工费”。
表—08

## 表-09 综合单价分析表
综合单价分析表
工程名称： | [6 empty] | 标段： |  |  |  | 第 页 共 页
项目编码 |  |  |  | 项目名称 |  |  |  |  | 计量单位 |  |  | 工程量
清单综合单价组成明细
定额编号 | 定额项目名称 | 定额 单位 | 数量 | 单价 |  |  |  |  | 合价
|  |  |  | 人工费 | 材料费 | 机具费 |  | 管理费 和利润 | 人工费 | 材料费 |  | 机具费 | 管理费 和利润
人工单价 |  | 小计
元/工日 |  | 未计价材料费
清单项目综合单价
材 料 费 明 细 | 主要材料名称、规格、型号 |  |  |  |  | 单位 |  | 数量 | 单价（元） | 合价（元） |  | 暂估单价 （元） | 暂估合价 （元）
| 其他材料费 | [7 empty] | - |  |  | -
| 材料费小计 | [7 empty] | - |  |  | -
注：1.如不使用省级或行业建设主管部门发布的计价依据，可不填定额编码、名称等； 2.招标文件提供了暂估单价的材料，按暂估的单价填入表内“暂估单价”栏及“暂估合价”栏。
表-09

## 表-11 总价措施项目清单与计价表
总价措施项目清单与计价表
工程名称：李氏美贵宗祠保护性拆除工程 |  |  |  |  | 标段： |  |  | 第 1 页 共 1 页
序号 | 项目编码 | 项目名称 | 计算基础 | 费率 (%) |  | 金额 (元) | 调整费率 (%) |  | 调整后金额 (元) | 备注
1 | LSSGCSF00006 | 绿色施工安全防护措施费 | 分部分项人工费 | 18.94 | [5 empty] | 按人工费的18.94%计算
2 | 011707002006 | 夜间施工增加费 |  | 10 | [5 empty] | 按其夜间施工项目人工费的10%计算
3 | ASJXZJF00006 | 在洞内、地下室内、库内或暗室内进行施工增加费 |  | 20 | [5 empty] | 按该部分工程的人工费增加20.00%计算
4 | SCYTSJXF0006 | 生产与施工同时进行增加费 |  | 10 | [5 empty] | 按该项工程的人工费增加 10.00%计算
5 | WXXAQGLF0006 | 危险性较大的分部分项工程安全管理措施费 | [7 empty] | 按经批准的专项施工组织方案计算
合 计
编制人（造价人员）： |  |  |  |  | 复核人（造价工程师）：
表-11

## 表-12 其他项目清单与计价汇总表
其他项目清单与计价汇总表
工程名称：李氏美贵宗祠保护性拆除工程 |  |  | 标段： |  | 第 1 页 共 1 页
序号 | 项目名称 | 金额（元） |  | 结算金额（元） |  | 备注
1 | 暂列金额 | 19191.36 |  |  |  | 明细详见表-12-1
2 | 暂估价 | 92160.00
2.1 | 材料暂估价 | — |  |  |  | 明细详见表-12-2
2.2 | 专业工程暂估价 | 92160.00 |  |  |  | 明细详见表-12-3
3 | 计日工 |  |  |  |  | 明细详见表-12-4
4 | 预算包干费
5 | 概算幅度差
6 | 现场签证费用
7 | 索赔费用
8 | 其他费用
合 计 | [5 empty] | —
注：材料（工程设备）暂估单价进入清单项目综合单价，此处不汇总。
表—12

## 表-12-1 暂列金额表
暂列金额明细表
工程名称：李氏美贵宗祠保护性拆除工程 |  |  | 标段： |  | 第 1 页 共 1 页
序号 | 名称 | 计量单位 |  | 暂定金额（元） |  | 备注
1 | 暂列金额 |  |  | 19191.36
合 计 |  |  |  | 19191.36 |  | —
注：此表由招标人填写，如不能详列，也可只列暂列金额总额，投标人应将上述暂列金额计入投标总价中。
表—12—1

## 表-12-3 专业工程暂估价及结算价表
专业工程暂估价及结算价表
工程名称：李氏美贵宗祠保护性拆除工程 |  |  |  | 标段： |  | 第 1 页 共 1 页
序号 | 工程名称 | 工程内容 | 暂估金额 （元） |  | 结算金额 (元) |  | 差额 ±(元) | 备注
1 | 构件二次清洗、编号 | 1.构件名称:构件二次清洗、编号 2.其他:符合设计要求及施工规范 3.未尽事项详见:招标文件、施工图纸、国家规范要求、工程量清单计价说明等 | 38400
2 | 构件包装和运输 | 1.构件名称:构件运输前包装 2.其他:符合设计要求及施工规范 3.未尽事项详见:招标文件、施工图纸、国家规范要求、工程量清单计价说明等 | 53760
合 计 |  |  | 92160.00 |  |  |  |  | —
注：此表由招标人填写，投标人应将上述专业工程暂估价计入投标总价中。
表—12—3

## 表-13 规费、税金项目清单与计价表
规费、税金项目清单与计价表
工程名称：李氏美贵宗祠保护性拆除工程 |  |  | 标段： |  | 第 1 页 共 1 页
序号 | 项目名称 | 计算基础 | 计算基数 | 计算费率 (%) |  | 金额(元)
1 | 增值税销项税额 | 分部分项合计+措施合计+其他项目 |  | 9
合 计
编制人（造价人员）： |  |  | 复核人（造价工程师）：
表—13

## 表-21 承包人提供主要材料和工程设备一览表
承包人提供主要材料和工程设备一览表
(适用于造价信息差额调整法)
工程名称：李氏美贵宗祠保护性拆除工程 | [5 empty] | 标段： |  | 第 1 页 共 1 页
序号 | 名称、规格、型号 | 单位 | 数量 | 风险系数 (%) | 基准单价 （元） |  | 投标单价 （元） |  | 发承包人 确认单价 (元) | 备注
1 | 脱漆剂-G | kg | 82.17
2 | 麻绳 | kg | 17.752
3 | 草绳 | kg | 22.817
4 | 其他材料费 | 元 | 114.0051
5 | 镀锌铁丝 综合 | kg | 1.0234
6 | 生石灰 | t | 0.0016
7 | 幼麻筋(麻刀) | kg | 0.0322
8 | 水 | m3 | 0.0013
9 | 人工费 | 元 | 80319.772
10 | 地面杂物清理人工费 | m2 | 281.2
11 | 人工费调整 | 元 | 349.2
12 | 机上人工 | 工日 | 42.431
13 | 机上人工 | 工日 | 0.006
14 | 折旧费 | 元 | 3607.145
15 | 检修费 | 元 | 620.8533
16 | 维护费 | 元 | 2756.2832
17 | 汽油 (机械用)国Ⅲ93# | kg | 1329.7875
18 | 汽油 (机械用)国Ⅲ93# | kg | 0.188
19 | 地面杂物清理机械费 | m2 | 281.2
20 | 机械费调整 | 元 | -0.843
注：1.此表由招标人填写除“投标单价”栏的内容，投标人在投标时自主确定投标单价。 2.基准单价应优先采用工程造价管理机构发布的单价，未发布的，通过市场调查确定其基准单价。
表-21