## 表-04 单位工程招标控制价汇总表
单位工程招标控制价汇总表
工程名称：梁氏大宗祠保护性拆除工程 |  |  | 标段： | 第 1 页 共 1 页
序号 | 汇总内容 | 金额:(元) |  |  | 其中：暂估价(元)
1 | 分部分项合计 | 304645.09
1.1 | 余泥渣土运输与排放费用 | 11199.13
1.2 | 保护性拆（卸）除 | 293445.96
2 | 措施合计 | 34993.21
2.1 | 绿色施工安全防护措施费 | 34993.21
2.2 | 其他措施费
3 | 其他项目 | 417577.26 |  |  | －
3.1 | 暂列金额 | 30464.51
3.2 | 暂估价 | 381570.00
3.3 | 计日工
3.4 | 预算包干费 | 5542.75
3.5 | 概算幅度差
3.6 | 索赔费用
3.7 | 现场签证费用
3.8 | 其他费用
4 | 税前工程造价 | 757215.56
5 | 增值税销项税额 | 68149.40 |  |  | －
6 | 总造价 | 825364.96
7 | 人工费 | 184758.22
招标控制价合计=1+2+3+5 |  | 825,364.96 |  |  | 0.00
注：本表适用于单位工程招标控制价或投标报价的汇总，如无单位工程划分，单项工程也使用本表汇总
表—04

## 表-08 分部分项工程和单价措施项目清单与计价表
分部分项工程和单价措施项目清单与计价表
工程名称：梁氏大宗祠保护性拆除工程 |  |  |  | 标段： |  |  |  | 第 1 页 共 6 页
序号 | 项目编码 | 项目名称 | 项目特征描述 |  | 计量单位 | 工程量 | 金额（元）
[7 empty] | 综合单价 |  | 综合合价 | 其中
暂估价
|  | 余泥渣土运输与排放费用 | [6 empty] | 11199.13
1 | 010103002005 | 余方弃置 | 1.废弃料品种:建筑废料 2.人工装汽车外运，运距20公里 3.未尽事项详见:招标文件、施工图纸、国家规范要求、工程量清单计价说明等 |  | m3 | 80 | 139.93 |  | 11194.4
2 | 010103002006 | 余方弃置 | 1.废弃料品种:建筑废料 2.运距:每增减1km 3.未尽事项详见:招标文件、施工图纸、国家规范要求、工程量清单计价说明等 |  | m3 | 1 | 4.73 |  | 4.73
|  | 保护性拆（卸）除 | [6 empty] | 293445.96
3 | 011508001003 | 地面杂物清理 | 1.地面杂物清理 2.其他:符合设计要求及施工规范 3.未尽事项详见:招标文件、施工图纸、国家规范要求、工程量清单计价说明等 |  | 项 | 1 | 72996 |  | 72996
4 | 020102005003 | 地面阶砖揭起 | 1.构件名称:地面阶砖揭起 2.其他:符合设计要求及施工规范 3.未尽事项详见:招标文件、施工图纸、国家规范要求、工程量清单计价说明等 |  | m2 | 326.56 | 17.21 |  | 5620.1
5 | 020205001002 | 地面花岗条石揭起 | 1.构件名称:地面花岗条石揭起 2.其他:符合设计要求及施工规范 3.未尽事项详见:招标文件、施工图纸、国家规范要求、工程量清单计价说明等 |  | m2 | 10 | 95.35 |  | 953.5
6 | 020201001002 | 台阶地面揭起 | 1.构件名称:台阶地面揭起 2.其他:符合设计要求及施工规范 3.未尽事项详见:招标文件、施工图纸、国家规范要求、工程量清单计价说明等 |  | m2 | 5 | 237.29 |  | 1186.45
本页小计 | [8 empty] | 91955.18
注：为计取规费等的使用，可在表中增设其中：“定额人工费”。
表—08
分部分项工程和单价措施项目清单与计价表
工程名称：梁氏大宗祠保护性拆除工程 |  |  |  | 标段： |  |  |  | 第 2 页 共 6 页
序号 | 项目编码 | 项目名称 | 项目特征描述 |  | 计量单位 | 工程量 | 金额（元）
[7 empty] | 综合单价 |  | 综合合价 | 其中
暂估价
7 | 011601001004 | 墙体保护性拆卸 | 1.砌体名称:墙体保护性拆除 2.砌体材质:280*105*60mm青砖 3.砌体表面的附着物种类:铲除灰及污迹 4.其他:符合设计要求及施工规范 5.未尽事项详见:招标文件、施工图纸、国家规范要求、工程量清单计价说明等 |  | m3 | 180.96 | 238.01 |  | 43070.29
8 | 011610001003 | 木门拆卸 | 1.门拆除材质:杉木木门拆卸 2.其他:符合设计要求及施工规范 3.未尽事项详见:招标文件、施工图纸、国家规范要求、工程量清单计价说明等 |  | m2 | 21.43 | 30.79 |  | 659.83
9 | 020207002003 | 门头门套、门枕石、板门拆卸 | 1.构件名称:门头门套、门枕石、板门拆卸 2.其他:符合设计要求及施工规范 3.未尽事项详见:招标文件、施工图纸、国家规范要求、工程量清单计价说明等 |  | 套 | 1 | 354.02 |  | 354.02
10 | 020201003003 | 拆卸花岗岩石勒脚 | 1.拆卸花岗岩石勒脚 2.未尽事项详见:招标文件、施工图纸、国家规范要求、工程量清单计价说明等 |  | m3 | 2.11 | 1318.22 |  | 2781.44
11 | 020602001003 | 瓦面拆卸 | 1.瓦面拆卸 2.其他:符合设计要求及施工规范 3.未尽事项详见:招标文件、施工图纸、国家规范要求、工程量清单计价说明等 |  | m2 | 397.158 | 48.64 |  | 19317.77
12 | 020602004005 | 博古正脊拆卸 | 1.构件名称:古正脊拆卸 2.其他:符合设计要求及施工规范 3.未尽事项详见:招标文件、施工图纸、国家规范要求、工程量清单计价说明等 |  | m | 40.02 | 52.86 |  | 2115.46
本页小计 | [8 empty] | 68298.81
注：为计取规费等的使用，可在表中增设其中：“定额人工费”。
表—08
分部分项工程和单价措施项目清单与计价表
工程名称：梁氏大宗祠保护性拆除工程 |  |  |  | 标段： |  |  |  | 第 3 页 共 6 页
序号 | 项目编码 | 项目名称 | 项目特征描述 |  | 计量单位 | 工程量 | 金额（元）
[7 empty] | 综合单价 |  | 综合合价 | 其中
暂估价
13 | 020602004006 | 博古垂脊拆卸 | 1.构件名称:博古垂脊拆卸 2.其他:符合设计要求及施工规范 3.未尽事项详见:招标文件、施工图纸、国家规范要求、工程量清单计价说明等 |  | m | 77.6 | 42.29 |  | 3281.7
14 | 020102002002 | 卷草纹拆除 | 1.构件名称:卷草纹拆除 2.其他:符合设计要求及施工规范 3.未尽事项详见:招标文件、施工图纸、国家规范要求、工程量清单计价说明等 |  | m2 | 6 | 85.17 |  | 511.02
15 | 020508028002 | 博风拆除 | 1.构件名称:博风拆除 2.其他:符合设计要求及施工规范 3.未尽事项详见:招标文件、施工图纸、国家规范要求、工程量清单计价说明等 |  | m2 | 38.8 | 42.58 |  | 1652.1
16 | 020112001002 | 拆卸检修墀头灰塑 按原样式重新制安彩绘 | 1.拆卸检修墀头灰塑 按原样式重新制安彩绘 2.未尽事项详见:招标文件、施工图纸、国家规范要求、工程量清单计价说明等 |  | 个 | 2 | 554.62 |  | 1109.24
17 | 020506001004 | 桷板拆卸 | 1.木材品种:杉木桷板拆卸 2.构件规格:90*30mm 3.其他:符合设计要求及施工规范 4.未尽事项详见:招标文件、施工图纸、国家规范要求、工程量清单计价说明等 |  | m3 | 5.13 | 619.27 |  | 3176.86
18 | 020506001005 | 飞椽拆卸 | 1.木材品种:杉木飞椽拆卸 2.构件规格:1100*90*30mm 3.其他:符合设计要求及施工规范 4.未尽事项详见:招标文件、施工图纸、国家规范要求、工程量清单计价说明等 |  | m3 | 1.49 | 852.13 |  | 1269.67
19 | 020508016002 | 木连檐拆卸 | 1.封檐板拆卸 2.未尽事项详见:招标文件、施工图纸、国家规范要求、工程量清单计价说明等 |  | m | 55.2 | 21.33 |  | 1177.42
本页小计 | [8 empty] | 12178.01
注：为计取规费等的使用，可在表中增设其中：“定额人工费”。
表—08
分部分项工程和单价措施项目清单与计价表
工程名称：梁氏大宗祠保护性拆除工程 |  |  |  | 标段： |  |  |  | 第 4 页 共 6 页
序号 | 项目编码 | 项目名称 | 项目特征描述 |  | 计量单位 | 工程量 | 金额（元）
[7 empty] | 综合单价 |  | 综合合价 | 其中
暂估价
20 | 011603001004 | 封檐板拆卸 | 1.封檐板拆卸 2.未尽事项详见:招标文件、施工图纸、国家规范要求、工程量清单计价说明等 |  | m | 51.3 | 29.01 |  | 1488.21
21 | 020206013004 | 石牌匾拆卸 | 1.石牌匾拆卸 2.未尽事项详见:招标文件、施工图纸、国家规范要求、工程量清单计价说明等 |  | 块 | 1 | 109.85 |  | 109.85
22 | 020503001003 | 檩条拆卸 | 1.构件名称、类别:檩条拆卸 2.构件规格:综合考虑 3.木材品种:杉木 4.其他:符合设计要求及施工规范 5.未尽事项详见:招标文件、施工图纸、国家规范要求、工程量清单计价说明等 |  | m3 | 18.63 | 601.37 |  | 11203.52
23 | 020502001003 | 木梁梁架拆卸 | 1.木材品种:杉木木梁梁架拆卸 2.构件名称、类别:两榀博古雕花梁架 3.其他:符合设计要求及施工规范 4.未尽事项详见:招标文件、施工图纸、国家规范要求、工程量清单计价说明等 |  | m3 | 6.22 | 1967.05 |  | 12235.05
24 | 020206001007 | 瓜柱及驼墩雕花板拆卸 | 1.石料种类、构件规格:瓜柱及驼墩雕花板拆卸 2.其他:符合设计要求及施工规范 3.未尽事项详见:招标文件、施工图纸、国家规范要求、工程量清单计价说明等 |  | 个 | 42 | 258.52 |  | 10857.84
25 | 020508010004 | 头门木雕斗拱拆卸 | 1.木材品种:杉木 2.构件名称:头门木雕斗拱拆卸 3.其他:符合设计要求及施工规范 4.未尽事项详见:招标文件、施工图纸、国家规范要求、工程量清单计价说明等 |  | 个 | 2 | 91.66 |  | 183.32
本页小计 | [8 empty] | 36077.79
注：为计取规费等的使用，可在表中增设其中：“定额人工费”。
表—08
分部分项工程和单价措施项目清单与计价表
工程名称：梁氏大宗祠保护性拆除工程 |  |  |  | 标段： |  |  |  | 第 5 页 共 6 页
序号 | 项目编码 | 项目名称 | 项目特征描述 |  | 计量单位 | 工程量 | 金额（元）
[7 empty] | 综合单价 |  | 综合合价 | 其中
暂估价
26 | 020508010005 | 拆卸检修木雀替 | 1.拆卸检修木雀替 2.未尽事项详见:招标文件、施工图纸、国家规范要求、工程量清单计价说明等 |  | 块 | 8 | 29.32 |  | 234.56
27 | 020903001003 | 铲除木材构件油漆 | 1.铲除木材构件油漆； 2.各种木构件，檩条，桁条，桷板飞子，木梁架，木柱等各种木构件； 3.未尽事项详见:招标文件、施工图纸、国家规范要求、工程量清单计价说明等 |  | m2 | 1112.42 | 72.34 |  | 80472.46
28 | 020206001008 | 石柱拆卸 | 1.构件名称:石柱拆卸 2.柱础种类、构件规格 3.柱子种类、构件规格:杉木 4.其他:符合设计要求及施工规范 5.未尽事项详见:招标文件、施工图纸、国家规范要求、工程量清单计价说明等 |  | 根 | 8 | 383.11 |  | 3064.88
29 | 020501001003 | 木柱拆卸 | 1.木柱拆卸 2.硬木，直径260mm； 3.未尽事项详见:招标文件、施工图纸、国家规范要求、工程量清单计价说明等 |  | m3 | 8 | 280.1 |  | 2240.8
30 | 020206001009 | 柱础拆卸 | 1.柱础拆卸 2.未尽事项详见:招标文件、施工图纸、国家规范要求、工程量清单计价说明等 |  | 只 | 16 | 59.31 |  | 948.96
31 | 020203002002 | 虾弓梁拆卸 | 1.虾弓梁拆卸 2.未尽事项详见:招标文件、施工图纸、国家规范要求、工程量清单计价说明等 |  | 根 | 2 | 252.44 |  | 504.88
32 | 020206013005 | 拆卸石驼墩 | 1.拆卸石驼墩 2.规格910*714mm 3.未尽事项详见:招标文件、施工图纸、国家规范要求、工程量清单计价说明等 |  | 个 | 2 | 611.46 |  | 1222.92
33 | 020206013006 | 拆卸检修石雀替 | 1.拆卸检修石雀替 2.未尽事项详见:招标文件、施工图纸、国家规范要求、工程量清单计价说明等 |  | 个 | 4 | 611.46 |  | 2445.84
本页小计 | [8 empty] | 91135.3
注：为计取规费等的使用，可在表中增设其中：“定额人工费”。
表—08
分部分项工程和单价措施项目清单与计价表
工程名称：梁氏大宗祠保护性拆除工程 |  |  |  | 标段： |  |  |  | 第 6 页 共 6 页
序号 | 项目编码 | 项目名称 | 项目特征描述 |  | 计量单位 | 工程量 | 金额（元）
[7 empty] | 综合单价 |  | 综合合价 | 其中
暂估价
34 | 02B004 | 神龛拆卸 | 1.神龛拆卸 2.未尽事项详见:招标文件、施工图纸、国家规范要求、工程量清单计价说明等 |  | 个 | 1 | 5000 |  | 5000
措施项目
本页小计 | [8 empty] | 5000
合 计 | [8 empty] | 304645.09
注：为计取规费等的使用，可在表中增设其中：“定额人工费”。
表—08

## 表-09 综合单价分析表
综合单价分析表
工程名称：梁氏大宗祠保护性拆除工程 | [7 empty] | 标段： |  | 第 1 页 共 34 页
项目编码 |  | 010103002005 |  | 项目名称 | 余方弃置 |  |  |  | 计量单位 |  | m3 | 工程量 | 80
清单综合单价组成明细
定额编号 | 定额项目名称 | 定额 单位 | 数量 | 单价 |  |  |  |  | 合价
|  |  |  | 人工费 | 材料费 | 机具费 | 管理费 和利润 |  | 人工费 |  | 材料费 | 机具费 | 管理费 和利润
借A1-19-69 换 | 拆除废料外运 人工装自卸汽车运 3km内 实际运距(km):20 | 10m3 | 0.1 | 155.52 |  | 1043.92 | 199.86 |  | 15.55 |  |  | 104.39 | 19.99
人工单价 |  | 小计 | [6 empty] | 15.55 |  |  | 104.39 | 19.99
未计价材料费
清单项目综合单价 | [8 empty] | 139.93
材 料 费 明 细 | 主要材料名称、规格、型号 |  |  |  |  | 单位 | 数量 |  | 单价（元） |  | 合价（元） | 暂估单价 （元） | 暂估合价 （元）
注：1.如不使用省级或行业建设主管部门发布的计价依据，可不填定额编码、名称等； 2.招标文件提供了暂估单价的材料，按暂估的单价填入表内“暂估单价”栏及“暂估合价”栏。
表-09
综合单价分析表
工程名称：梁氏大宗祠保护性拆除工程 | [7 empty] | 标段： |  | 第 2 页 共 34 页
项目编码 |  | 010103002006 |  | 项目名称 | 余方弃置 |  |  |  | 计量单位 |  | m3 | 工程量 | 1
清单综合单价组成明细
定额编号 | 定额项目名称 | 定额 单位 | 数量 | 单价 |  |  |  |  | 合价
|  |  |  | 人工费 | 材料费 | 机具费 | 管理费 和利润 |  | 人工费 |  | 材料费 | 机具费 | 管理费 和利润
借A1-19-70 | 拆除废料外运 人工装自卸汽车运 每增加1km | 10m3 | 0.1 |  |  | 41.48 | 5.84 |  |  |  |  | 4.15 | 0.58
人工单价 |  | 小计 | [9 empty] | 4.15 | 0.58
未计价材料费
清单项目综合单价 | [8 empty] | 4.73
材 料 费 明 细 | 主要材料名称、规格、型号 |  |  |  |  | 单位 | 数量 |  | 单价（元） |  | 合价（元） | 暂估单价 （元） | 暂估合价 （元）
注：1.如不使用省级或行业建设主管部门发布的计价依据，可不填定额编码、名称等； 2.招标文件提供了暂估单价的材料，按暂估的单价填入表内“暂估单价”栏及“暂估合价”栏。
表-09
综合单价分析表
工程名称：梁氏大宗祠保护性拆除工程 | [7 empty] | 标段： |  | 第 3 页 共 34 页
项目编码 |  | 011508001003 |  | 项目名称 | 地面杂物清理 |  |  |  | 计量单位 |  | 项 | 工程量 | 1
清单综合单价组成明细
定额编号 | 定额项目名称 | 定额 单位 | 数量 | 单价 |  |  |  |  | 合价
|  |  |  | 人工费 | 材料费 | 机具费 | 管理费 和利润 |  | 人工费 |  | 材料费 | 机具费 | 管理费 和利润
补子目1 | 地面杂物清理 | m2 | 553 | 80 |  | 20 | 32 |  | 44240 |  |  | 11060 | 17696
人工单价 |  | 小计 | [6 empty] | 44240 |  |  | 11060 | 17696
未计价材料费
清单项目综合单价 | [8 empty] | 72996
材 料 费 明 细 | 主要材料名称、规格、型号 |  |  |  |  | 单位 | 数量 |  | 单价（元） |  | 合价（元） | 暂估单价 （元） | 暂估合价 （元）
注：1.如不使用省级或行业建设主管部门发布的计价依据，可不填定额编码、名称等； 2.招标文件提供了暂估单价的材料，按暂估的单价填入表内“暂估单价”栏及“暂估合价”栏。
表-09
综合单价分析表
工程名称：梁氏大宗祠保护性拆除工程 | [7 empty] | 标段： |  | 第 4 页 共 34 页
项目编码 |  | 020102005003 |  | 项目名称 | 地面阶砖揭起 |  |  |  | 计量单位 |  | m2 | 工程量 | 326.56
清单综合单价组成明细
定额编号 | 定额项目名称 | 定额 单位 | 数量 | 单价 |  |  |  |  | 合价
|  |  |  | 人工费 | 材料费 | 机具费 | 管理费 和利润 |  | 人工费 |  | 材料费 | 机具费 | 管理费 和利润
W1-2-2 R*1.5 | 块料地面拆除 大阶砖 需回收旧料再利用 人工*1.5 | m2 | 1 | 12.29 |  |  | 4.92 |  | 12.29 |  |  |  | 4.92
人工单价 |  | 小计 | [6 empty] | 12.29 |  |  |  | 4.92
未计价材料费
清单项目综合单价 | [8 empty] | 17.21
材 料 费 明 细 | 主要材料名称、规格、型号 |  |  |  |  | 单位 | 数量 |  | 单价（元） |  | 合价（元） | 暂估单价 （元） | 暂估合价 （元）
注：1.如不使用省级或行业建设主管部门发布的计价依据，可不填定额编码、名称等； 2.招标文件提供了暂估单价的材料，按暂估的单价填入表内“暂估单价”栏及“暂估合价”栏。
表-09
综合单价分析表
工程名称：梁氏大宗祠保护性拆除工程 | [7 empty] | 标段： |  | 第 5 页 共 34 页
项目编码 |  | 020205001002 |  | 项目名称 | 地面花岗条石揭起 |  |  |  | 计量单位 |  | m2 | 工程量 | 10
清单综合单价组成明细
定额编号 | 定额项目名称 | 定额 单位 | 数量 | 单价 |  |  |  |  | 合价
|  |  |  | 人工费 | 材料费 | 机具费 | 管理费 和利润 |  | 人工费 |  | 材料费 | 机具费 | 管理费 和利润
W1-4-8 | 拆地面石 | m2 | 1 | 68.11 |  |  | 27.24 |  | 68.11 |  |  |  | 27.24
人工单价 |  | 小计 | [6 empty] | 68.11 |  |  |  | 27.24
未计价材料费
清单项目综合单价 | [8 empty] | 95.35
材 料 费 明 细 | 主要材料名称、规格、型号 |  |  |  |  | 单位 | 数量 |  | 单价（元） |  | 合价（元） | 暂估单价 （元） | 暂估合价 （元）
注：1.如不使用省级或行业建设主管部门发布的计价依据，可不填定额编码、名称等； 2.招标文件提供了暂估单价的材料，按暂估的单价填入表内“暂估单价”栏及“暂估合价”栏。
表-09
综合单价分析表
工程名称：梁氏大宗祠保护性拆除工程 | [7 empty] | 标段： |  | 第 6 页 共 34 页
项目编码 |  | 020201001002 |  | 项目名称 | 台阶地面揭起 |  |  |  | 计量单位 |  | m2 | 工程量 | 5
清单综合单价组成明细
定额编号 | 定额项目名称 | 定额 单位 | 数量 | 单价 |  |  |  |  | 合价
|  |  |  | 人工费 | 材料费 | 机具费 | 管理费 和利润 |  | 人工费 |  | 材料费 | 机具费 | 管理费 和利润
W1-4-4 | 踏步、礓礤、垂带、燕窝石拆除 | m2 | 1 | 169.49 |  |  | 67.8 |  | 169.49 |  |  |  | 67.8
人工单价 |  | 小计 | [6 empty] | 169.49 |  |  |  | 67.8
未计价材料费
清单项目综合单价 | [8 empty] | 237.29
材 料 费 明 细 | 主要材料名称、规格、型号 |  |  |  |  | 单位 | 数量 |  | 单价（元） |  | 合价（元） | 暂估单价 （元） | 暂估合价 （元）
注：1.如不使用省级或行业建设主管部门发布的计价依据，可不填定额编码、名称等； 2.招标文件提供了暂估单价的材料，按暂估的单价填入表内“暂估单价”栏及“暂估合价”栏。
表-09
综合单价分析表
工程名称：梁氏大宗祠保护性拆除工程 | [7 empty] | 标段： |  | 第 7 页 共 34 页
项目编码 |  | 011601001004 |  | 项目名称 | 墙体保护性拆卸 |  |  |  | 计量单位 |  | m3 | 工程量 | 180.96
清单综合单价组成明细
定额编号 | 定额项目名称 | 定额 单位 | 数量 | 单价 |  |  |  |  | 合价
|  |  |  | 人工费 | 材料费 | 机具费 | 管理费 和利润 |  | 人工费 |  | 材料费 | 机具费 | 管理费 和利润
W1-2-21 R*1.5 | 砖墙拆除 清水砖墙 需回收旧料再利用 人工*1.5 | m3 | 1 | 117.82 |  |  | 47.12 |  | 117.82 |  |  |  | 47.12
W1-2-29 R*1.5 | 旧墙梁柱饰面铲除 墙、柱面(抹灰面) 水泥砂浆 需回收旧料再利用 人工*1.5 | m2 | 3.5714 | 14.62 |  |  | 5.84 |  | 52.21 |  |  |  | 20.86
人工单价 |  | 小计 | [6 empty] | 170.03 |  |  |  | 67.98
未计价材料费
清单项目综合单价 | [8 empty] | 238.01
材 料 费 明 细 | 主要材料名称、规格、型号 |  |  |  |  | 单位 | 数量 |  | 单价（元） |  | 合价（元） | 暂估单价 （元） | 暂估合价 （元）
注：1.如不使用省级或行业建设主管部门发布的计价依据，可不填定额编码、名称等； 2.招标文件提供了暂估单价的材料，按暂估的单价填入表内“暂估单价”栏及“暂估合价”栏。
表-09
综合单价分析表
工程名称：梁氏大宗祠保护性拆除工程 | [7 empty] | 标段： |  | 第 8 页 共 34 页
项目编码 |  | 011610001003 |  | 项目名称 | 木门拆卸 |  |  |  | 计量单位 |  | m2 | 工程量 | 21.43
清单综合单价组成明细
定额编号 | 定额项目名称 | 定额 单位 | 数量 | 单价 |  |  |  |  | 合价
|  |  |  | 人工费 | 材料费 | 机具费 | 管理费 和利润 |  | 人工费 |  | 材料费 | 机具费 | 管理费 和利润
W1-3-120 | 门扇单独拆除 | m2 | 1 | 21.99 |  |  | 8.8 |  | 21.99 |  |  |  | 8.8
人工单价 |  | 小计 | [6 empty] | 21.99 |  |  |  | 8.8
未计价材料费
清单项目综合单价 | [8 empty] | 30.79
材 料 费 明 细 | 主要材料名称、规格、型号 |  |  |  |  | 单位 | 数量 |  | 单价（元） |  | 合价（元） | 暂估单价 （元） | 暂估合价 （元）
注：1.如不使用省级或行业建设主管部门发布的计价依据，可不填定额编码、名称等； 2.招标文件提供了暂估单价的材料，按暂估的单价填入表内“暂估单价”栏及“暂估合价”栏。
表-09
综合单价分析表
工程名称：梁氏大宗祠保护性拆除工程 | [7 empty] | 标段： |  | 第 9 页 共 34 页
项目编码 |  | 020207002003 |  | 项目名称 | 门头门套、门枕石、板门拆卸 |  |  |  | 计量单位 |  | 套 | 工程量 | 1
清单综合单价组成明细
定额编号 | 定额项目名称 | 定额 单位 | 数量 | 单价 |  |  |  |  | 合价
|  |  |  | 人工费 | 材料费 | 机具费 | 管理费 和利润 |  | 人工费 |  | 材料费 | 机具费 | 管理费 和利润
W1-3-120 R*5 | 门扇单独拆除 人工*5 | m2 | 2.3 | 109.94 |  |  | 43.98 |  | 252.86 |  |  |  | 101.15
人工单价 |  | 小计 | [6 empty] | 252.86 |  |  |  | 101.15
未计价材料费
清单项目综合单价 | [8 empty] | 354.02
材 料 费 明 细 | 主要材料名称、规格、型号 |  |  |  |  | 单位 | 数量 |  | 单价（元） |  | 合价（元） | 暂估单价 （元） | 暂估合价 （元）
注：1.如不使用省级或行业建设主管部门发布的计价依据，可不填定额编码、名称等； 2.招标文件提供了暂估单价的材料，按暂估的单价填入表内“暂估单价”栏及“暂估合价”栏。
表-09
综合单价分析表
工程名称：梁氏大宗祠保护性拆除工程 | [7 empty] | 标段： |  | 第 10 页 共 34 页
项目编码 |  | 020201003003 |  | 项目名称 | 拆卸花岗岩石勒脚 |  |  |  | 计量单位 |  | m3 | 工程量 | 2.11
清单综合单价组成明细
定额编号 | 定额项目名称 | 定额 单位 | 数量 | 单价 |  |  |  |  | 合价
|  |  |  | 人工费 | 材料费 | 机具费 | 管理费 和利润 |  | 人工费 |  | 材料费 | 机具费 | 管理费 和利润
W1-4-19 | 角柱、压砖板、腰线石、挑檐石拆除 | m3 | 1 | 941.58 |  |  | 376.64 |  | 941.58 |  |  |  | 376.64
人工单价 |  | 小计 | [6 empty] | 941.58 |  |  |  | 376.64
未计价材料费
清单项目综合单价 | [8 empty] | 1318.22
材 料 费 明 细 | 主要材料名称、规格、型号 |  |  |  |  | 单位 | 数量 |  | 单价（元） |  | 合价（元） | 暂估单价 （元） | 暂估合价 （元）
注：1.如不使用省级或行业建设主管部门发布的计价依据，可不填定额编码、名称等； 2.招标文件提供了暂估单价的材料，按暂估的单价填入表内“暂估单价”栏及“暂估合价”栏。
表-09
综合单价分析表
工程名称：梁氏大宗祠保护性拆除工程 | [7 empty] | 标段： |  | 第 11 页 共 34 页
项目编码 |  | 020602001003 |  | 项目名称 | 瓦面拆卸 |  |  |  | 计量单位 |  | m2 | 工程量 | 397.158
清单综合单价组成明细
定额编号 | 定额项目名称 | 定额 单位 | 数量 | 单价 |  |  |  |  | 合价
|  |  |  | 人工费 | 材料费 | 机具费 | 管理费 和利润 |  | 人工费 |  | 材料费 | 机具费 | 管理费 和利润
W1-2-42 R*1.5 | 琉璃瓦面拆除 需回收旧料再利用 人工*1.5 | m2 | 1 | 34.74 |  |  | 13.9 |  | 34.74 |  |  |  | 13.9
人工单价 |  | 小计 | [6 empty] | 34.74 |  |  |  | 13.9
未计价材料费
清单项目综合单价 | [8 empty] | 48.64
材 料 费 明 细 | 主要材料名称、规格、型号 |  |  |  |  | 单位 | 数量 |  | 单价（元） |  | 合价（元） | 暂估单价 （元） | 暂估合价 （元）
注：1.如不使用省级或行业建设主管部门发布的计价依据，可不填定额编码、名称等； 2.招标文件提供了暂估单价的材料，按暂估的单价填入表内“暂估单价”栏及“暂估合价”栏。
表-09
综合单价分析表
工程名称：梁氏大宗祠保护性拆除工程 | [7 empty] | 标段： |  | 第 12 页 共 34 页
项目编码 |  | 020602004005 |  | 项目名称 | 博古正脊拆卸 |  |  |  | 计量单位 |  | m | 工程量 | 40.02
清单综合单价组成明细
定额编号 | 定额项目名称 | 定额 单位 | 数量 | 单价 |  |  |  |  | 合价
|  |  |  | 人工费 | 材料费 | 机具费 | 管理费 和利润 |  | 人工费 |  | 材料费 | 机具费 | 管理费 和利润
W1-2-44 R*1.5 | 正脊拆除 琉璃脊 需回收旧料再利用 人工*1.5 | m | 1 | 37.76 |  |  | 15.1 |  | 37.76 |  |  |  | 15.1
人工单价 |  | 小计 | [6 empty] | 37.76 |  |  |  | 15.1
未计价材料费
清单项目综合单价 | [8 empty] | 52.86
材 料 费 明 细 | 主要材料名称、规格、型号 |  |  |  |  | 单位 | 数量 |  | 单价（元） |  | 合价（元） | 暂估单价 （元） | 暂估合价 （元）
注：1.如不使用省级或行业建设主管部门发布的计价依据，可不填定额编码、名称等； 2.招标文件提供了暂估单价的材料，按暂估的单价填入表内“暂估单价”栏及“暂估合价”栏。
表-09
综合单价分析表
工程名称：梁氏大宗祠保护性拆除工程 | [7 empty] | 标段： |  | 第 13 页 共 34 页
项目编码 |  | 020602004006 |  | 项目名称 | 博古垂脊拆卸 |  |  |  | 计量单位 |  | m | 工程量 | 77.6
清单综合单价组成明细
定额编号 | 定额项目名称 | 定额 单位 | 数量 | 单价 |  |  |  |  | 合价
|  |  |  | 人工费 | 材料费 | 机具费 | 管理费 和利润 |  | 人工费 |  | 材料费 | 机具费 | 管理费 和利润
W1-2-47 R*1.5 | 垂、斜(戗)脊拆除 琉璃脊 需回收旧料再利用 人工*1.5 | m | 1 | 30.21 |  |  | 12.08 |  | 30.21 |  |  |  | 12.08
人工单价 |  | 小计 | [6 empty] | 30.21 |  |  |  | 12.08
未计价材料费
清单项目综合单价 | [8 empty] | 42.29
材 料 费 明 细 | 主要材料名称、规格、型号 |  |  |  |  | 单位 | 数量 |  | 单价（元） |  | 合价（元） | 暂估单价 （元） | 暂估合价 （元）
注：1.如不使用省级或行业建设主管部门发布的计价依据，可不填定额编码、名称等； 2.招标文件提供了暂估单价的材料，按暂估的单价填入表内“暂估单价”栏及“暂估合价”栏。
表-09
综合单价分析表
工程名称：梁氏大宗祠保护性拆除工程 | [7 empty] | 标段： |  | 第 14 页 共 34 页
项目编码 |  | 020102002002 |  | 项目名称 | 卷草纹拆除 |  |  |  | 计量单位 |  | m2 | 工程量 | 6
清单综合单价组成明细
定额编号 | 定额项目名称 | 定额 单位 | 数量 | 单价 |  |  |  |  | 合价
|  |  |  | 人工费 | 材料费 | 机具费 | 管理费 和利润 |  | 人工费 |  | 材料费 | 机具费 | 管理费 和利润
W1-5-19 | 铲除抹灰面油漆 砖面涂料 | m2 | 1 | 60.83 |  |  | 24.34 |  | 60.83 |  |  |  | 24.34
人工单价 |  | 小计 | [6 empty] | 60.83 |  |  |  | 24.34
未计价材料费
清单项目综合单价 | [8 empty] | 85.17
材 料 费 明 细 | 主要材料名称、规格、型号 |  |  |  |  | 单位 | 数量 |  | 单价（元） |  | 合价（元） | 暂估单价 （元） | 暂估合价 （元）
注：1.如不使用省级或行业建设主管部门发布的计价依据，可不填定额编码、名称等； 2.招标文件提供了暂估单价的材料，按暂估的单价填入表内“暂估单价”栏及“暂估合价”栏。
表-09
综合单价分析表
工程名称：梁氏大宗祠保护性拆除工程 | [7 empty] | 标段： |  | 第 15 页 共 34 页
项目编码 |  | 020508028002 |  | 项目名称 | 博风拆除 |  |  |  | 计量单位 |  | m2 | 工程量 | 38.8
清单综合单价组成明细
定额编号 | 定额项目名称 | 定额 单位 | 数量 | 单价 |  |  |  |  | 合价
|  |  |  | 人工费 | 材料费 | 机具费 | 管理费 和利润 |  | 人工费 |  | 材料费 | 机具费 | 管理费 和利润
W1-5-17 | 铲除抹灰面油漆 抹灰面涂料 | m2 | 1 | 30.42 |  |  | 12.16 |  | 30.42 |  |  |  | 12.16
人工单价 |  | 小计 | [6 empty] | 30.42 |  |  |  | 12.16
未计价材料费
清单项目综合单价 | [8 empty] | 42.58
材 料 费 明 细 | 主要材料名称、规格、型号 |  |  |  |  | 单位 | 数量 |  | 单价（元） |  | 合价（元） | 暂估单价 （元） | 暂估合价 （元）
注：1.如不使用省级或行业建设主管部门发布的计价依据，可不填定额编码、名称等； 2.招标文件提供了暂估单价的材料，按暂估的单价填入表内“暂估单价”栏及“暂估合价”栏。
表-09
综合单价分析表
工程名称：梁氏大宗祠保护性拆除工程 | [7 empty] | 标段： |  | 第 16 页 共 34 页
项目编码 |  | 020112001002 |  | 项目名称 | 拆卸检修墀头灰塑 按原样式重新制安彩绘 |  |  |  | 计量单位 |  | 个 | 工程量 | 2
清单综合单价组成明细
定额编号 | 定额项目名称 | 定额 单位 | 数量 | 单价 |  |  |  |  | 合价
|  |  |  | 人工费 | 材料费 | 机具费 | 管理费 和利润 |  | 人工费 |  | 材料费 | 机具费 | 管理费 和利润
W1-2-221 换 | 墀头、花窗、门檐、壁面、柱头、墙头砖雕修辑 浮雕(基层:2cm以内) 几何图案 | m2 | 1 | 218.01 | 249.41 |  | 87.2 |  | 218.01 |  | 249.41 |  | 87.2
人工单价 |  | 小计 | [6 empty] | 218.01 |  | 249.41 |  | 87.2
未计价材料费
清单项目综合单价 | [8 empty] | 554.62
材 料 费 明 细 | 主要材料名称、规格、型号 |  |  |  |  | 单位 | 数量 |  | 单价（元） |  | 合价（元） | 暂估单价 （元） | 暂估合价 （元）
| 桐油灰 |  |  |  |  | kg | 0.2 |  | 50 |  | 10
| 大青砖 |  |  |  |  | 块 | 15.75 |  | 15 |  | 236.25
| 其他材料费 |  |  |  |  | 元 | 3.16 |  | 1 |  | 3.16
| 材料费小计 | [7 empty] | - |  | 249.41 | -
注：1.如不使用省级或行业建设主管部门发布的计价依据，可不填定额编码、名称等； 2.招标文件提供了暂估单价的材料，按暂估的单价填入表内“暂估单价”栏及“暂估合价”栏。
表-09
综合单价分析表
工程名称：梁氏大宗祠保护性拆除工程 | [7 empty] | 标段： |  | 第 17 页 共 34 页
项目编码 |  | 020506001004 |  | 项目名称 | 桷板拆卸 |  |  |  | 计量单位 |  | m3 | 工程量 | 5.13
清单综合单价组成明细
定额编号 | 定额项目名称 | 定额 单位 | 数量 | 单价 |  |  |  |  | 合价
|  |  |  | 人工费 | 材料费 | 机具费 | 管理费 和利润 |  | 人工费 |  | 材料费 | 机具费 | 管理费 和利润
W1-3-70 | 椽(桷板)拆除 矩形 周长30cm以内 | m3 | 1 | 430.14 | 17.07 |  | 172.06 |  | 430.14 |  | 17.07 |  | 172.06
人工单价 |  | 小计 | [6 empty] | 430.14 |  | 17.07 |  | 172.06
未计价材料费
清单项目综合单价 | [8 empty] | 619.27
材 料 费 明 细 | 主要材料名称、规格、型号 |  |  |  |  | 单位 | 数量 |  | 单价（元） |  | 合价（元） | 暂估单价 （元） | 暂估合价 （元）
| 麻绳 |  |  |  |  | kg | 0.8 |  | 17.09 |  | 13.67
| 草绳 |  |  |  |  | kg | 0.58 |  | 5 |  | 2.9
| 其他材料费 |  |  |  |  | 元 | 0.5 |  | 1 |  | 0.5
| 材料费小计 | [7 empty] | - |  | 17.07 | -
注：1.如不使用省级或行业建设主管部门发布的计价依据，可不填定额编码、名称等； 2.招标文件提供了暂估单价的材料，按暂估的单价填入表内“暂估单价”栏及“暂估合价”栏。
表-09
综合单价分析表
工程名称：梁氏大宗祠保护性拆除工程 | [7 empty] | 标段： |  | 第 18 页 共 34 页
项目编码 |  | 020506001005 |  | 项目名称 | 飞椽拆卸 |  |  |  | 计量单位 |  | m3 | 工程量 | 1.49
清单综合单价组成明细
定额编号 | 定额项目名称 | 定额 单位 | 数量 | 单价 |  |  |  |  | 合价
|  |  |  | 人工费 | 材料费 | 机具费 | 管理费 和利润 |  | 人工费 |  | 材料费 | 机具费 | 管理费 和利润
W1-3-102 | 矩形飞椽拆除 周长35cm以内 | m3 | 1 | 596.81 | 16.6 |  | 238.72 |  | 596.81 |  | 16.6 |  | 238.72
人工单价 |  | 小计 | [6 empty] | 596.81 |  | 16.6 |  | 238.72
未计价材料费
清单项目综合单价 | [8 empty] | 852.13
材 料 费 明 细 | 主要材料名称、规格、型号 |  |  |  |  | 单位 | 数量 |  | 单价（元） |  | 合价（元） | 暂估单价 （元） | 暂估合价 （元）
| 麻绳 |  |  |  |  | kg | 0.8 |  | 17.09 |  | 13.67
| 草绳 |  |  |  |  | kg | 0.49 |  | 5 |  | 2.45
| 其他材料费 |  |  |  |  | 元 | 0.48 |  | 1 |  | 0.48
| 材料费小计 | [7 empty] | - |  | 16.6 | -
注：1.如不使用省级或行业建设主管部门发布的计价依据，可不填定额编码、名称等； 2.招标文件提供了暂估单价的材料，按暂估的单价填入表内“暂估单价”栏及“暂估合价”栏。
表-09
综合单价分析表
工程名称：梁氏大宗祠保护性拆除工程 | [7 empty] | 标段： |  | 第 19 页 共 34 页
项目编码 |  | 020508016002 |  | 项目名称 | 木连檐拆卸 |  |  |  | 计量单位 |  | m | 工程量 | 55.2
清单综合单价组成明细
定额编号 | 定额项目名称 | 定额 单位 | 数量 | 单价 |  |  |  |  | 合价
|  |  |  | 人工费 | 材料费 | 机具费 | 管理费 和利润 |  | 人工费 |  | 材料费 | 机具费 | 管理费 和利润
W1-3-125 | 上槛、中槛、下槛、抱框、腰枋、间框(柱)、通连楹、门栊、拆除 厚度 10cm内 | m | 1 | 15.23 |  |  | 6.1 |  | 15.23 |  |  |  | 6.1
人工单价 |  | 小计 | [6 empty] | 15.23 |  |  |  | 6.1
未计价材料费
清单项目综合单价 | [8 empty] | 21.33
材 料 费 明 细 | 主要材料名称、规格、型号 |  |  |  |  | 单位 | 数量 |  | 单价（元） |  | 合价（元） | 暂估单价 （元） | 暂估合价 （元）
注：1.如不使用省级或行业建设主管部门发布的计价依据，可不填定额编码、名称等； 2.招标文件提供了暂估单价的材料，按暂估的单价填入表内“暂估单价”栏及“暂估合价”栏。
表-09
综合单价分析表
工程名称：梁氏大宗祠保护性拆除工程 | [7 empty] | 标段： |  | 第 20 页 共 34 页
项目编码 |  | 011603001004 |  | 项目名称 | 封檐板拆卸 |  |  |  | 计量单位 |  | m | 工程量 | 51.3
清单综合单价组成明细
定额编号 | 定额项目名称 | 定额 单位 | 数量 | 单价 |  |  |  |  | 合价
|  |  |  | 人工费 | 材料费 | 机具费 | 管理费 和利润 |  | 人工费 |  | 材料费 | 机具费 | 管理费 和利润
W1-3-182 R*10 | 其他配件拆解 封檐板 2.5×25cm 人工*10 | 10m | 0.1 | 207.18 |  |  | 82.88 |  | 20.72 |  |  |  | 8.29
人工单价 |  | 小计 | [6 empty] | 20.72 |  |  |  | 8.29
未计价材料费
清单项目综合单价 | [8 empty] | 29.01
材 料 费 明 细 | 主要材料名称、规格、型号 |  |  |  |  | 单位 | 数量 |  | 单价（元） |  | 合价（元） | 暂估单价 （元） | 暂估合价 （元）
注：1.如不使用省级或行业建设主管部门发布的计价依据，可不填定额编码、名称等； 2.招标文件提供了暂估单价的材料，按暂估的单价填入表内“暂估单价”栏及“暂估合价”栏。
表-09
综合单价分析表
工程名称：梁氏大宗祠保护性拆除工程 | [7 empty] | 标段： |  | 第 21 页 共 34 页
项目编码 |  | 020206013004 |  | 项目名称 | 石牌匾拆卸 |  |  |  | 计量单位 |  | 块 | 工程量 | 1
清单综合单价组成明细
定额编号 | 定额项目名称 | 定额 单位 | 数量 | 单价 |  |  |  |  | 合价
|  |  |  | 人工费 | 材料费 | 机具费 | 管理费 和利润 |  | 人工费 |  | 材料费 | 机具费 | 管理费 和利润
W1-4-20 | 石牌匾保护性拆卸 | 块 | 1 | 78.47 |  |  | 31.38 |  | 78.47 |  |  |  | 31.38
人工单价 |  | 小计 | [6 empty] | 78.47 |  |  |  | 31.38
未计价材料费
清单项目综合单价 | [8 empty] | 109.85
材 料 费 明 细 | 主要材料名称、规格、型号 |  |  |  |  | 单位 | 数量 |  | 单价（元） |  | 合价（元） | 暂估单价 （元） | 暂估合价 （元）
注：1.如不使用省级或行业建设主管部门发布的计价依据，可不填定额编码、名称等； 2.招标文件提供了暂估单价的材料，按暂估的单价填入表内“暂估单价”栏及“暂估合价”栏。
表-09
综合单价分析表
工程名称：梁氏大宗祠保护性拆除工程 | [7 empty] | 标段： |  | 第 22 页 共 34 页
项目编码 |  | 020503001003 |  | 项目名称 | 檩条拆卸 |  |  |  | 计量单位 |  | m3 | 工程量 | 18.63
清单综合单价组成明细
定额编号 | 定额项目名称 | 定额 单位 | 数量 | 单价 |  |  |  |  | 合价
|  |  |  | 人工费 | 材料费 | 机具费 | 管理费 和利润 |  | 人工费 |  | 材料费 | 机具费 | 管理费 和利润
W1-3-44 | 圆桁条拆除 φ(cm以内) 20 | m3 | 1 | 325.79 | 20.36 |  | 130.32 |  | 325.79 |  | 20.36 |  | 130.32
W1-7-118 换 | 木竹(枋)板材 运距:m以内 50 实际运距(m):200 | m3 | 1 | 89.22 |  |  | 35.68 |  | 89.22 |  |  |  | 35.68
人工单价 |  | 小计 | [6 empty] | 415.01 |  | 20.36 |  | 166
未计价材料费
清单项目综合单价 | [8 empty] | 601.37
材 料 费 明 细 | 主要材料名称、规格、型号 |  |  |  |  | 单位 | 数量 |  | 单价（元） |  | 合价（元） | 暂估单价 （元） | 暂估合价 （元）
| 麻绳 |  |  |  |  | kg | 0.8 |  | 17.09 |  | 13.67
| 草绳 |  |  |  |  | kg | 1.22 |  | 5 |  | 6.1
| 其他材料费 |  |  |  |  | 元 | 0.59 |  | 1 |  | 0.59
| 材料费小计 | [7 empty] | - |  | 20.36 | -
注：1.如不使用省级或行业建设主管部门发布的计价依据，可不填定额编码、名称等； 2.招标文件提供了暂估单价的材料，按暂估的单价填入表内“暂估单价”栏及“暂估合价”栏。
表-09
综合单价分析表
工程名称：梁氏大宗祠保护性拆除工程 | [7 empty] | 标段： |  | 第 23 页 共 34 页
项目编码 |  | 020502001003 |  | 项目名称 | 木梁梁架拆卸 |  |  |  | 计量单位 |  | m3 | 工程量 | 6.22
清单综合单价组成明细
定额编号 | 定额项目名称 | 定额 单位 | 数量 | 单价 |  |  |  |  | 合价
|  |  |  | 人工费 | 材料费 | 机具费 | 管理费 和利润 |  | 人工费 |  | 材料费 | 机具费 | 管理费 和利润
W1-3-19 | 圆梁拆除 φ24cm以外 | m3 | 1 | 1301.42 | 20.17 |  | 520.56 |  | 1301.42 |  | 20.17 |  | 520.56
W1-7-118 换 | 木竹(枋)板材 运距:m以内 50 实际运距(m):200 | m3 | 1 | 89.22 |  |  | 35.68 |  | 89.22 |  |  |  | 35.68
人工单价 |  | 小计 | [6 empty] | 1390.64 |  | 20.17 |  | 556.24
未计价材料费
清单项目综合单价 | [8 empty] | 1967.05
材 料 费 明 细 | 主要材料名称、规格、型号 |  |  |  |  | 单位 | 数量 |  | 单价（元） |  | 合价（元） | 暂估单价 （元） | 暂估合价 （元）
| 镀锌铁丝 综合 |  |  |  |  | kg | 0.43 |  | 5.86 |  | 2.52
| 麻绳 |  |  |  |  | kg | 0.8 |  | 17.09 |  | 13.67
| 草绳 |  |  |  |  | kg | 0.68 |  | 5 |  | 3.4
| 其他材料费 |  |  |  |  | 元 | 0.58 |  | 1 |  | 0.58
| 材料费小计 | [7 empty] | - |  | 20.17 | -
注：1.如不使用省级或行业建设主管部门发布的计价依据，可不填定额编码、名称等； 2.招标文件提供了暂估单价的材料，按暂估的单价填入表内“暂估单价”栏及“暂估合价”栏。
表-09
综合单价分析表
工程名称：梁氏大宗祠保护性拆除工程 | [7 empty] | 标段： |  | 第 24 页 共 34 页
项目编码 |  | 020206001007 |  | 项目名称 | 瓜柱及驼墩雕花板拆卸 |  |  |  | 计量单位 |  | 个 | 工程量 | 42
清单综合单价组成明细
定额编号 | 定额项目名称 | 定额 单位 | 数量 | 单价 |  |  |  |  | 合价
|  |  |  | 人工费 | 材料费 | 机具费 | 管理费 和利润 |  | 人工费 |  | 材料费 | 机具费 | 管理费 和利润
W1-3-10 | 童柱、雷公柱、瓜柱等矮柱拆除 φ30cm以内 | m3 | 0.1 | 1726.23 | 43.53 |  | 690.5 |  | 172.62 |  | 4.35 |  | 69.05
W1-7-118 换 | 木竹(枋)板材 运距:m以内 50 实际运距(m):200 | m3 | 0.1 | 89.22 |  |  | 35.68 |  | 8.92 |  |  |  | 3.57
人工单价 |  | 小计 | [6 empty] | 181.54 |  | 4.35 |  | 72.62
未计价材料费
清单项目综合单价 | [8 empty] | 258.52
材 料 费 明 细 | 主要材料名称、规格、型号 |  |  |  |  | 单位 | 数量 |  | 单价（元） |  | 合价（元） | 暂估单价 （元） | 暂估合价 （元）
| 镀锌铁丝 综合 |  |  |  |  | kg | 0.284 |  | 5.86 |  | 1.66
| 麻绳 |  |  |  |  | kg | 0.096 |  | 17.09 |  | 1.64
| 草绳 |  |  |  |  | kg | 0.185 |  | 5 |  | 0.93
| 其他材料费 |  |  |  |  | 元 | 0.123 |  | 1 |  | 0.12
| 材料费小计 | [7 empty] | - |  | 4.35 | -
注：1.如不使用省级或行业建设主管部门发布的计价依据，可不填定额编码、名称等； 2.招标文件提供了暂估单价的材料，按暂估的单价填入表内“暂估单价”栏及“暂估合价”栏。
表-09
综合单价分析表
工程名称：梁氏大宗祠保护性拆除工程 | [7 empty] | 标段： |  | 第 25 页 共 34 页
项目编码 |  | 020508010004 |  | 项目名称 | 头门木雕斗拱拆卸 |  |  |  | 计量单位 |  | 个 | 工程量 | 2
清单综合单价组成明细
定额编号 | 定额项目名称 | 定额 单位 | 数量 | 单价 |  |  |  |  | 合价
|  |  |  | 人工费 | 材料费 | 机具费 | 管理费 和利润 |  | 人工费 |  | 材料费 | 机具费 | 管理费 和利润
W1-3-610 | 板洞剔补 0.05m2以内 | 块 | 1 | 58.07 | 10.37 |  | 23.22 |  | 58.07 |  | 10.37 |  | 23.22
人工单价 |  | 小计 | [6 empty] | 58.07 |  | 10.37 |  | 23.22
未计价材料费
清单项目综合单价 | [8 empty] | 91.66
材 料 费 明 细 | 主要材料名称、规格、型号 |  |  |  |  | 单位 | 数量 |  | 单价（元） |  | 合价（元） | 暂估单价 （元） | 暂估合价 （元）
| 杉木枋板材 |  |  |  |  | m3 | 0.002 |  | 5000 |  | 10
| 白乳胶 |  |  |  |  | kg | 0.033 |  | 6.13 |  | 0.2
| 其他材料费 |  |  |  |  | 元 | 0.17 |  | 1 |  | 0.17
| 材料费小计 | [7 empty] | - |  | 10.37 | -
注：1.如不使用省级或行业建设主管部门发布的计价依据，可不填定额编码、名称等； 2.招标文件提供了暂估单价的材料，按暂估的单价填入表内“暂估单价”栏及“暂估合价”栏。
表-09
综合单价分析表
工程名称：梁氏大宗祠保护性拆除工程 | [7 empty] | 标段： |  | 第 26 页 共 34 页
项目编码 |  | 020508010005 |  | 项目名称 | 拆卸检修木雀替 |  |  |  | 计量单位 |  | 块 | 工程量 | 8
清单综合单价组成明细
定额编号 | 定额项目名称 | 定额 单位 | 数量 | 单价 |  |  |  |  | 合价
|  |  |  | 人工费 | 材料费 | 机具费 | 管理费 和利润 |  | 人工费 |  | 材料费 | 机具费 | 管理费 和利润
W1-3-1324 R*1.15 | 其他配件安装 雀替 90×9×20cm以外 采用硬木类木种 人工*1.15 | 10只 | 0.1 | 209.41 |  |  | 83.76 |  | 20.94 |  |  |  | 8.38
人工单价 |  | 小计 | [6 empty] | 20.94 |  |  |  | 8.38
未计价材料费
清单项目综合单价 | [8 empty] | 29.32
材 料 费 明 细 | 主要材料名称、规格、型号 |  |  |  |  | 单位 | 数量 |  | 单价（元） |  | 合价（元） | 暂估单价 （元） | 暂估合价 （元）
注：1.如不使用省级或行业建设主管部门发布的计价依据，可不填定额编码、名称等； 2.招标文件提供了暂估单价的材料，按暂估的单价填入表内“暂估单价”栏及“暂估合价”栏。
表-09
综合单价分析表
工程名称：梁氏大宗祠保护性拆除工程 | [7 empty] | 标段： |  | 第 27 页 共 34 页
项目编码 |  | 020903001003 |  | 项目名称 | 铲除木材构件油漆 |  |  |  | 计量单位 |  | m2 | 工程量 | 1112.42
清单综合单价组成明细
定额编号 | 定额项目名称 | 定额 单位 | 数量 | 单价 |  |  |  |  | 合价
|  |  |  | 人工费 | 材料费 | 机具费 | 管理费 和利润 |  | 人工费 |  | 材料费 | 机具费 | 管理费 和利润
W1-5-3 | 铲除木材构件油漆 铲除一遍油漆 木材构件油漆 | m2 | 1 | 39.43 | 17.13 |  | 15.78 |  | 39.43 |  | 17.13 |  | 15.78
人工单价 |  | 小计 | [6 empty] | 39.43 |  | 17.13 |  | 15.78
未计价材料费
清单项目综合单价 | [8 empty] | 72.34
材 料 费 明 细 | 主要材料名称、规格、型号 |  |  |  |  | 单位 | 数量 |  | 单价（元） |  | 合价（元） | 暂估单价 （元） | 暂估合价 （元）
| 脱漆剂-G |  |  |  |  | kg | 0.498 |  | 33.4 |  | 16.63
| 其他材料费 |  |  |  |  | 元 | 0.5 |  | 1 |  | 0.5
| 材料费小计 | [7 empty] | - |  | 17.13 | -
注：1.如不使用省级或行业建设主管部门发布的计价依据，可不填定额编码、名称等； 2.招标文件提供了暂估单价的材料，按暂估的单价填入表内“暂估单价”栏及“暂估合价”栏。
表-09
综合单价分析表
工程名称：梁氏大宗祠保护性拆除工程 | [7 empty] | 标段： |  | 第 28 页 共 34 页
项目编码 |  | 020206001008 |  | 项目名称 | 石柱拆卸 |  |  |  | 计量单位 |  | 根 | 工程量 | 8
清单综合单价组成明细
定额编号 | 定额项目名称 | 定额 单位 | 数量 | 单价 |  |  |  |  | 合价
|  |  |  | 人工费 | 材料费 | 机具费 | 管理费 和利润 |  | 人工费 |  | 材料费 | 机具费 | 管理费 和利润
W1-4-17 | 方圆石柱拆除 | m3 | 0.3353 | 816.04 |  |  | 326.42 |  | 273.65 |  |  |  | 109.46
人工单价 |  | 小计 | [6 empty] | 273.65 |  |  |  | 109.46
未计价材料费
清单项目综合单价 | [8 empty] | 383.11
材 料 费 明 细 | 主要材料名称、规格、型号 |  |  |  |  | 单位 | 数量 |  | 单价（元） |  | 合价（元） | 暂估单价 （元） | 暂估合价 （元）
注：1.如不使用省级或行业建设主管部门发布的计价依据，可不填定额编码、名称等； 2.招标文件提供了暂估单价的材料，按暂估的单价填入表内“暂估单价”栏及“暂估合价”栏。
表-09
综合单价分析表
工程名称：梁氏大宗祠保护性拆除工程 | [7 empty] | 标段： |  | 第 29 页 共 34 页
项目编码 |  | 020501001003 |  | 项目名称 | 木柱拆卸 |  |  |  | 计量单位 |  | m3 | 工程量 | 8
清单综合单价组成明细
定额编号 | 定额项目名称 | 定额 单位 | 数量 | 单价 |  |  |  |  | 合价
|  |  |  | 人工费 | 材料费 | 机具费 | 管理费 和利润 |  | 人工费 |  | 材料费 | 机具费 | 管理费 和利润
W1-3-5 | 立贴式圆柱拆除 φ(cm以内) 30 | m3 | 0.2654 | 735.07 | 26.28 |  | 294.02 |  | 195.09 |  | 6.97 |  | 78.03
人工单价 |  | 小计 | [6 empty] | 195.09 |  | 6.97 |  | 78.03
未计价材料费
清单项目综合单价 | [8 empty] | 280.1
材 料 费 明 细 | 主要材料名称、规格、型号 |  |  |  |  | 单位 | 数量 |  | 单价（元） |  | 合价（元） | 暂估单价 （元） | 暂估合价 （元）
| 镀锌铁丝 综合 |  |  |  |  | kg | 0.2999 |  | 5.86 |  | 1.76
| 麻绳 |  |  |  |  | kg | 0.2548 |  | 17.09 |  | 4.35
| 草绳 |  |  |  |  | kg | 0.1327 |  | 5 |  | 0.66
| 其他材料费 |  |  |  |  | 元 | 0.1991 |  | 1 |  | 0.2
| 材料费小计 | [7 empty] | - |  | 6.97 | -
注：1.如不使用省级或行业建设主管部门发布的计价依据，可不填定额编码、名称等； 2.招标文件提供了暂估单价的材料，按暂估的单价填入表内“暂估单价”栏及“暂估合价”栏。
表-09
综合单价分析表
工程名称：梁氏大宗祠保护性拆除工程 | [7 empty] | 标段： |  | 第 30 页 共 34 页
项目编码 |  | 020206001009 |  | 项目名称 | 柱础拆卸 |  |  |  | 计量单位 |  | 只 | 工程量 | 16
清单综合单价组成明细
定额编号 | 定额项目名称 | 定额 单位 | 数量 | 单价 |  |  |  |  | 合价
|  |  |  | 人工费 | 材料费 | 机具费 | 管理费 和利润 |  | 人工费 |  | 材料费 | 机具费 | 管理费 和利润
W1-4-6 | 柱顶石拆除 方50cm以内 | 个 | 1 | 42.37 |  |  | 16.94 |  | 42.37 |  |  |  | 16.94
人工单价 |  | 小计 | [6 empty] | 42.37 |  |  |  | 16.94
未计价材料费
清单项目综合单价 | [8 empty] | 59.31
材 料 费 明 细 | 主要材料名称、规格、型号 |  |  |  |  | 单位 | 数量 |  | 单价（元） |  | 合价（元） | 暂估单价 （元） | 暂估合价 （元）
注：1.如不使用省级或行业建设主管部门发布的计价依据，可不填定额编码、名称等； 2.招标文件提供了暂估单价的材料，按暂估的单价填入表内“暂估单价”栏及“暂估合价”栏。
表-09
综合单价分析表
工程名称：梁氏大宗祠保护性拆除工程 | [7 empty] | 标段： |  | 第 31 页 共 34 页
项目编码 |  | 020203002002 |  | 项目名称 | 虾弓梁拆卸 |  |  |  | 计量单位 |  | 根 | 工程量 | 2
清单综合单价组成明细
定额编号 | 定额项目名称 | 定额 单位 | 数量 | 单价 |  |  |  |  | 合价
|  |  |  | 人工费 | 材料费 | 机具费 | 管理费 和利润 |  | 人工费 |  | 材料费 | 机具费 | 管理费 和利润
W1-4-18 | 石梁枋拆除 | m3 | 0.1915 | 941.58 |  |  | 376.64 |  | 180.31 |  |  |  | 72.13
人工单价 |  | 小计 | [6 empty] | 180.31 |  |  |  | 72.13
未计价材料费
清单项目综合单价 | [8 empty] | 252.44
材 料 费 明 细 | 主要材料名称、规格、型号 |  |  |  |  | 单位 | 数量 |  | 单价（元） |  | 合价（元） | 暂估单价 （元） | 暂估合价 （元）
注：1.如不使用省级或行业建设主管部门发布的计价依据，可不填定额编码、名称等； 2.招标文件提供了暂估单价的材料，按暂估的单价填入表内“暂估单价”栏及“暂估合价”栏。
表-09
综合单价分析表
工程名称：梁氏大宗祠保护性拆除工程 | [7 empty] | 标段： |  | 第 32 页 共 34 页
项目编码 |  | 020206013005 |  | 项目名称 | 拆卸石驼墩 |  |  |  | 计量单位 |  | 个 | 工程量 | 2
清单综合单价组成明细
定额编号 | 定额项目名称 | 定额 单位 | 数量 | 单价 |  |  |  |  | 合价
|  |  |  | 人工费 | 材料费 | 机具费 | 管理费 和利润 |  | 人工费 |  | 材料费 | 机具费 | 管理费 和利润
W1-4-236 | 石沟嘴子安装 50cm以内 | 块 | 1 | 433.13 | 5.07 |  | 173.26 |  | 433.13 |  | 5.07 |  | 173.26
人工单价 |  | 小计 | [6 empty] | 433.13 |  | 5.07 |  | 173.26
未计价材料费
清单项目综合单价 | [8 empty] | 611.46
材 料 费 明 细 | 主要材料名称、规格、型号 |  |  |  |  | 单位 | 数量 |  | 单价（元） |  | 合价（元） | 暂估单价 （元） | 暂估合价 （元）
| 现场搅拌 石灰砂浆 1:2 |  |  |  |  | m3 | 0.01 |  | 500 |  | 5
| 其他材料费 |  |  |  |  | 元 | 0.07 |  | 1 |  | 0.07
| 材料费小计 | [7 empty] | - |  | 5.07 | -
注：1.如不使用省级或行业建设主管部门发布的计价依据，可不填定额编码、名称等； 2.招标文件提供了暂估单价的材料，按暂估的单价填入表内“暂估单价”栏及“暂估合价”栏。
表-09
综合单价分析表
工程名称：梁氏大宗祠保护性拆除工程 | [7 empty] | 标段： |  | 第 33 页 共 34 页
项目编码 |  | 020206013006 |  | 项目名称 | 拆卸检修石雀替 |  |  |  | 计量单位 |  | 个 | 工程量 | 4
清单综合单价组成明细
定额编号 | 定额项目名称 | 定额 单位 | 数量 | 单价 |  |  |  |  | 合价
|  |  |  | 人工费 | 材料费 | 机具费 | 管理费 和利润 |  | 人工费 |  | 材料费 | 机具费 | 管理费 和利润
W1-4-236 | 石沟嘴子安装 50cm以内 | 块 | 1 | 433.13 | 5.07 |  | 173.26 |  | 433.13 |  | 5.07 |  | 173.26
人工单价 |  | 小计 | [6 empty] | 433.13 |  | 5.07 |  | 173.26
未计价材料费
清单项目综合单价 | [8 empty] | 611.46
材 料 费 明 细 | 主要材料名称、规格、型号 |  |  |  |  | 单位 | 数量 |  | 单价（元） |  | 合价（元） | 暂估单价 （元） | 暂估合价 （元）
| 现场搅拌 石灰砂浆 1:2 |  |  |  |  | m3 | 0.01 |  | 500 |  | 5
| 其他材料费 |  |  |  |  | 元 | 0.07 |  | 1 |  | 0.07
| 材料费小计 | [7 empty] | - |  | 5.07 | -
注：1.如不使用省级或行业建设主管部门发布的计价依据，可不填定额编码、名称等； 2.招标文件提供了暂估单价的材料，按暂估的单价填入表内“暂估单价”栏及“暂估合价”栏。
表-09
综合单价分析表
工程名称：梁氏大宗祠保护性拆除工程 | [7 empty] | 标段： |  | 第 34 页 共 34 页
项目编码 |  | 02B004 |  | 项目名称 | 神龛拆卸 |  |  |  | 计量单位 |  | 个 | 工程量 | 1
清单综合单价组成明细
定额编号 | 定额项目名称 | 定额 单位 | 数量 | 单价 |  |  |  |  | 合价
|  |  |  | 人工费 | 材料费 | 机具费 | 管理费 和利润 |  | 人工费 |  | 材料费 | 机具费 | 管理费 和利润
未计价材料费
清单项目综合单价 | [8 empty] | 5000
材 料 费 明 细 | 主要材料名称、规格、型号 |  |  |  |  | 单位 | 数量 |  | 单价（元） |  | 合价（元） | 暂估单价 （元） | 暂估合价 （元）
注：1.如不使用省级或行业建设主管部门发布的计价依据，可不填定额编码、名称等； 2.招标文件提供了暂估单价的材料，按暂估的单价填入表内“暂估单价”栏及“暂估合价”栏。
表-09

## 表-11 总价措施项目清单与计价表
总价措施项目清单与计价表
工程名称：梁氏大宗祠保护性拆除工程 | [5 empty] | 标段： |  | 第 1 页 共 1 页
序号 | 项目编码 | 项目名称 | 计算基础 | 费率 (%) | 金额 (元) |  | 调整 费率(%) |  | 调整后 金额(元) | 备注
1 | LSSGCSF00003 | 绿色施工安全防护措施费 | 分部分项人工费 | 18.94 | 34993.21 |  |  |  |  | 按人工费的18.94%计算
2 | 011707002003 | 夜间施工增加费 |  | 10 | [5 empty] | 按其夜间施工项目人工费的10%计算
3 | ASJXZJF00003 | 在洞内、地下室内、库内或暗室内进行施工增加费 |  | 20 | [5 empty] | 按该部分工程的人工费增加20.00%计算
4 | SCYTSJXF0003 | 生产与施工同时进行增加费 |  | 10 | [5 empty] | 按该项工程的人工费增加 10.00%计算
5 | WXXAQGLF0003 | 危险性较大的分部分项工程安全管理措施费 | [7 empty] | 按经批准的专项施工组织方案计算
合 计 |  |  |  |  | 34993.21
编制人（造价人员）： | [5 empty] | 复核人（造价工程师）：
表-11

## 表-12 其他项目清单与计价汇总表
其他项目清单与计价汇总表
工程名称：梁氏大宗祠保护性拆除工程 |  |  | 标段： |  | 第 1 页 共 1 页
序号 | 项目名称 | 金额（元） |  | 结算金额（元） |  | 备注
1 | 暂列金额 | 30464.51 |  |  |  | 明细详见表-12-1
2 | 暂估价 | 381570.00
2.1 | 材料暂估价 | — |  |  |  | 明细详见表-12-2
2.2 | 专业工程暂估价 | 381570.00 |  |  |  | 明细详见表-12-3
3 | 计日工 |  |  |  |  | 明细详见表-12-4
4 | 预算包干费 | 5542.75
5 | 概算幅度差
6 | 现场签证费用
7 | 索赔费用
8 | 其他费用
| 合 计 | 417577.26 |  |  |  | —
注：材料（工程设备）暂估单价进入清单项目综合单价，此处不汇总。
表—12

## 表-12-1 暂列金额表
暂列金额明细表
工程名称：梁氏大宗祠保护性拆除工程 |  |  | 标段： |  | 第 1 页 共 1 页
序号 | 名称 | 计量单位 |  | 暂定金额（元） |  | 备注
1 | 暂列金额 |  |  | 30464.51
合 计 |  |  |  | 30464.51 |  | —
注：此表由招标人填写，如不能详列，也可只列暂列金额总额，投标人应将上述暂列金额计入投标总价中。
表—12—1

## 表-12-3 专业工程暂估价及结算价表
专业工程暂估价及结算价表
工程名称：梁氏大宗祠保护性拆除工程 |  |  |  | 标段： |  | 第 1 页 共 1 页
序号 | 工程名称 | 工程内容 | 暂估金额 （元） |  | 结算金额 (元) |  | 差额 ±(元) | 备注
1 | 构件二次清洗、编号 | 1.构件名称:构件二次清洗、编号 2.其他:符合设计要求及施工规范 3.未尽事项详见:招标文件、施工图纸、国家规范要求、工程量清单计价说明等 | 210140
2 | 构件包装和运输 | 1.构件名称:构件运输前包装 2.其他:符合设计要求及施工规范 3.未尽事项详见:招标文件、施工图纸、国家规范要求、工程量清单计价说明等 | 171430
合 计 |  |  | 381570.00 |  |  |  |  | —
注：此表“暂估金额”由招标人填写，投标人应将“暂估金额”计入投标总价中。结算时按合同约定结算金额填写。
表—12—3

## 表-13 规费、税金项目清单与计价表
规费、税金项目清单与计价表
工程名称：梁氏大宗祠保护性拆除工程 |  |  | 标段： |  |  | 第 1 页 共 1 页
序号 | 项目名称 | 计算基础 |  | 计算基数 | 计算费率 (%) |  | 金额(元)
1 | 增值税销项税额 | 分部分项合计+措施合计+其他项目 |  | 757215.56 | 9 |  | 68149.4
合 计 | [6 empty] | 68149.4
编制人（造价人员）： |  |  | 复核人（造价工程师）：
表—13

## 表-21 承包人提供主要材料和工程设备一览表
承包人提供主要材料和工程设备一览表
(适用于造价信息差额调整法)
工程名称：梁氏大宗祠保护性拆除工程 | [5 empty] | 标段： |  | 第 1 页 共 1 页
序号 | 名称、规格、型号 | 单位 | 数量 | 风险系数 (%) | 基准单价 （元） |  | 投标单价 |  | 发承包人 确认单价 (元) | 备注
1 | 脱漆剂-G | kg | 553.9852 |  | 33.4 |  | 33.4
2 | 其他材料费 | 元 | 587.9279 |  | 1 |  | 1
3 | 麻绳 | kg | 31.2463 |  | 17.09 |  | 17.09
4 | 大青砖 | 块 | 31.5 |  | 15 |  | 15
5 | 草绳 | kg | 39.4953 |  | 5 |  | 5
6 | 镀锌铁丝 综合 | kg | 17.0018 |  | 5.86 |  | 5.86
7 | 现场搅拌 石灰砂浆 1:2 | m3 | 0.06 |  | 500 |  | 500
8 | 桐油灰 | kg | 0.4 |  | 50 |  | 50
9 | 杉木枋板材 | m3 | 0.004 |  | 5000 |  | 5000
10 | 白乳胶 | kg | 0.066 |  | 6.13 |  | 6.13
11 | 人工费 | 元 | 133956.759 |  | 1.05 |  | 1.049
12 | 地面杂物清理人工费 | m2 | 553 |  | 80 |  | 80
13 | 机上人工 | 工日 | 12.08 |  | 241.27 |  | 241.27
14 | 机上人工 | 工日 | 0.006 |  | 241.27 |  | 241.27
15 | 折旧费 | 元 | 1027.31 |  | 1 |  | 1
16 | 检修费 | 元 | 176.8182 |  | 1 |  | 1
17 | 维护费 | 元 | 784.9857 |  | 1 |  | 1
18 | 汽油 (机械用)国Ⅲ93# | kg | 378.5872 |  | 9.11 |  | 9.11
19 | 汽油 (机械用)国Ⅲ93# | kg | 0.188 |  | 9.11 |  | 9.11
20 | 地面杂物清理机械费 | m2 | 553 |  | 20 |  | 20
21 | 机械费调整 | 元 | -0.24 |  | 1 |  | 1
注：1.此表由招标人填写除“投标单价”栏的内容，投标人在投标时自主确定投标单价。 2.基准单价应优先采用工程造价管理机构发布的单价，未发布的，通过市场调查确定其基准单价。
表-21