## 单位工程汇总表
单位工程招标控制价汇总表
工程名称: | 知识城北片区土地平整工程（二期）保留山体区域变更平整方案施工总承包-边坡防护工程 |  |  | 标段： | 第1页, 共1页
序号 |  | 汇总内容 | 金额(元) |  | 其中：暂估价(元)
1 |  | 分部分项工程费 | 470510.26
1.1 |  | 平台防护 | 6468.19
1.2 |  | 植物防护 | 138609.08
1.3 |  | 浆砌护脚 | 76786.69
1.4 |  | 边坡排水工程 | 230688.17
1.5 |  | 余泥渣土场外运输 | 17958.13
2 |  | 措施项目费 | 27629.79
2.1 |  | 绿色施工安全防护措施费 | 24634.12
2.2 |  | 其他措施项目费 | 2995.67
3 |  | 其他项目费 | 56008.89
3.1 |  | 暂列金额 | 47051.03
3.2 |  | 暂估价
3.3 |  | 计日工
3.4 |  | 总承包服务费
3.5 |  | 索赔费用
3.6 |  | 现场签证费用
3.7 |  | 预算包干费 | 8957.86
3.8 |  | 工程优质费
3.9 |  | 消纳费
3.10 |  | 其他费用
4 |  | 规费
5 |  | 税前工程造价 | 554148.94
6 |  | 增值税销项税额 | 49873.40
7 |  | 工程造价 | 604022.34
8 |  | 其中：人工费 | 118669.93
招标控制价合计 |  |  | 604022.34

## 分部分项工程和单价措施项目清...
分部分项工程和单价措施项目清单与计价表
工程名称: |  | 知识城北片区土地平整工程（二期）保留山体区域变更平整方案施工总承包-边坡防护工程 | [5 empty] | 第1页, 共4页
序号 | 项目编码 |  | 项目名称 | 项目特征描述 | 计量 单位 | 工程量 | 金额(元)
[7 empty] | 综合单价 |  | 合价 | 其中
暂估价
|  |  | 平台防护 | [5 empty] | 6468.19
1 | 050102013014 |  | 喷播植草 | 1、边坡防护:喷播植籽 2、回填土：综合考虑 3、养护期：3个月 4、其他：详见图纸和相关规范 | m2 | 350.960 | 18.43 |  | 6468.19
|  |  | 植物防护 | [5 empty] | 138609.08
2 | 050102013013 |  | 低/缓边坡喷播植草 | 1.边坡防护:喷播植籽防护 2.养护期：3个月 3.其他:未尽事项详见招标图纸、招标文件、国家相关规范 | m2 | 7520.840 | 18.43 |  | 138609.08
|  |  | 浆砌护脚 | [5 empty] | 76786.69
3 | 040305005003 |  | M7.5浆砌石护脚 | 1、材料品种、规格：按设计图纸要求 3、其他：详见图纸和相关规范 | m3 | 173.220 | 443.29 |  | 76786.69
|  |  | 边坡排水工程 | [5 empty] | 230688.17
4 | 040201022001 |  | 急流槽兼检查踏步 | 1、砌体材料:砌石 2、结构及做法:急流槽兼检查踏步 3、其他：详见图纸和相关规范 | m | 40.260 | 385.76 |  | 15530.70
5 | 040201022002 |  | 防滑台 | 1、砌体材料:砌石 2、结构及做法:防滑台 3、其他：详见图纸和相关规范 | 个 | 4.000 | 42.04 |  | 168.16
本页小计 | [8 empty] | 237562.82
分部分项工程和单价措施项目清单与计价表
工程名称: |  | 知识城北片区土地平整工程（二期）保留山体区域变更平整方案施工总承包-边坡防护工程 | [5 empty] | 第2页, 共4页
序号 | 项目编码 |  | 项目名称 | 项目特征描述 | 计量 单位 | 工程量 | 金额(元)
[7 empty] | 综合单价 |  | 合价 | 其中
暂估价
6 | 040201022003 |  | 连接段 | 1、砌体材料:砌石 2、结构及做法:连接段 3、其他：详见图纸和相关规范 | 个 | 1.000 | 693.75 |  | 693.75
7 | 040201022004 |  | 平台排水沟(B*H 400*400mm) | 1、部位：排水沟 2、断面规格:B*H 400*400mm排水沟 3、其他：详见图纸和相关规范 | m | 175.480 | 285.79 |  | 50150.43
8 | 040201022005 |  | 坡脚排水沟(B*H 500*500mm) | 1、部位：坡脚排水沟 2、断面规格:B*H 500*500mm排水沟 3、100mm厚C15素混凝土垫层 4、砌筑材料品种、规格、强度等级:灰砂砖M7.5水泥砂浆砌筑240厚 5、勾缝、抹面要求:内侧抹1：2.5水泥砂浆20厚 6、其他：详见图纸和相关规范 | m | 384.940 | 367.89 |  | 141615.58
9 | 040201022006 |  | 坡顶截水沟(B*H 500*500mm) | 1、部位：坡顶截水沟 2、断面规格:B*H 500*500mm排水沟 3、100mm厚C15素混凝土垫层 4、砌筑材料品种、规格、强度等级:灰砂砖M7.5水泥砂浆砌筑240厚 5、勾缝、抹面要求:内侧抹1：2.5 | m | 36.000 | 563.19 |  | 20274.84
本页小计 | [8 empty] | 212734.60
分部分项工程和单价措施项目清单与计价表
工程名称: |  | 知识城北片区土地平整工程（二期）保留山体区域变更平整方案施工总承包-边坡防护工程 | [5 empty] | 第3页, 共4页
序号 | 项目编码 |  | 项目名称 | 项目特征描述 | 计量 单位 | 工程量 | 金额(元)
[7 empty] | 综合单价 |  | 合价 | 其中
暂估价
水泥砂浆20厚 6、其他：详见图纸和相关规范
10 | 040504001001 |  | 沉砂方井 | 1、部位：沉砂方井 2、断面规格:1000*1000*400~500 3、100mm厚C15素混凝土垫层 4、砌筑材料品种、砌石 5、其他:未尽事项详见招标图纸、招标文件、国家相关规范 | 座 | 3.000 | 751.57 |  | 2254.71
|  |  | 余泥渣土场外运输 | [5 empty] | 17958.13
11 | 040101001002001 |  | 外运土方（运距15公里） | 1、土壤类别:综合考虑 2、挖土深度:按设计要求综合考虑 3、土方运距:15km内 4、工作内容包含:挖填、运输、推平、压实、地块内清表、临时排水、临时道路、施工用围蔽、洗车池、修坡工程费用、措施费及税费。 5、按照文件穗开内收【2016】58号文规定 6、其他：详见图纸和相关规范 | m3 | 461.886 | 38.88 |  | 17958.13
|  |  | 分部分项小计 | [5 empty] | 470510.26
本页小计 | [8 empty] | 20212.84
分部分项工程和单价措施项目清单与计价表
工程名称: |  | 知识城北片区土地平整工程（二期）保留山体区域变更平整方案施工总承包-边坡防护工程 | [5 empty] | 第4页, 共4页
序号 | 项目编码 |  | 项目名称 | 项目特征描述 | 计量 单位 | 工程量 | 金额(元)
[7 empty] | 综合单价 |  | 合价 | 其中
暂估价
措施项目
| AQFHWMSG |  | 绿色施工安全防护措施费
| AZMJSCSF |  | 按子目计算的安全文明施工措施项目
| JSJ |  | 综合脚手架
| KJSJAQDBHDLDB |  | 靠脚手架安全挡板
| WNLBZB |  | 围尼龙编织布
| QTCSF |  | 其他措施项目费 | 项 |  | 1.000 |  |  | 2995.67
| HNTMBJZJ |  | 混凝土模板及支架 | [5 empty] | 2995.67
12 | 041102001001 |  | 垫层模板 |  | m2 | 77.188 | 38.81 |  | 2995.67
| WY |  | 围堰
| BDJBQ |  | 便道及便桥
| DNLSSS |  | 洞内临时设施
| SGPSJS |  | 施工排水、降水
| CLJCJK |  | 处理、监测、监控
|  |  | 措施项目小计 | [5 empty] | 2995.67
本页小计 | [8 empty] | 2995.67
合 计 | [8 empty] | 473505.93

## 总价措施项目清单与计价表
总价措施项目清单与计价表
工程名称: |  | 知识城北片区土地平整工程（二期）保留山体区域变更平整方案施工总承包-边坡防护工程 |  |  |  |  | 标段： |  | 第1页, 共1页
序号 | 项目编码 |  | 项目名称 | 计算基础 | 费率 (%) |  | 金额 (元) | 调整费率 (%) | 调整后金额 (元) | 备注
1 | AQFHWMSG |  | 绿色施工安全防护措施费
1.1 | AXSJSCSXMF |  | 按系数计算的其他安全文明施工措施项目 |  |  |  | 24634.12
1.1.1 | 041109001002 |  | 按系数计算的绿色施工安全防护措施费(包括绿色施工、临时设施、安全施工和用工实名管理) | 分部分项人工费+分部分项机具费 | 16.50 |  | 24634.12 |  |  | 以分部分项工程的人工费与施工机具费之和计算，单独场地平整工程按4.35%计算；道路、管网工程按16.50%计算；桥涵、隧道、水处理构筑物工程按14.50%计算；分部分项工程总费用在300万元以内(含300万元)的项目按基本费率乘以1.2计算。
|  |  | 小计 |  |  |  | 24634.12
2 | QTCSF |  | 其他措施项目费
2.1 | HNTMBJZJ |  | 混凝土模板及支架
小计
合 计 | [6 empty] | 24634.12
编制人（造价人员）： | [5 empty] | 复核人（造价工程师）：

## 其他项目清单与计价汇总表
其他项目清单与计价汇总表
工程名称: |  | 知识城北片区土地平整工程（二期）保留山体区域变更平整方案施工总承包-边坡防护工程 |  | 标段： | 第1页, 共1页
序号 | 项目名称 |  | 金额(元) | 结算金额(元) | 备注
1 | 暂列金额 |  | 47051.03
2 | 暂估价
3 | 材料暂估价
4 | 专业工程暂估价
5 | 计日工
6 | 总承包服务费
7 | 索赔费用
8 | 现场签证费用
9 | 预算包干费 |  | 8957.86 |  | 按分部分项的人工费与施工机具费之和的6.00%计算
10 | 工程优质费 |  |  |  | 市级质量奖按4.50%计算；省级质量奖7.20%计算；国家级质量奖12.10%计算；
11 | 消纳费 |  |  |  | 根据“穗建造价〔2019〕53号”，建筑垃圾处置企业(单位)收取的消纳费列入其他项目费用中，按照市场、工程情况预估，列明单价与工程量。
12 | 其他费用
总 计 |  |  | 56008.89
注：材料（设备）暂估单价进入清单项目综合单价，此处不汇总。

## 暂列金额明细表
暂列金额明细表
工程名称: |  | 知识城北片区土地平整工程（二期）保留山体区域变更平整方案施工总承包-边坡防护工程 |  | 标段： | 第1页, 共1页
序号 | 项目名称 |  | 计量单位 | 暂列金额(元) | 备注
1 | 暂列金额 |  |  | 47051.03 | 发包人没有约定时，按分部分项工程费的10.00%计算
合 计 |  |  |  | 47051.03

## 规费、税金项目计价表
规费、税金项目计价表
工程名称: |  | 知识城北片区土地平整工程（二期）保留山体区域变更平整方案施工总承包-边坡防护工程 |  |  | 标段： | 第1页, 共1页
序号 | 项目名称 |  | 计算基础 |  | 计算基数 | 计算费率(%) | 金额(元)
1 | 规费
2 | 增值税销项税额 |  | 税前工程造价 |  | 554148.940 | 9 | 49873.40
合 计 | [6 empty] | 49873.40
编制人（造价人员）： |  |  |  | 复核人（造价工程师）：