## 单位工程汇总表
单位工程招标控制价汇总表
工程名称: | 知识城北片区土地平整工程（二期）保留山体区域变更平整方案施工总承包-排水工程 |  |  | 标段： | 第1页, 共1页
序号 |  | 汇总内容 | 金额(元) |  | 其中：暂估价(元)
1 |  | 分部分项工程费 | 813069.81
1.1 |  | 场内排水工程 | 750294.94
1.2 |  | 余泥渣土场外运输 | 62774.87
2 |  | 措施项目费 | 194126.90
2.1 |  | 绿色施工安全防护措施费 | 28918.90
2.2 |  | 其他措施项目费 | 165208.00
3 |  | 其他项目费 | 91822.94
3.1 |  | 暂列金额 | 81306.98
3.2 |  | 暂估价
3.3 |  | 计日工
3.4 |  | 总承包服务费
3.5 |  | 索赔费用
3.6 |  | 现场签证费用
3.7 |  | 预算包干费 | 10515.96
3.8 |  | 工程优质费
3.9 |  | 消纳费
3.10 |  | 其他费用
4 |  | 规费
5 |  | 税前工程造价 | 1099019.65
6 |  | 增值税销项税额 | 98911.77
7 |  | 工程造价 | 1197931.42
8 |  | 其中：人工费 | 216272.53
招标控制价合计 |  |  | 1197931.42

## 分部分项工程和单价措施项目清...
分部分项工程和单价措施项目清单与计价表
工程名称: |  | 知识城北片区土地平整工程（二期）保留山体区域变更平整方案施工总承包-排水工程 | [5 empty] | 第1页, 共4页
序号 | 项目编码 |  | 项目名称 | 项目特征描述 | 计量 单位 | 工程量 | 金额(元)
[7 empty] | 综合单价 |  | 合价 | 其中
暂估价
|  |  | 场内排水工程 | [5 empty] | 750294.94
1 | 040504001003 |  | 砖砌沉砂方井 | 1、部位：沉砂方井 2、断面规格:1000*1000*400~500 3、100mm厚C15素混凝土垫层 4、砌筑材料品种、规格、强度等级:灰砂砖M7.5水泥砂浆砌筑260厚 5、勾缝、抹面要求:内侧抹1:2.5水泥砂浆20厚 6、其他:未尽事项详见招标图纸、招标文件、国家相关规范 | 座 | 2.000 | 1795.12 |  | 3590.24
2 | 040504002001 |  | 混凝土沉砂方井 | 1、垫层、基础材质及厚度:C15 2、混凝土强度等级:C25 3、类型:沉砂方井 1000*1000*500 4、其他:未尽事项详见招标图纸、招标文件、国家相关规范 | 座 | 1.000 | 628.39 |  | 628.39
3 | 040504002002 |  | 混凝土沉砂方井 | 1、垫层、基础材质及厚度:C15 2、混凝土强度等级:C25 3、类型:沉砂方井 1000*1000*600 4、其他:未尽事项详见招标图纸、招 | 座 | 4.000 | 843.16 |  | 3372.64
本页小计 | [8 empty] | 7591.27
分部分项工程和单价措施项目清单与计价表
工程名称: |  | 知识城北片区土地平整工程（二期）保留山体区域变更平整方案施工总承包-排水工程 | [5 empty] | 第2页, 共4页
序号 | 项目编码 |  | 项目名称 | 项目特征描述 | 计量 单位 | 工程量 | 金额(元)
[7 empty] | 综合单价 |  | 合价 | 其中
暂估价
标文件、国家相关规范
4 | 040504002003 |  | 混凝土沉砂方井 | 1、垫层、基础材质及厚度:C15 2、混凝土强度等级:C25 3、类型:沉砂方井 1000*1000*500~600 4、其他:未尽事项详见招标图纸、招标文件、国家相关规范 | 座 | 1.000 | 812.19 |  | 812.19
5 | 040201022013 |  | 砖砌排水沟(B*H 700*700mm) | 1、部位：排水沟 2、断面规格:B*H 700*700mm排水沟 3、100mm厚C15素混凝土垫层 4、砌筑材料品种、规格、强度等级:灰砂砖M7.5水泥砂浆砌筑240厚 5、勾缝、抹面要求:内侧抹1：2.5水泥砂浆20厚 6、其他:未尽事项详见招标图纸、招标文件、国家相关规范 | m | 325.000 | 831.15 |  | 270123.75
6 | 040201022016 |  | 混凝土排水沟(B*H 500*500mm) | 1、部位：排水沟 2、断面规格:B*H 500*500mm排水沟 3、100mm厚C15素混凝土垫层 4、材料品种、规格:C25混凝土 5、勾缝、抹面要 | m | 309.000 | 403.70 |  | 124743.30
本页小计 | [8 empty] | 395679.24
分部分项工程和单价措施项目清单与计价表
工程名称: |  | 知识城北片区土地平整工程（二期）保留山体区域变更平整方案施工总承包-排水工程 | [5 empty] | 第3页, 共4页
序号 | 项目编码 |  | 项目名称 | 项目特征描述 | 计量 单位 | 工程量 | 金额(元)
[7 empty] | 综合单价 |  | 合价 | 其中
暂估价
求:内侧抹1：2.5水泥砂浆20厚 6、其他:未尽事项详见招标图纸、招标文件、国家相关规范
7 | 040201022015 |  | 混凝土排水沟(B*H 600*600mm) | 1、部位：排水沟 2、断面规格:B*H 600*600mm排水沟 3、100mm厚C15素混凝土垫层 4、材料品种、规格:C25混凝土 5、勾缝、抹面要求:内侧抹1：2.5水泥砂浆20厚 6、其他:未尽事项详见招标图纸、招标文件、国家相关规范 | m | 531.000 | 653.53 |  | 347024.43
|  |  | 余泥渣土场外运输 | [5 empty] | 62774.87
8 | 040101001003001 |  | 外运土方（运距15公里） | 1、土壤类别:综合考虑 2、挖土深度:按设计要求综合考虑 3、土方运距:15km内 4、工作内容包含:挖填、运输、推平、压实、地块内清表、临时排水、临时道路、施工用围蔽、洗车池、修坡工程费用、措施费及税费。 5、按照文件穗开内收【2016】58号文 | m3 | 1614.580 | 38.88 |  | 62774.87
本页小计 | [8 empty] | 409799.30
分部分项工程和单价措施项目清单与计价表
工程名称: |  | 知识城北片区土地平整工程（二期）保留山体区域变更平整方案施工总承包-排水工程 | [5 empty] | 第4页, 共4页
序号 | 项目编码 |  | 项目名称 | 项目特征描述 | 计量 单位 | 工程量 | 金额(元)
[7 empty] | 综合单价 |  | 合价 | 其中
暂估价
规定 6、其他：详见图纸和相关规范
|  |  | 分部分项小计 | [5 empty] | 813069.81
措施项目
| AQFHWMSG |  | 绿色施工安全防护措施费
| AZMJSCSF |  | 按子目计算的安全文明施工措施项目
| JSJ |  | 综合脚手架
| KJSJAQDBHDLDB |  | 靠脚手架安全挡板
| WNLBZB |  | 围尼龙编织布
| QTCSF |  | 其他措施项目费 | [5 empty] | 165208.00
| HNTMBJZJ |  | 混凝土模板及支架 | [5 empty] | 165208.00
9 | 041102023001 |  | 边沟模板 |  | m2 | 2459.490 | 62.99 |  | 154923.28
10 | 041102023003 |  | 箱涵侧墙模板 |  | m2 | 16.400 | 62.99 |  | 1033.04
11 | 041102001002 |  | 垫层模板 |  | m2 | 238.384 | 38.81 |  | 9251.68
| WY |  | 围堰
| BDJBQ |  | 便道及便桥
| DNLSSS |  | 洞内临时设施
| SGPSJS |  | 施工排水、降水
| CLJCJK |  | 处理、监测、监控
|  |  | 措施项目小计 | [5 empty] | 165208.00
本页小计 | [8 empty] | 165208.00
合 计 | [8 empty] | 978277.81

## 总价措施项目清单与计价表
总价措施项目清单与计价表
工程名称: |  | 知识城北片区土地平整工程（二期）保留山体区域变更平整方案施工总承包-排水工程 |  |  |  |  | 标段： |  | 第1页, 共1页
序号 | 项目编码 |  | 项目名称 | 计算基础 | 费率 (%) |  | 金额 (元) | 调整费率 (%) | 调整后金额 (元) | 备注
1 | AQFHWMSG |  | 绿色施工安全防护措施费
1.1 | AXSJSCSXMF |  | 按系数计算的其他安全文明施工措施项目 |  |  |  | 28918.90
1.1.1 | 041109001003 |  | 按系数计算的绿色施工安全防护措施费(包括绿色施工、临时设施、安全施工和用工实名管理) | 分部分项人工费+分部分项机具费 | 16.50 |  | 28918.90 |  |  | 以分部分项工程的人工费与施工机具费之和计算，单独场地平整工程按4.35%计算；道路、管网工程按16.50%计算；桥涵、隧道、水处理构筑物工程按14.50%计算；分部分项工程总费用在300万元以内(含300万元)的项目按基本费率乘以1.2计算。
|  |  | 小计 |  |  |  | 28918.90
2 | QTCSF |  | 其他措施项目费
2.1 | HNTMBJZJ |  | 混凝土模板及支架
小计
合 计 | [6 empty] | 28918.90
编制人（造价人员）： | [5 empty] | 复核人（造价工程师）：

## 其他项目清单与计价汇总表
其他项目清单与计价汇总表
工程名称: |  | 知识城北片区土地平整工程（二期）保留山体区域变更平整方案施工总承包-排水工程 |  | 标段： | 第1页, 共1页
序号 | 项目名称 |  | 金额(元) | 结算金额(元) | 备注
1 | 暂列金额 |  | 81306.98
2 | 暂估价
3 | 材料暂估价
4 | 专业工程暂估价
5 | 计日工
6 | 总承包服务费
7 | 索赔费用
8 | 现场签证费用
9 | 预算包干费 |  | 10515.96 |  | 按分部分项的人工费与施工机具费之和的6.00%计算
10 | 工程优质费 |  |  |  | 市级质量奖按4.50%计算；省级质量奖7.20%计算；国家级质量奖12.10%计算；
11 | 消纳费 |  |  |  | 根据“穗建造价〔2019〕53号”，建筑垃圾处置企业(单位)收取的消纳费列入其他项目费用中，按照市场、工程情况预估，列明单价与工程量。
12 | 其他费用
总 计 |  |  | 91822.94
注：材料（设备）暂估单价进入清单项目综合单价，此处不汇总。

## 暂列金额明细表
暂列金额明细表
工程名称: |  | 知识城北片区土地平整工程（二期）保留山体区域变更平整方案施工总承包-排水工程 |  | 标段： | 第1页, 共1页
序号 | 项目名称 |  | 计量单位 | 暂列金额(元) | 备注
1 | 暂列金额 |  |  | 81306.98 | 发包人没有约定时，按分部分项工程费的10.00%计算
合 计 |  |  |  | 81306.98

## 规费、税金项目计价表
规费、税金项目计价表
工程名称: |  | 知识城北片区土地平整工程（二期）保留山体区域变更平整方案施工总承包-排水工程 |  |  | 标段： | 第1页, 共1页
序号 | 项目名称 |  | 计算基础 |  | 计算基数 | 计算费率(%) | 金额(元)
1 | 规费
2 | 增值税销项税额 |  | 税前工程造价 |  | 1099019.650 | 9 | 98911.77
合 计 | [6 empty] | 98911.77
编制人（造价人员）： |  |  |  | 复核人（造价工程师）：