## 总概算表(单位元)
工程部分总预算表
工程名称： |  | 2023年度阳江市阳东区雅韶镇高标准农田改造提升建设项目
序号 | 工程或费用名称 |  | 建安工程费(元) | 设备购置费(元) | 独立费用 (元) | 合计(元) | 占静态投资比例(%)
一 | 第一部分 建筑工程 |  | 14293098.33 |  |  | 14293098.33 | 89.64%
1 | 一 建筑物工程 |  | 1412421.21 |  |  | 1412421.21 | 8.86%
2 | 二 渠道工程 |  | 8961814.33 |  |  | 8961814.33 | 56.20%
3 | 三 田间道路工程 |  | 3155422.11 |  |  | 3155422.11 | 19.79%
4 | 四 其他工程 |  | 763440.68 |  |  | 763440.68 | 4.79%
二 | 第二部分 机电设备及安装工程 |  | 103242.05 | 1565.16 |  | 104807.21 | 0.66%
1 | 一 泵站设备及安装工程 |  | 92327.3 | 1565.16 |  | 93892.46 | 0.59%
2 | 二 渠道工程 |  | 10914.75 |  |  | 10914.75 | 0.07%
三 | 第三部分 金属结构设备及安装工程 |  | 9361.64 | 1026.88 |  | 10388.52 | 0.07%
1 | 一 泵站工程（新修泵站（3-1)) |  | 1739.89 | 255.31 |  | 1995.2 | 0.01%
2 | 二 泵站工程（新修泵站（3-2)) |  | 165.17 | 355.82 |  | 520.99 | 0.00%
3 | 三 泵站工程（新修泵站（3-3)) |  | 126.03 | 237.29 |  | 363.32 | 0.00%
4 | 四 泵站工程（新修泵站（3-4)) |  | 491.39 | 178.46 |  | 669.85 | 0.00%
5 | 五 新修涵洞(1-3)(管径D=0.4m、L=30m、壁厚0.04m) |  | 595.39 |  |  | 595.39 | 0.00%
6 | 六 新修涵洞(1-4)(管径D=0.8m、L=8m、壁厚0.08m) |  | 595.39 |  |  | 595.39 | 0.00%
7 | 七 渠道 |  | 5648.38 |  |  | 5648.38 | 0.04%
四 | 第四部分 施工临时工程 |  | 777459.28 |  |  | 777459.28 | 4.88%
1 | 一 导流工程 |  | 136431.14 |  |  | 136431.14 | 0.86%
2 | 二 施工交通工程 |  | 68329.8 |  |  | 68329.8 | 0.43%
3 | 二 施工房屋建筑工程 |  | 12000 |  |  | 12000 | 0.08%
4 | 十 安全生产措施费 |  | 336316.65 |  |  | 336316.65 | 2.11%
5 | 十一 其他临时工程费 |  | 224381.69 |  |  | 224381.69 | 1.41%
工程部分总预算表
工程名称： |  | 2023年度阳江市阳东区雅韶镇高标准农田改造提升建设项目
序号 | 工程或费用名称 |  | 建安工程费(元) | 设备购置费(元) | 独立费用 (元) | 合计(元) | 占静态投资比例(%)
五 | 第五部分 独立费用
1 | 建设管理费
2 | 招标业务费
3 | 经济技术咨询费
4 | 工程建设监理费
5 | 工程造价咨询服务费
6 | 联合试运转费
7 | 生产准备费
8 | 科研勘测设计费
9 | 其他
| 一至五部分投资合计 |  | 15183161.3 | 2592.04 |  | 15185753.34 | 95.24%
| 基本预备费 |  |  |  |  | 759287.67 | 4.76%
| 静态投资 |  |  |  |  | 15945041.01 | 100.00%

## 建筑工程费用表(格式一)
建筑工程预算表
工程名称： |  | 2023年度阳江市阳东区雅韶镇高标准农田改造提升建设项目
序号 | 工程或费用名称 |  | 单位 | 数量 | 单价(元) | 合计(元) | 采用定额
| 第一部分 建筑工程 |  |  |  |  | 14293098.33
| 一 建筑物工程 |  |  |  |  | 1412421.21
一)新修泵站(3-1)
| 1.1、新修泵站(3-1)(进出水段工程) |  |  |  |  | 65940.55
1 | 土方开挖 |  | m3 | 153.09 | 2.67 | 408.75 | [Y01155]
2 | 土石方回填 |  | m3 | 79.7 | 16.64 | 1326.21 | [Y03142]
3 | 余方弃置，运距1km |  | m3 | 73.39 | 13.13 | 963.61 | [Y01177]
4 | C20挡墙基础 |  | m3 | 24.68 | 617.24 | 15233.48 | [Y04115];[Y04252];[Y04268]
5 | C20混凝土挡墙 |  | m3 | 28.1 | 608.06 | 17086.49 | [Y04075];[Y04252];[Y04268]
6 | C20基础（厚300） |  | m3 | 10.92 | 599.44 | 6545.88 | [Y04022];[Y04252];[Y04268]
7 | C20闸墩 |  | m3 | 0.47 | 592.76 | 278.6 | [Y04069];[Y04252];[Y04269]
8 | C25混凝土人行盖板（厚20cm） |  | m3 | 1.12 | 611.56 | 684.95 | [Y04031];[Y04252];[Y04268]
9 | C20镇墩 |  | m3 | 0.26 | 556.53 | 144.7 | [Y04069];[Y04252];[Y04268]
10 | C20阶梯 |  | m3 | 1.68 | 679.14 | 1140.96 | [Y04122];[Y04252];[Y04268]
11 | 钢筋 |  | t | 0.088 | 6316.64 | 555.86 | [Y04234]
12 | 反滤包 |  | m3 | 0.67 | 235.41 | 157.72 | [Y03006]
13 | 土工布 |  | ㎡ | 4.48 | 8.89 | 39.83 | [Y10011]
14 | PVC排水管 DN50 |  | m | 27.92 | 11.4 | 318.29 | [Y08085]
15 | 钢筋爬梯 |  | t | 0.023 | 6374.53 | 146.61 | [Y04234]
16 | PE管道 DN200（0.6MPa） |  | m | 14.2 | 131.33 | 1864.89 | [Y08099]
17 | 木模板 |  | ㎡ | 173.82 | 109.56 | 19043.72 | [Y05003];[Y05004]
| 1.2、新修泵站(3-1)(泵房工程) |  |  |  |  | 58229.2
1 | 土方开挖 |  | m3 | 41.47 | 2.67 | 110.72 | [Y01155]
建筑工程预算表
工程名称： |  | 2023年度阳江市阳东区雅韶镇高标准农田改造提升建设项目
序号 | 工程或费用名称 |  | 单位 | 数量 | 单价(元) | 合计(元) | 采用定额
2 | 土石方回填 |  | m3 | 25.49 | 16.64 | 424.15 | [Y03142]
3 | 余方弃置，运距1km |  | m3 | 15.98 | 13.13 | 209.82 | [Y01177]
4 | C25泵房底板（厚50cm） |  | m3 | 10.08 | 576.4 | 5810.11 | [Y04023];[Y04252];[Y04268]
5 | C25泵房墙（厚50cm） |  | m3 | 9 | 594.54 | 5350.86 | [Y04075];[Y04252];[Y04268]
6 | C25泵房面板（厚20cm） |  | m3 | 1.87 | 612.21 | 1144.83 | [Y04031];[Y04252];[Y04268]
7 | C25混凝土柱 |  | m3 | 1.01 | 655.37 | 661.92 | [Y04102];[Y04252];[Y04268]
8 | C25混凝土梁 |  | m3 | 0.86 | 641.94 | 552.07 | [Y04100];[Y04252];[Y04268]
9 | C25凝土过梁 |  | m3 | 0.06 | 690.09 | 41.41 | [Y04100];[Y04252];[Y04268]
10 | C25泵房屋面板（厚20cm） |  | m3 | 2.54 | 623.89 | 1584.68 | [Y04101];[Y04252];[Y04268]
11 | C25混凝土栏板 |  | m3 | 1.57 | 746.71 | 1172.33 | [Y04110];[Y04252];[Y04268]
12 | 砖砌外墙（厚180mm） |  | m3 | 5.83 | 457.9 | 2669.56 | [Y03106]
13 | 内墙面抹灰（厚15mm） |  | ㎡ | 32.4 | 23.81 | 771.44 | [Y03111]
14 | 天棚面抹灰（厚15mm） |  | ㎡ | 18.28 | 19.48 | 356.09 | [Y03110]
15 | 内墙面刮腻子膏三遍 |  | ㎡ | 32.4 | 29.35 | 950.94 | A1-15-154
16 | 天棚面刮腻子膏一遍 |  | ㎡ | 18.28 | 11.92 | 217.9 | A1-15-155
17 | 外墙面贴外墙砖(100*100mm) |  | ㎡ | 36.72 | 91.4 | 3356.21 | A1-13-153
18 | 屋面铺红色玻纹瓦（200*200mm） |  | ㎡ | 13.06 | 194.01 | 2533.77 | A1-10-10
19 | 泵房屋面底油毡防水 |  | ㎡ | 19.01 | 50.69 | 963.62 | D5-4-145
20 | 304不锈钢门 |  | m2 | 2.4 | 857.26 | 2057.42 | [11390044]
21 | 铝合金双扇推拉窗（含铁窗栅）(壁厚1.4mm、5mm白玻) |  | m2 | 1.2 | 369.48 | 443.38 | [11390092]
22 | 钢筋 |  | t | 1.949 | 6348.43 | 12373.09 | [Y04234]
23 | 木模板 |  | ㎡ | 132.1 | 109.56 | 14472.88 | [Y05003];[Y05004]
建筑工程预算表
工程名称： |  | 2023年度阳江市阳东区雅韶镇高标准农田改造提升建设项目
序号 | 工程或费用名称 |  | 单位 | 数量 | 单价(元) | 合计(元) | 采用定额
二)新修泵站(3-2)
| 2.1、新修泵站(3-2)(进出水段工程) |  |  |  |  | 95637.37
1 | 拆除原有混凝土路面（厚20cm） |  | m3 | 3.3 | 105.62 | 348.55 | [Y02364];[Y02396]
2 | 拆除原有路基（厚15cm） |  | m3 | 2.47 | 36.38 | 89.86 | D1-4-7;[Y02396]
3 | 疏浚土方开挖，运距1km |  | m3 | 158.7 | 16.29 | 2585.22 | [Y01249]
4 | 土方开挖 |  | m3 | 188.86 | 2.67 | 504.26 | [Y01155]
5 | 土石方回填 |  | m3 | 148.18 | 16.64 | 2465.72 | [Y03142]
6 | 余方弃置，运距1km |  | m3 | 40.68 | 13.13 | 534.13 | [Y01177]
7 | C20挡墙基础 |  | m3 | 43.45 | 617.24 | 26819.08 | [Y04115];[Y04252];[Y04268]
8 | C20混凝土挡墙 |  | m3 | 54.7 | 608.1 | 33263.07 | [Y04075];[Y04252];[Y04268]
9 | C20基础（厚50cm） |  | m3 | 2.75 | 563.81 | 1550.48 | [Y04023];[Y04252];[Y04268]
10 | 石屑垫层（含出水池、管基） |  | m3 | 1.82 | 171.72 | 312.53 | [Y03003]
11 | C20出水池底板（厚30cm） |  | m3 | 0.62 | 576.87 | 357.66 | [Y04022];[Y04252];[Y04268]
12 | C20出水池基础（厚10cm） |  | m3 | 0.22 | 582.37 | 128.12 | [Y04021];[Y04252];[Y04268]
13 | C20出水池挡墙基础 |  | m3 | 0.49 | 616.74 | 302.2 | [Y04115];[Y04252];[Y04268]
14 | C20出水池挡墙 |  | m3 | 2.44 | 597.24 | 1457.27 | [Y04074];[Y04252];[Y04268]
15 | 路基石屑垫层（厚15cm） |  | m2 | 16 | 36.48 | 583.68 | [Y10043]
16 | C25混凝土路面（厚20cm） |  | m2 | 16 | 125.78 | 2012.48 | [Y10053];[Y04252];[Y04268]
17 | 反滤包 |  | m3 | 0.73 | 233.96 | 170.79 | [Y03006]
18 | 土工布 |  | ㎡ | 8.1 | 8.89 | 72.01 | [Y10011]
19 | PVC排水管 DN50 |  | m | 32.5 | 11.39 | 370.18 | [Y08085]
建筑工程预算表
工程名称： |  | 2023年度阳江市阳东区雅韶镇高标准农田改造提升建设项目
序号 | 工程或费用名称 |  | 单位 | 数量 | 单价(元) | 合计(元) | 采用定额
20 | C20阶梯 |  | m3 | 0.76 | 675.57 | 513.43 | [Y04122];[Y04252];[Y04268]
21 | 钢筋爬梯 |  | t | 0.04 | 6415.16 | 256.61 | [Y04234]
22 | PE管道 DN125（0.6MPa） |  | m | 20.18 | 55.41 | 1118.17 | [Y08096]
23 | 镀锌钢管栏杆(DN50、DN32) |  | m | 24.55 | 185.75 | 4560.16 | [Y04249]
24 | 木模板 |  | ㎡ | 139.3 | 109.56 | 15261.71 | [Y05003];[Y05004]
| 2.2、新修泵站(3-2)(泵房工程) |  |  |  |  | 63219.39
1 | 土方开挖 |  | m3 | 32.94 | 2.67 | 87.95 | [Y01155]
2 | 土石方回填 |  | m3 | 86.63 | 16.64 | 1441.52 | [Y03142]
3 | 回填(利用其他开挖土方) |  | m3 | 55.81 | 13.13 | 732.79 | [Y01177]
4 | C25泵房底板（厚50cm） |  | m3 | 10.92 | 576.4 | 6294.29 | [Y04023];[Y04252];[Y04268]
5 | C25泵房墙（厚50cm） |  | m3 | 14.88 | 594.54 | 8846.76 | [Y04075];[Y04252];[Y04268]
6 | C25泵房面板（厚15cm） |  | m3 | 1.05 | 610.97 | 641.52 | [Y04031];[Y04252];[Y04268]
7 | C25混凝土柱 |  | m3 | 1.05 | 657.42 | 690.29 | [Y04102];[Y04252];[Y04268]
8 | C25混凝土梁 |  | m3 | 0.77 | 637.31 | 490.73 | [Y04100];[Y04252];[Y04268]
9 | C25凝土过梁 |  | m3 | 0.06 | 690.09 | 41.41 | [Y04100];[Y04252];[Y04268]
10 | C25泵房屋面板（厚20cm） |  | m3 | 2.12 | 623.14 | 1321.06 | [Y04101];[Y04252];[Y04268]
11 | C25混凝土栏板 |  | m3 | 1.43 | 748.53 | 1070.4 | [Y04110];[Y04252];[Y04268]
12 | 砖砌外墙（厚180mm） |  | m3 | 5.11 | 457.92 | 2339.97 | [Y03106]
13 | 内墙面抹灰（厚15mm） |  | ㎡ | 28.4 | 23.81 | 676.2 | [Y03111]
14 | 天棚面抹灰（厚15mm） |  | ㎡ | 15.08 | 19.48 | 293.76 | [Y03110]
15 | 内墙面刮腻子膏三遍 |  | ㎡ | 28.4 | 29.35 | 833.54 | A1-15-154
16 | 天棚面刮腻子膏一遍 |  | ㎡ | 15.08 | 11.92 | 179.75 | A1-15-155
建筑工程预算表
工程名称： |  | 2023年度阳江市阳东区雅韶镇高标准农田改造提升建设项目
序号 | 工程或费用名称 |  | 单位 | 数量 | 单价(元) | 合计(元) | 采用定额
17 | 外墙面贴外墙砖(100*100mm) |  | ㎡ | 32.24 | 91.4 | 2946.74 | A1-13-153
18 | 屋面铺红色玻纹瓦（200*200mm） |  | ㎡ | 11.93 | 193.92 | 2313.47 | A1-10-10
19 | 泵房屋面底油毡防水 |  | ㎡ | 15.68 | 50.69 | 794.82 | D5-4-145
20 | 304不锈钢门 |  | m2 | 2.4 | 857.26 | 2057.42 | [11390044]
21 | 铝合金双扇推拉窗（含铁窗栅）(壁厚1.4mm、5mm白玻) |  | m2 | 1.2 | 369.48 | 443.38 | [11390092]
22 | 钢筋 |  | t | 2.026 | 6346.43 | 12857.87 | [Y04234]
23 | 木模板 |  | ㎡ | 144.43 | 109.56 | 15823.75 | [Y05003];[Y05004]
三)新修泵站(3-3)
| 3.1、新修泵站(3-3)(进出水段工程) |  |  |  |  | 60649.94
1 | 土方开挖 |  | m3 | 228.92 | 2.67 | 611.22 | [Y01155]
2 | 土石方回填 |  | m3 | 159.05 | 16.64 | 2646.59 | [Y03142]
3 | 余方弃置，运距1km |  | m3 | 69.87 | 13.13 | 917.39 | [Y01177]
4 | C20挡墙基础 |  | m3 | 9.37 | 617.51 | 5786.07 | [Y04115];[Y04252];[Y04268]
5 | C20混凝土挡墙 |  | m3 | 12.85 | 608.16 | 7814.86 | [Y04075];[Y04252];[Y04268]
6 | C20基础（厚500） |  | m3 | 2.44 | 562.88 | 1373.43 | [Y04023];[Y04252];[Y04268]
7 | 石屑垫层（含出水池、管基） |  | m3 | 45.57 | 171.74 | 7826.19 | [Y03003]
8 | C20出水池底板（厚20cm） |  | m3 | 0.51 | 584.66 | 298.18 | [Y04021];[Y04252];[Y04268]
9 | C20出水池挡墙 |  | m3 | 1.54 | 595.96 | 917.78 | [Y04074];[Y04252];[Y04268]
10 | 反滤包 |  | m3 | 0.49 | 234.51 | 114.91 | [Y03006]
11 | 土工布 |  | ㎡ | 3.26 | 8.9 | 29.01 | [Y10011]
12 | PVC排水管 DN50 |  | m | 23.33 | 11.4 | 265.96 | [Y08085]
13 | C20阶梯 |  | m3 | 1.68 | 679.14 | 1140.96 | [Y04122];[Y04252];[Y04268]
14 | 钢筋爬梯 |  | t | 0.029 | 6320.67 | 183.3 | [Y04234]
建筑工程预算表
工程名称： |  | 2023年度阳江市阳东区雅韶镇高标准农田改造提升建设项目
序号 | 工程或费用名称 |  | 单位 | 数量 | 单价(元) | 合计(元) | 采用定额
15 | PE管道 DN160（0.6MPa） |  | m | 250 | 89.32 | 22330 | [Y08098]
16 | 镀锌钢管栏杆(DN50、DN32) |  | m | 8.22 | 185.75 | 1526.87 | [Y04249]
17 | 木模板 |  | ㎡ | 62.68 | 109.56 | 6867.22 | [Y05003];[Y05004]
| 3.2、新修泵站(3-3)(泵房工程) |  |  |  |  | 60663.17
1 | 土方开挖 |  | m3 | 77.84 | 2.67 | 207.83 | [Y01155]
2 | 土石方回填 |  | m3 | 52.94 | 16.64 | 880.92 | [Y03142]
3 | 余方弃置，运距1km |  | m3 | 24.9 | 13.13 | 326.94 | [Y01177]
4 | C25泵房底板（厚50cm） |  | m3 | 10.92 | 576.4 | 6294.29 | [Y04023];[Y04252];[Y04268]
5 | C25泵房墙（厚50cm） |  | m3 | 12 | 594.54 | 7134.48 | [Y04075];[Y04252];[Y04268]
6 | C25泵房面板（厚15cm） |  | m3 | 1.05 | 610.97 | 641.52 | [Y04031];[Y04252];[Y04268]
7 | C25混凝土柱 |  | m3 | 1.01 | 655.37 | 661.92 | [Y04102];[Y04252];[Y04268]
8 | C25混凝土梁 |  | m3 | 0.77 | 637.31 | 490.73 | [Y04100];[Y04252];[Y04268]
9 | C25凝土过梁 |  | m3 | 0.08 | 603.83 | 48.31 | [Y04100];[Y04252];[Y04268]
10 | C25泵房屋面板（厚20cm） |  | m3 | 2.12 | 623.14 | 1321.06 | [Y04101];[Y04252];[Y04268]
11 | C25混凝土栏板 |  | m3 | 1.43 | 748.53 | 1070.4 | [Y04110];[Y04252];[Y04268]
12 | 砖砌外墙（厚180mm） |  | m3 | 5.11 | 457.92 | 2339.97 | [Y03106]
13 | 内墙面抹灰（厚15mm） |  | ㎡ | 28.4 | 23.81 | 676.2 | [Y03111]
14 | 天棚面抹灰（厚15mm） |  | ㎡ | 15.08 | 19.48 | 293.76 | [Y03110]
15 | 内墙面刮腻子膏三遍 |  | ㎡ | 28.4 | 29.35 | 833.54 | A1-15-154
16 | 天棚面刮腻子膏一遍 |  | ㎡ | 15.08 | 11.92 | 179.75 | A1-15-155
17 | 外墙面贴外墙砖(100*100mm) |  | ㎡ | 32.24 | 91.4 | 2946.74 | A1-13-153
18 | 屋面铺红色玻纹瓦（200*200mm） |  | ㎡ | 11.93 | 193.92 | 2313.47 | A1-10-10
建筑工程预算表
工程名称： |  | 2023年度阳江市阳东区雅韶镇高标准农田改造提升建设项目
序号 | 工程或费用名称 |  | 单位 | 数量 | 单价(元) | 合计(元) | 采用定额
19 | 泵房屋面底油毡防水 |  | ㎡ | 15.68 | 50.69 | 794.82 | D5-4-145
20 | 304不锈钢门 |  | m2 | 2.4 | 857.26 | 2057.42 | [11390044]
21 | 铝合金双扇推拉窗（含铁窗栅）(壁厚1.4mm、5mm白玻) |  | m2 | 1.2 | 369.48 | 443.38 | [11390092]
22 | 钢筋 |  | t | 2.026 | 6346.43 | 12857.87 | [Y04234]
23 | 木模板 |  | ㎡ | 144.65 | 109.56 | 15847.85 | [Y05003];[Y05004]
四)新修泵站(3-4)
| 4.1、新修泵站(3-4)(进出水段工程) |  |  |  |  | 59127.58
1 | 土方开挖 |  | m3 | 68.91 | 2.67 | 183.99 | [Y01155]
2 | 土石方回填 |  | m3 | 53.82 | 16.64 | 895.56 | [Y03142]
3 | 余方弃置，运距1km |  | m3 | 15.09 | 13.13 | 198.13 | [Y01177]
4 | C20挡墙基础 |  | m3 | 13.98 | 617.07 | 8626.64 | [Y04115];[Y04252];[Y04268]
5 | C20混凝土挡墙 |  | m3 | 19.77 | 608 | 12020.16 | [Y04075];[Y04252];[Y04268]
6 | C20闸墩 |  | m3 | 2.82 | 592.76 | 1671.58 | [Y04069];[Y04252];[Y04269]
7 | C20基础（厚300） |  | m3 | 24.15 | 585.96 | 14150.93 | [Y04022];[Y04252];[Y04268]
8 | C20基础（厚500） |  | m3 | 2.5 | 563.81 | 1409.53 | [Y04023];[Y04252];[Y04268]
9 | 抛填块石 |  | m3 | 10.2 | 165.83 | 1691.47 | [Y03016]
10 | 反滤包 |  | m3 | 0.4 | 236.58 | 94.63 | [Y03006]
11 | 土工布 |  | ㎡ | 2.69 | 8.88 | 23.89 | [Y10011]
12 | PVC排水管 DN50 |  | m | 11.76 | 11.4 | 134.06 | [Y08085]
13 | C20混凝土地坪（厚15cm） |  | ㎡ | 21.36 | 92.4 | 1973.66 | [Y10053];[Y04252];[Y04268]
14 | C20镇墩 |  | m3 | 1.2 | 565.22 | 678.26 | [Y04069];[Y04252];[Y04268]
15 | C20阶梯 |  | m3 | 0.42 | 679.14 | 285.24 | [Y04122];[Y04252];[Y04268]
建筑工程预算表
工程名称： |  | 2023年度阳江市阳东区雅韶镇高标准农田改造提升建设项目
序号 | 工程或费用名称 |  | 单位 | 数量 | 单价(元) | 合计(元) | 采用定额
16 | 钢筋爬梯 |  | t | 0.035 | 6283.46 | 219.92 | [Y04234]
17 | PE管道 DN200（0.6MPa） |  | m | 20 | 131.33 | 2626.6 | [Y08099]
18 | 木模板 |  | ㎡ | 111.75 | 109.56 | 12243.33 | [Y05003];[Y05004]
| 4.2、新修泵站(3-4)(泵房工程) |  |  |  |  | 66821.46
1 | 土方开挖 |  | m3 | 78.62 | 2.67 | 209.92 | [Y01155]
2 | 土石方回填 |  | m3 | 53.28 | 16.64 | 886.58 | [Y03142]
3 | 余方弃置，运距1km |  | m3 | 25.34 | 13.13 | 332.71 | [Y01177]
4 | C25泵房底板（厚50cm） |  | m3 | 12.88 | 576.4 | 7424.03 | [Y04023];[Y04252];[Y04268]
5 | C25泵房墙（厚50cm） |  | m3 | 12.96 | 594.54 | 7705.24 | [Y04075];[Y04252];[Y04268]
6 | C25泵房面板（厚20cm） |  | m3 | 1.8 | 610.2 | 1098.36 | [Y04031];[Y04252];[Y04268]
7 | C25混凝土柱 |  | m3 | 1.01 | 655.37 | 661.92 | [Y04102];[Y04252];[Y04268]
8 | C25混凝土梁 |  | m3 | 0.86 | 641.94 | 552.07 | [Y04100];[Y04252];[Y04268]
9 | C25凝土过梁 |  | m3 | 0.08 | 603.83 | 48.31 | [Y04100];[Y04252];[Y04268]
10 | C25泵房屋面板（厚20cm） |  | m3 | 2.54 | 623.89 | 1584.68 | [Y04101];[Y04252];[Y04268]
11 | C25混凝土栏板 |  | m3 | 1.57 | 746.71 | 1172.33 | [Y04110];[Y04252];[Y04268]
12 | 砖砌外墙（厚180mm） |  | m3 | 5.83 | 457.9 | 2669.56 | [Y03106]
13 | 内墙面抹灰（厚15mm） |  | ㎡ | 32.4 | 23.81 | 771.44 | [Y03111]
14 | 天棚面抹灰（厚15mm） |  | ㎡ | 18.6 | 19.48 | 362.33 | [Y03110]
15 | 内墙面刮腻子膏三遍 |  | ㎡ | 32.4 | 29.35 | 950.94 | A1-15-154
16 | 天棚面刮腻子膏一遍 |  | ㎡ | 18.6 | 11.92 | 221.71 | A1-15-155
17 | 外墙面贴外墙砖(100*100mm) |  | ㎡ | 36.72 | 91.4 | 3356.21 | A1-13-153
18 | 屋面铺红色玻纹瓦（200*200mm） |  | ㎡ | 13.06 | 194.01 | 2533.77 | A1-10-10
建筑工程预算表
工程名称： |  | 2023年度阳江市阳东区雅韶镇高标准农田改造提升建设项目
序号 | 工程或费用名称 |  | 单位 | 数量 | 单价(元) | 合计(元) | 采用定额
19 | 泵房屋面底油毡防水 |  | ㎡ | 19.01 | 50.69 | 963.62 | D5-4-145
20 | 304不锈钢门 |  | m2 | 2.4 | 857.26 | 2057.42 | [11390044]
21 | 铝合金双扇推拉窗（含铁窗栅）(壁厚1.4mm、5mm白玻) |  | m2 | 1.2 | 369.48 | 443.38 | [11390092]
22 | 钢筋 |  | t | 2.248 | 6345.55 | 14264.8 | [Y04234]
23 | 木模板 |  | ㎡ | 151.06 | 109.56 | 16550.13 | [Y05003];[Y05004]
五)其他建筑物工程
| 5.11、新修农桥 |  |  |  |  | 372028.6
1 | 土方开挖 |  | m3 | 577.88 | 2.67 | 1542.94 | [Y01155]
2 | 土方回填 |  | m3 | 463.29 | 16.64 | 7709.15 | [Y03142]
3 | 余方弃置，运距1km |  | m3 | 114.59 | 13.13 | 1504.57 | [Y01177]
4 | 松木桩(DN80，L=6m) |  | m3 | 11.67 | 2373.61 | 27700.03 | [Y10070]
5 | C20护底 |  | m3 | 48.31 | 585.73 | 28296.62 | [Y04022];[Y04252];[Y04268]
6 | C20边墩基础 |  | m3 | 32.51 | 590.89 | 19209.83 | [Y04115];[Y04252];[Y04268]
7 | C20边墩 |  | m3 | 56.9 | 561.88 | 31970.97 | [Y04070];[Y04252];[Y04268]
8 | C25桥台 |  | m3 | 11.28 | 709.94 | 8008.12 | D3-1-9
9 | C25中墩基础 |  | m3 | 10.95 | 595.09 | 6516.24 | [Y04114];[Y04252];[Y04268]
10 | C25中墩 |  | m3 | 2.7 | 578.78 | 1562.71 | [Y04069];[Y04252];[Y04268]
11 | C25中墩盖梁 |  | m3 | 2.8 | 720.6 | 2017.68 | D3-1-15
12 | C25现浇T型梁板 |  | m3 | 23.35 | 750.95 | 17534.68 | D3-1-25
13 | C30桥面铺装（厚120mm） |  | m3 | 6.89 | 639.99 | 4409.53 | [Y04101];[Y04252];[Y04268]
14 | C25现浇路缘石 |  | m3 | 3.83 | 691.69 | 2649.17 | [Y04122];[Y04252];[Y04268]
15 | C25现浇栏杆 |  | m3 | 1.43 | 777.03 | 1111.15 | [Y04109];[Y04252];[Y04268]
建筑工程预算表
工程名称： |  | 2023年度阳江市阳东区雅韶镇高标准农田改造提升建设项目
序号 | 工程或费用名称 |  | 单位 | 数量 | 单价(元) | 合计(元) | 采用定额
16 | 伸缩缝 沥青木板 |  | m2 | 26.12 | 134.5 | 3513.14 | [Y04395]
17 | 伸缩缝 橡胶板 |  | m | 13.24 | 149.94 | 1985.21 | D3-5-19
18 | C20挡墙基础 |  | m3 | 42.6 | 590.85 | 25170.21 | [Y04115];[Y04252];[Y04268]
19 | C20挡墙 |  | m3 | 93.14 | 570.37 | 53124.26 | [Y04076];[Y04252];[Y04268]
20 | 反滤包 |  | m3 | 1.18 | 233.91 | 276.01 | [Y03006]
21 | 土工布 |  | ㎡ | 7.84 | 8.89 | 69.7 | [Y10011]
22 | PVC排水管道 DN50 |  | m | 61.97 | 11.4 | 706.46 | [Y08085]
23 | 钢筋 |  | t | 6.821 | 6346.93 | 43292.41 | [Y04234]
24 | C20警示牌基础 |  | m3 | 0.13 | 560.23 | 72.83 | [Y04114];[Y04252];[Y04268]
25 | 圆形警示牌（DN400mm）(镀锌钢管(L=2m)DN50) |  | 块 | 1 | 454.77 | 454.77 | D2-5-21;D2-5-6
26 | 木模板 |  | ㎡ | 675.01 | 109.56 | 73954.1 | [Y05003];[Y05004]
27 | 钢管脚手架 |  | m2 | 530.16 | 14.46 | 7666.11 | [Y10064]
| 5.12、整修渡槽(3-1) |  |  |  |  | 146633.99
1 | 拆除原有浆砌石挡墙及槽墩，运距1km |  | m3 | 18.54 | 50.2 | 930.71 | [Y02359];[Y02396]
2 | 拆除原有混凝土槽身，运距1km |  | m3 | 5.61 | 105.81 | 593.59 | [Y02364];[Y02396]
3 | 土方开挖 |  | m3 | 250.45 | 2.67 | 668.7 | [Y01155]
4 | 土方回填 |  | m3 | 144.36 | 16.64 | 2402.15 | [Y03142]
5 | 余方弃置，运距1km |  | m3 | 106.09 | 13.13 | 1392.96 | [Y01177]
6 | M7.5浆砌石护底(厚300) |  | m3 | 35.34 | 432.56 | 15286.67 | [Y03065]
7 | C20槽边墩基础 |  | m3 | 4.65 | 582.64 | 2709.28 | [Y04114];[Y04252];[Y04268]
8 | C20槽边墩 |  | m3 | 12.6 | 561.91 | 7080.07 | [Y04070];[Y04252];[Y04268]
9 | C20槽边墙基础 |  | m3 | 24.19 | 590.9 | 14293.87 | [Y04115];[Y04252];[Y04268]
建筑工程预算表
工程名称： |  | 2023年度阳江市阳东区雅韶镇高标准农田改造提升建设项目
序号 | 工程或费用名称 |  | 单位 | 数量 | 单价(元) | 合计(元) | 采用定额
10 | C20槽边墙 |  | m3 | 57.02 | 570.38 | 32523.07 | [Y04076];[Y04252];[Y04268]
11 | C10中墩垫层 |  | m3 | 1.2 | 582.01 | 698.41 | [Y04111];[Y04252];[Y04268]
12 | C25中墩基础 |  | m3 | 5.7 | 594.95 | 3391.22 | [Y04114];[Y04252];[Y04268]
13 | C25中墩(含墩帽) |  | m3 | 3.6 | 577.86 | 2080.3 | [Y04069];[Y04252];[Y04268]
14 | C25渡槽槽身 |  | m3 | 11.05 | 662.82 | 7324.16 | [Y04079];[Y04252];[Y04268]
15 | C20沉砂池底板（厚30cm） |  | m3 | 2.38 | 584.9 | 1392.06 | [Y04022];[Y04252];[Y04268]
16 | C20沉砂池边墙（厚25cm） |  | m3 | 3.24 | 597.51 | 1935.93 | [Y04074];[Y04252];[Y04268]
17 | C25钢筋砼横杆 |  | m3 | 0.14 | 950.94 | 133.13 | [Y04188];[Y04155];[Y04252];[Y04265];[Y04166]
18 | 反滤包 |  | m3 | 0.83 | 234.55 | 194.68 | [Y03006]
19 | 土工布 |  | ㎡ | 5.53 | 8.89 | 49.16 | [Y10011]
20 | PVC排水管道 DN50 |  | m | 52.76 | 11.4 | 601.46 | [Y08085]
21 | 分缝铜片止水 |  | m | 3.6 | 536.8 | 1932.48 | [Y04397];[Y04361]
22 | 伸缩缝 橡胶板 |  | m | 5 | 149.94 | 749.7 | D3-5-19
23 | 钢筋 |  | t | 1.83 | 6347.76 | 11616.4 | [Y04234]
24 | 木模板 |  | ㎡ | 301.48 | 109.56 | 33030.15 | [Y05003];[Y05004]
25 | 钢管脚手架 |  | m2 | 250.6 | 14.46 | 3623.68 | [Y10064]
| 5.13、整修渡槽(3-2) |  |  |  |  | 123886.4
1 | 拆除原有浆砌石挡墙及槽墩，运距1km |  | m3 | 20.72 | 50.21 | 1040.35 | [Y02359];[Y02396]
2 | 拆除原有混凝土槽身，运距1km |  | m3 | 4.25 | 105.76 | 449.48 | [Y02364];[Y02396]
3 | 土方开挖 |  | m3 | 233.55 | 2.67 | 623.58 | [Y01155]
建筑工程预算表
工程名称： |  | 2023年度阳江市阳东区雅韶镇高标准农田改造提升建设项目
序号 | 工程或费用名称 |  | 单位 | 数量 | 单价(元) | 合计(元) | 采用定额
4 | 土方回填 |  | m3 | 137.69 | 16.64 | 2291.16 | [Y03142]
5 | 余方弃置，运距1km |  | m3 | 95.86 | 13.13 | 1258.64 | [Y01177]
6 | M7.5浆砌石护底(厚300) |  | m3 | 21.73 | 432.6 | 9400.4 | [Y03065]
7 | C20槽边墩基础 |  | m3 | 4.65 | 582.64 | 2709.28 | [Y04114];[Y04252];[Y04268]
8 | C20槽边墩 |  | m3 | 12.6 | 561.91 | 7080.07 | [Y04070];[Y04252];[Y04268]
9 | C20槽边墙基础 |  | m3 | 24.19 | 590.9 | 14293.87 | [Y04115];[Y04252];[Y04268]
10 | C20槽边墙 |  | m3 | 57.02 | 570.38 | 32523.07 | [Y04076];[Y04252];[Y04268]
11 | C10中墩垫层 |  | m3 | 0.6 | 582.01 | 349.21 | [Y04111];[Y04252];[Y04268]
12 | C25中墩基础 |  | m3 | 2.85 | 594.95 | 1695.61 | [Y04114];[Y04252];[Y04268]
13 | C25中墩(含墩帽) |  | m3 | 1.8 | 577.86 | 1040.15 | [Y04069];[Y04252];[Y04268]
14 | C25渡槽槽身 |  | m3 | 7 | 662.82 | 4639.74 | [Y04079];[Y04252];[Y04268]
15 | C20沉砂池底板（厚30cm） |  | m3 | 2.38 | 584.9 | 1392.06 | [Y04022];[Y04252];[Y04268]
16 | C20沉砂池边墙（厚25cm） |  | m3 | 3.24 | 597.51 | 1935.93 | [Y04074];[Y04252];[Y04268]
17 | C25钢筋砼横杆 |  | m3 | 0.09 | 937.07 | 84.34 | [Y04188];[Y04155];[Y04252];[Y04265];[Y04166]
18 | 反滤包 |  | m3 | 0.83 | 234.55 | 194.68 | [Y03006]
19 | 土工布 |  | ㎡ | 5.53 | 8.89 | 49.16 | [Y10011]
20 | PVC排水管道 DN50 |  | m | 52.76 | 11.4 | 601.46 | [Y08085]
21 | 分缝铜片止水 |  | m | 1.8 | 536.8 | 966.24 | [Y04397];[Y04361]
22 | 伸缩缝 橡胶板 |  | m | 4 | 149.94 | 599.76 | D3-5-19
23 | 钢筋 |  | t | 1.056 | 6345.01 | 6700.33 | [Y04234]
建筑工程预算表
工程名称： |  | 2023年度阳江市阳东区雅韶镇高标准农田改造提升建设项目
序号 | 工程或费用名称 |  | 单位 | 数量 | 单价(元) | 合计(元) | 采用定额
24 | 木模板 |  | ㎡ | 264.54 | 109.56 | 28983 | [Y05003];[Y05004]
25 | 钢管脚手架 |  | m2 | 206.42 | 14.46 | 2984.83 | [Y10064]
| 5.14、新修渡槽(3-1) |  |  |  |  | 30185.65
1 | 土方开挖 |  | m3 | 39.83 | 2.67 | 106.35 | [Y01155]
2 | 土方回填 |  | m3 | 22.94 | 16.64 | 381.72 | [Y03142]
3 | 余方弃置，运距1km |  | m3 | 16.89 | 13.13 | 221.77 | [Y01177]
4 | C20护底 |  | m3 | 3 | 585.88 | 1757.64 | [Y04022];[Y04252];[Y04268]
5 | C20槽边墩基础 |  | m3 | 1.89 | 582.64 | 1101.19 | [Y04114];[Y04252];[Y04268]
6 | C20槽边墩 |  | m3 | 3.6 | 565.22 | 2034.79 | [Y04069];[Y04252];[Y04268]
7 | C20槽边墙基础 |  | m3 | 2.18 | 590.85 | 1288.05 | [Y04115];[Y04252];[Y04268]
8 | C20槽边墙 |  | m3 | 5.62 | 570.34 | 3205.31 | [Y04076];[Y04252];[Y04268]
9 | C20挡墙 |  | m3 | 8.76 | 581.9 | 5097.44 | [Y04075];[Y04252];[Y04268]
10 | C25渡槽槽身 |  | m3 | 1.9 | 662.82 | 1259.36 | [Y04079];[Y04252];[Y04268]
11 | C25钢筋砼横杆 |  | m3 | 0.03 | 941.26 | 28.24 | [Y04188];[Y04155];[Y04252];[Y04265];[Y04166]
12 | 伸缩缝 橡胶板 |  | m | 1.8 | 149.94 | 269.89 | D3-5-19
13 | 钢筋 |  | t | 0.285 | 6355.39 | 1811.29 | [Y04234]
14 | 木模板 |  | ㎡ | 99.48 | 109.56 | 10899.03 | [Y05003];[Y05004]
15 | 钢管脚手架 |  | m2 | 50.04 | 14.46 | 723.58 | [Y10064]
| 5.15、新修箱涵(1-1) |  |  |  |  | 57814.61
1 | 土方开挖 |  | m3 | 66 | 5.36 | 353.76 | [Y01233]
2 | 土方回填 |  | m3 | 36 | 16.64 | 599.04 | [Y03142]
建筑工程预算表
工程名称： |  | 2023年度阳江市阳东区雅韶镇高标准农田改造提升建设项目
序号 | 工程或费用名称 |  | 单位 | 数量 | 单价(元) | 合计(元) | 采用定额
3 | 余方弃置，运距1km |  | m3 | 30 | 13.13 | 393.9 | [Y01177]
4 | 拆除原有混凝土路面(厚30cm)，外运1km |  | m3 | 20.88 | 105.75 | 2208.06 | [Y02364];[Y02396]
5 | C15垫层 |  | m3 | 2.64 | 576.21 | 1521.19 | [Y04111];[Y04252];[Y04268]
6 | C25箱涵 |  | m3 | 28.25 | 592.96 | 16751.12 | [Y04066];[Y04252];[Y04268]
7 | C30铺装板面(厚50mm) |  | m3 | 2.49 | 640.17 | 1594.02 | [Y04101];[Y04252];[Y04268]
8 | 石屑路基（厚15cm） |  | m2 | 48 | 29.24 | 1403.52 | [Y10043]
9 | C25路面（厚30cm） |  | m2 | 48 | 193.55 | 9290.4 | [Y10053];[Y04252];[Y04268]
10 | 钢筋 |  | t | 2.219 | 6348.19 | 14086.63 | [Y04234]
11 | 木模板 |  | ㎡ | 82.04 | 109.56 | 8988.3 | [Y05003];[Y05004]
12 | 钢管脚手架 |  | m2 | 43.2 | 14.46 | 624.67 | [Y10064]
| 5.16、新修涵洞(1-2)(4*0.4*0.4m)(类型一) |  |  |  |  | 5621
1 | 土方开挖 |  | m3 | 26.68 | 5.36 | 143 | [Y01233]
2 | 土方回填 |  | m3 | 18.16 | 16.64 | 302.18 | [Y03142]
3 | 余方弃置，运距1km |  | m3 | 8.52 | 13.13 | 111.87 | [Y01177]
4 | 石屑垫层(厚150mm) |  | m3 | 0.24 | 143.79 | 34.51 | [Y03010]
5 | C20底板（厚150mm） |  | m3 | 0.24 | 582.37 | 139.77 | [Y04021];[Y04252];[Y04268]
6 | C20挡墙基础 |  | m3 | 2.28 | 590.85 | 1347.14 | [Y04115];[Y04252];[Y04268]
7 | C20挡墙 |  | m3 | 1.92 | 570.34 | 1095.05 | [Y04076];[Y04252];[Y04268]
8 | C25盖板(厚150mm) |  | m3 | 0.72 | 611.56 | 440.32 | [Y04031];[Y04252];[Y04268]
9 | 钢筋 |  | t | 0.068 | 6380.53 | 433.88 | [Y04234]
10 | 木模板 |  | ㎡ | 14.36 | 109.56 | 1573.28 | [Y05003];[Y05004]
建筑工程预算表
工程名称： |  | 2023年度阳江市阳东区雅韶镇高标准农田改造提升建设项目
序号 | 工程或费用名称 |  | 单位 | 数量 | 单价(元) | 合计(元) | 采用定额
| 5.17、新修涵洞(2-1/2)(4*0.5*0.5m)(类型一) |  |  |  |  | 12622.45
1 | 土方开挖 |  | m3 | 58.24 | 5.36 | 312.17 | [Y01233]
2 | 土方回填 |  | m3 | 52.16 | 16.64 | 867.94 | [Y03142]
3 | 余方弃置，运距1km |  | m3 | 6.08 | 13.13 | 79.83 | [Y01177]
4 | 石屑垫层(厚150mm) |  | m3 | 0.6 | 143.79 | 86.27 | [Y03010]
5 | C20底板（厚150mm） |  | m3 | 0.6 | 582.37 | 349.42 | [Y04021];[Y04252];[Y04268]
6 | C20挡墙基础 |  | m3 | 4.56 | 590.85 | 2694.28 | [Y04115];[Y04252];[Y04268]
7 | C20挡墙 |  | m3 | 4.8 | 570.34 | 2737.63 | [Y04076];[Y04252];[Y04268]
8 | C25盖板(厚150mm) |  | m3 | 1.56 | 611.56 | 954.03 | [Y04031];[Y04252];[Y04268]
9 | 钢筋 |  | t | 0.15 | 6330 | 949.5 | [Y04234]
10 | 木模板 |  | ㎡ | 32.78 | 109.56 | 3591.38 | [Y05003];[Y05004]
| 5.18、新修涵洞(2-3)(4*0.8*0.8m)(类型一) |  |  |  |  | 8425.73
1 | 土方开挖 |  | m3 | 35.56 | 5.36 | 190.6 | [Y01233]
2 | 土方回填 |  | m3 | 28.48 | 16.64 | 473.91 | [Y03142]
3 | 余方弃置，运距1km |  | m3 | 7.08 | 13.13 | 92.96 | [Y01177]
4 | 石屑垫层(厚150mm) |  | m3 | 0.48 | 143.79 | 69.02 | [Y03010]
5 | C20底板（厚150mm） |  | m3 | 0.48 | 582.37 | 279.54 | [Y04021];[Y04252];[Y04268]
6 | C20挡墙基础 |  | m3 | 2.28 | 590.85 | 1347.14 | [Y04115];[Y04252];[Y04268]
7 | C20挡墙 |  | m3 | 3.84 | 570.34 | 2190.11 | [Y04076];[Y04252];[Y04268]
8 | C25盖板(厚150mm) |  | m3 | 0.96 | 611.56 | 587.1 | [Y04031];[Y04252];[Y04268]
9 | 钢筋 |  | t | 0.115 | 6369.01 | 732.44 | [Y04234]
建筑工程预算表
工程名称： |  | 2023年度阳江市阳东区雅韶镇高标准农田改造提升建设项目
序号 | 工程或费用名称 |  | 单位 | 数量 | 单价(元) | 合计(元) | 采用定额
10 | 木模板 |  | ㎡ | 22.48 | 109.56 | 2462.91 | [Y05003];[Y05004]
| 5.19、新修涵洞(1-5)(10*1.0*1.0m) |  |  |  |  | 24770.95
1 | 土方开挖 |  | m3 | 102.3 | 5.36 | 548.33 | [Y01233]
2 | 土方回填 |  | m3 | 125.9 | 16.64 | 2094.98 | [Y03142]
3 | 借方回填，运距1km |  | m3 | 23.6 | 13.13 | 309.87 | [Y01177]
4 | 石屑垫层(厚150mm) |  | m3 | 1.5 | 139.84 | 209.76 | [Y03010]
5 | C20底板（厚150mm） |  | m3 | 1.5 | 582.37 | 873.56 | [Y04021];[Y04252];[Y04268]
6 | C20挡墙基础 |  | m3 | 5.7 | 590.85 | 3367.85 | [Y04115];[Y04252];[Y04268]
7 | C20挡墙 |  | m3 | 12 | 570.34 | 6844.08 | [Y04076];[Y04252];[Y04268]
8 | C25盖板(厚150mm) |  | m3 | 2.1 | 611.56 | 1284.28 | [Y04031];[Y04252];[Y04268]
9 | 钢筋 |  | t | 0.324 | 6350.85 | 2057.68 | [Y04234]
10 | 木模板 |  | ㎡ | 65.54 | 109.56 | 7180.56 | [Y05003];[Y05004]
| 5.20、新修涵洞(1-3)(管径D=0.4m、L=30m、壁厚0.04m) |  |  |  |  | 83904.53
1 | 土方开挖 |  | m3 | 217.85 | 5.36 | 1167.68 | [Y01233]
2 | 土方回填 |  | m3 | 201.22 | 16.64 | 3348.3 | [Y03142]
3 | 余方弃置，运距1km |  | m3 | 16.63 | 13.13 | 218.35 | [Y01177]
4 | 石屑垫层 |  | m3 | 20.68 | 143.8 | 2973.78 | [Y03010]
5 | C20管道基础 |  | m3 | 9.73 | 591.02 | 5750.62 | [Y04115];[Y04252];[Y04268]
6 | C20挡墙 |  | m3 | 2.23 | 570.6 | 1272.44 | [Y04076];[Y04252];[Y04268]
7 | C20护坡(厚20cm) |  | m3 | 34.29 | 636.46 | 21824.21 | [Y04028];[Y04252];[Y04268]
8 | C20坡顶脚构件 |  | m3 | 31.81 | 679.1 | 21602.17 | [Y04122];[Y04252];[Y04268]
建筑工程预算表
工程名称： |  | 2023年度阳江市阳东区雅韶镇高标准农田改造提升建设项目
序号 | 工程或费用名称 |  | 单位 | 数量 | 单价(元) | 合计(元) | 采用定额
9 | 承接式轴压管 DN400 |  | m | 28.5 | 154.32 | 4398.12 | [Y08032]
10 | 木模板 |  | ㎡ | 194.86 | 109.56 | 21348.86 | [Y05003];[Y05004]
| 5.20、新修涵洞(1-4)(管径D=0.8m、L=8m、壁厚0.08m) |  |  |  |  | 16238.64
1 | 土方开挖 |  | m3 | 54.74 | 5.36 | 293.41 | [Y01233]
2 | 土方回填 |  | m3 | 56.42 | 16.64 | 938.83 | [Y03142]
3 | 借方回填，运距1km |  | m3 | 0.32 | 13.13 | 4.2 | [Y01177]
4 | C20管道基础 |  | m3 | 8 | 590.85 | 4726.8 | [Y04115];[Y04252];[Y04268]
5 | C20挡墙基础 |  | m3 | 1.17 | 582.44 | 681.45 | [Y04114];[Y04252];[Y04268]
6 | C20挡墙 |  | m3 | 3.05 | 569.67 | 1737.49 | [Y04076];[Y04252];[Y04268]
7 | 承接式轴压管 DN800 |  | m | 8 | 359.62 | 2876.96 | [Y08035]
8 | 木模板 |  | ㎡ | 45.45 | 109.56 | 4979.5 | [Y05003];[Y05004]
| 二 渠道工程 |  |  |  |  | 8961814.33
一）灌溉与排水工程（八一村片区）
| 1.11、渠道 L=310m（类型二十） |  |  |  |  | 267000.53
1 | 土方开挖 |  | m3 | 809.1 | 5.36 | 4336.78 | [Y01233]
2 | 土石方回填 |  | m3 | 626.2 | 16.64 | 10419.97 | [Y03142]
3 | 余方弃置，运距1km |  | m3 | 182.9 | 13.13 | 2401.48 | [Y01177]
4 | 石屑垫层（厚100mm） |  | m3 | 68.2 | 143.79 | 9806.48 | [Y03010]
5 | C20渠道基础（厚120mm） |  | m3 | 70.68 | 635.73 | 44933.4 | [Y04061];[Y04252];[Y04269]
6 | C20渠道墙（厚30cm） |  | m3 | 186 | 598.89 | 111393.54 | [Y04074];[Y04252];[Y04269]
7 | 聚乙烯闭孔泡沫板填缝 |  | m2 | 17.15 | 47.3 | 811.2 | [Y04396]
建筑工程预算表
工程名称： |  | 2023年度阳江市阳东区雅韶镇高标准农田改造提升建设项目
序号 | 工程或费用名称 |  | 单位 | 数量 | 单价(元) | 合计(元) | 采用定额
8 | C25钢筋砼横杆 |  | m3 | 1.07 | 942.45 | 1008.42 | [Y04188];[Y04155];[Y04252];[Y04265];[Y04166]
9 | PVC管 DN32 |  | m | 117.8 | 8.18 | 963.6 | [Y08084]
10 | 砂石反滤料 |  | m3 | 5.58 | 229.09 | 1278.32 | [Y03005]
11 | 土工布 |  | ㎡ | 17.45 | 8.15 | 142.22 | [Y10010]
12 | 钢筋 |  | t | 0.181 | 6336.51 | 1146.91 | [Y04234]
13 | 钢模板 |  | ㎡ | 1316.06 | 59.54 | 78358.21 | [Y05001]
| 1.12、渠道 L=450m（类型十八） |  |  |  |  | 296921.16
1 | 土方开挖 |  | m3 | 760.5 | 5.36 | 4076.28 | [Y01233]
2 | 土石方回填 |  | m3 | 468 | 16.64 | 7787.52 | [Y03142]
3 | 余方弃置，运距1km |  | m3 | 292.5 | 13.13 | 3840.53 | [Y01177]
4 | 石屑垫层（厚100mm） |  | m3 | 94.5 | 143.79 | 13588.16 | [Y03010]
5 | C20渠道基础（厚120mm） |  | m3 | 97.2 | 635.73 | 61792.96 | [Y04061];[Y04252];[Y04269]
6 | C20渠道墙（厚25cm） |  | m3 | 180 | 598.89 | 107800.2 | [Y04074];[Y04252];[Y04269]
7 | 聚乙烯闭孔泡沫板填缝 |  | m2 | 18.6 | 47.29 | 879.59 | [Y04396]
8 | C25钢筋砼横杆 |  | m3 | 0.78 | 938.36 | 731.92 | [Y04188];[Y04155];[Y04252];[Y04265];[Y04166]
9 | PVC管 DN32 |  | m | 157.5 | 8.18 | 1288.35 | [Y08084]
10 | 砂石反滤料 |  | m3 | 8.1 | 229.09 | 1855.63 | [Y03005]
11 | 土工布 |  | ㎡ | 25.33 | 8.15 | 206.44 | [Y10010]
12 | 钢筋 |  | t | 0.131 | 6354.45 | 832.43 | [Y04234]
13 | 钢模板 |  | ㎡ | 1549.23 | 59.54 | 92241.15 | [Y05001]
| 1.13、渠道 L=860m（类型十一） |  |  |  |  | 390258.78
1 | 土方开挖 |  | m3 | 825.6 | 5.36 | 4425.22 | [Y01233]
2 | 土石方回填 |  | m3 | 421.4 | 16.64 | 7012.1 | [Y03142]
建筑工程预算表
工程名称： |  | 2023年度阳江市阳东区雅韶镇高标准农田改造提升建设项目
序号 | 工程或费用名称 |  | 单位 | 数量 | 单价(元) | 合计(元) | 采用定额
3 | 余方弃置，运距1km |  | m3 | 404.2 | 13.13 | 5307.15 | [Y01177]
4 | 石屑垫层（厚100mm） |  | m3 | 129 | 143.79 | 18548.91 | [Y03010]
5 | C20渠道基础（厚100mm） |  | m3 | 103.2 | 640.81 | 66131.59 | [Y04060];[Y04252];[Y04269]
6 | C20渠道墙 |  | m3 | 258 | 598.89 | 154513.62 | [Y04074];[Y04252];[Y04269]
7 | 聚乙烯闭孔泡沫板填缝 |  | m2 | 24.08 | 47.29 | 1138.74 | [Y04396]
8 | 钢模板 |  | ㎡ | 2236.84 | 59.54 | 133181.45 | [Y05001]
| 1.14、渠道 L=1405m（类型七） |  |  |  |  | 626443.93
1 | 土方开挖 |  | m3 | 1334.75 | 5.36 | 7154.26 | [Y01233]
2 | 土石方回填 |  | m3 | 674.4 | 16.64 | 11222.02 | [Y03142]
3 | 余方弃置，运距1km |  | m3 | 660.35 | 13.13 | 8670.4 | [Y01177]
4 | 石屑垫层（厚100mm） |  | m3 | 126.45 | 143.79 | 18182.25 | [Y03010]
5 | C20渠道基础（厚100mm） |  | m3 | 108.19 | 640.78 | 69325.99 | [Y04060];[Y04252];[Y04269]
6 | C20渠道墙 |  | m3 | 477.7 | 598.89 | 286089.75 | [Y04074];[Y04252];[Y04269]
7 | 聚乙烯闭孔泡沫板填缝 |  | m2 | 39.34 | 47.29 | 1860.39 | [Y04396]
8 | 钢模板 |  | ㎡ | 3761.15 | 59.54 | 223938.87 | [Y05001]
| 1.15、渠道 L=460m（类型六）（含斗沟） |  |  |  |  | 167046.2
1 | 土方开挖 |  | m3 | 326.6 | 5.36 | 1750.58 | [Y01233]
2 | 土石方回填 |  | m3 | 110.4 | 16.64 | 1837.06 | [Y03142]
3 | 余方弃置，运距1km |  | m3 | 216.2 | 13.13 | 2838.71 | [Y01177]
4 | 石屑垫层（厚100mm） |  | m3 | 59.8 | 143.79 | 8598.64 | [Y03010]
5 | C20渠道基础（厚100mm） |  | m3 | 47.84 | 640.81 | 30656.35 | [Y04060];[Y04252];[Y04269]
6 | C20渠道墙 |  | m3 | 101.2 | 598.89 | 60607.67 | [Y04074];[Y04252];[Y04269]
7 | 聚乙烯闭孔泡沫板填缝 |  | m2 | 9.81 | 47.3 | 464.01 | [Y04396]
建筑工程预算表
工程名称： |  | 2023年度阳江市阳东区雅韶镇高标准农田改造提升建设项目
序号 | 工程或费用名称 |  | 单位 | 数量 | 单价(元) | 合计(元) | 采用定额
8 | 钢模板 |  | ㎡ | 1012.65 | 59.54 | 60293.18 | [Y05001]
| 1.16、渠道 L=300m（类型四） |  |  |  |  | 118411.27
1 | 土方开挖 |  | m3 | 258 | 5.36 | 1382.88 | [Y01233]
2 | 土石方回填 |  | m3 | 135 | 16.64 | 2246.4 | [Y03142]
3 | 余方弃置，运距1km |  | m3 | 123 | 13.13 | 1614.99 | [Y01177]
4 | 石屑垫层（厚100mm） |  | m3 | 24 | 143.79 | 3450.96 | [Y03010]
5 | C20渠道基础（厚100mm） |  | m3 | 20.1 | 640.81 | 12880.28 | [Y04060];[Y04252];[Y04269]
6 | C20渠道墙 |  | m3 | 95.4 | 598.89 | 57134.11 | [Y04074];[Y04252];[Y04269]
7 | 聚乙烯闭孔泡沫板填缝 |  | m2 | 7.6 | 47.29 | 359.4 | [Y04396]
8 | 钢模板 |  | ㎡ | 660.77 | 59.54 | 39342.25 | [Y05001]
| 1.17、渠道 L=675m（类型三） |  |  |  |  | 248667.69
1 | 土方开挖 |  | m3 | 513 | 5.36 | 2749.68 | [Y01233]
2 | 土石方回填 |  | m3 | 243 | 16.64 | 4043.52 | [Y03142]
3 | 余方弃置，运距1km |  | m3 | 270 | 13.13 | 3545.1 | [Y01177]
4 | 石屑垫层（厚100mm） |  | m3 | 54 | 143.79 | 7764.66 | [Y03010]
5 | C20渠道基础（厚100mm） |  | m3 | 45.23 | 640.73 | 28980.22 | [Y04060];[Y04252];[Y04269]
6 | C20渠道墙 |  | m3 | 187.65 | 598.89 | 112381.71 | [Y04074];[Y04252];[Y04269]
7 | 聚乙烯闭孔泡沫板填缝 |  | m2 | 15.75 | 47.29 | 744.82 | [Y04396]
8 | 钢模板 |  | ㎡ | 1485.69 | 59.54 | 88457.98 | [Y05001]
| 1.18、渠道 L=410m（类型二） |  |  |  |  | 124957.02
1 | 土方开挖 |  | m3 | 282.9 | 5.36 | 1516.34 | [Y01233]
2 | 土石方回填 |  | m3 | 118.9 | 16.64 | 1978.5 | [Y03142]
3 | 余方弃置，运距1km |  | m3 | 164 | 13.13 | 2153.32 | [Y01177]
4 | 石屑垫层（厚100mm） |  | m3 | 49.2 | 143.79 | 7074.47 | [Y03010]
建筑工程预算表
工程名称： |  | 2023年度阳江市阳东区雅韶镇高标准农田改造提升建设项目
序号 | 工程或费用名称 |  | 单位 | 数量 | 单价(元) | 合计(元) | 采用定额
5 | C20渠道基础（厚100mm） |  | m3 | 38.54 | 640.81 | 24696.82 | [Y04060];[Y04252];[Y04269]
6 | C20渠道墙 |  | m3 | 72.16 | 598.89 | 43215.9 | [Y04074];[Y04252];[Y04269]
7 | 聚乙烯闭孔泡沫板填缝 |  | m2 | 7.38 | 47.29 | 349 | [Y04396]
8 | 钢模板 |  | ㎡ | 738.54 | 59.54 | 43972.67 | [Y05001]
| 1.19、渠道 L=170m（类型十三）（含斗沟） |  |  |  |  | 80116.48
1 | 土方开挖 |  | m3 | 176.8 | 5.36 | 947.65 | [Y01233]
2 | 土石方回填 |  | m3 | 83.3 | 16.64 | 1386.11 | [Y03142]
3 | 余方弃置，运距1km |  | m3 | 93.5 | 13.13 | 1227.66 | [Y01177]
4 | 石屑垫层（厚100mm） |  | m3 | 28.9 | 143.79 | 4155.53 | [Y03010]
5 | C20渠道基础（厚100mm） |  | m3 | 23.8 | 640.81 | 15251.28 | [Y04060];[Y04252];[Y04269]
6 | C20渠道墙 |  | m3 | 51 | 598.89 | 30543.39 | [Y04074];[Y04252];[Y04269]
7 | 聚乙烯闭孔泡沫板填缝 |  | m2 | 4.99 | 47.25 | 235.78 | [Y04396]
8 | 钢模板 |  | ㎡ | 442.88 | 59.54 | 26369.08 | [Y05001]
二）灌溉与排水工程（八二村片区）
| 2.11、渠道 L=870m（类型十七）（含斗沟） |  |  |  |  | 567465.89
1 | 土方开挖 |  | m3 | 1392 | 5.36 | 7461.12 | [Y01233]
2 | 土石方回填 |  | m3 | 809.1 | 16.64 | 13463.42 | [Y03142]
3 | 余方弃置，运距1km |  | m3 | 582.9 | 13.13 | 7653.48 | [Y01177]
4 | 石屑垫层（厚100mm） |  | m3 | 104.4 | 143.79 | 15011.68 | [Y03010]
5 | C20渠道基础（厚100mm） |  | m3 | 95.7 | 640.81 | 61325.52 | [Y04060];[Y04252];[Y04269]
6 | C20渠道墙 |  | m3 | 430.65 | 598.89 | 257911.98 | [Y04074];[Y04252];[Y04269]
7 | 聚乙烯闭孔泡沫板填缝 |  | m2 | 39.44 | 47.29 | 1865.12 | [Y04396]
建筑工程预算表
工程名称： |  | 2023年度阳江市阳东区雅韶镇高标准农田改造提升建设项目
序号 | 工程或费用名称 |  | 单位 | 数量 | 单价(元) | 合计(元) | 采用定额
8 | C25钢筋砼横杆 |  | m3 | 1.09 | 937.6 | 1021.98 | [Y04188];[Y04155];[Y04252];[Y04265];[Y04166]
9 | PVC管 DN32 |  | m | 213.15 | 8.18 | 1743.57 | [Y08084]
10 | 砂石反滤料 |  | m3 | 7.83 | 229.09 | 1793.77 | [Y03005]
11 | 土工布 |  | ㎡ | 24.49 | 8.15 | 199.59 | [Y10010]
12 | 钢筋 |  | t | 0.183 | 6351.49 | 1162.32 | [Y04234]
13 | 钢模板 |  | ㎡ | 3306.22 | 59.54 | 196852.34 | [Y05001]
| 2.12、渠道 L=1300m（类型十六） |  |  |  |  | 232856.52
1 | 拆除原有破损底板(厚150mm)，运距1km |  | m3 | 156 | 105.75 | 16497 | [Y02364];[Y02396]
2 | C20渠道底板（厚150mm） |  | m3 | 156 | 623.28 | 97231.68 | [Y04062];[Y04252];[Y04269]
3 | 渠道水平面凿毛 |  | ㎡ | 624 | 13.14 | 8199.36 | [Y04141]
4 | 渠道垂直面凿毛 |  | ㎡ | 2080 | 16.06 | 33404.8 | [Y04142]
5 | 原有挡墙水泥砂浆抹面 平面（厚30mm） |  | ㎡ | 624 | 25.47 | 15893.28 | [Y03110]
6 | 原有挡墙水泥砂浆抹面 立面（厚30mm） |  | ㎡ | 2080 | 29.63 | 61630.4 | [Y03111]
| 2.13、渠道 L=150m（类型十五） |  |  |  |  | 89020.9
1 | 土方开挖 |  | m3 | 213 | 5.36 | 1141.68 | [Y01233]
2 | 土石方回填 |  | m3 | 115.5 | 16.64 | 1921.92 | [Y03142]
3 | 余方弃置，运距1km |  | m3 | 97.5 | 13.13 | 1280.18 | [Y01177]
4 | 石屑垫层（厚100mm） |  | m3 | 25.5 | 143.79 | 3666.65 | [Y03010]
5 | C20渠道基础（厚100mm） |  | m3 | 21 | 640.81 | 13457.01 | [Y04060];[Y04252];[Y04269]
6 | C20渠道墙 |  | m3 | 60 | 598.89 | 35933.4 | [Y04074];[Y04252];[Y04269]
7 | 聚乙烯闭孔泡沫板填缝 |  | m2 | 5.4 | 47.29 | 255.37 | [Y04396]
建筑工程预算表
工程名称： |  | 2023年度阳江市阳东区雅韶镇高标准农田改造提升建设项目
序号 | 工程或费用名称 |  | 单位 | 数量 | 单价(元) | 合计(元) | 采用定额
8 | C25钢筋砼横杆 |  | m3 | 0.19 | 927.39 | 176.2 | [Y04188];[Y04155];[Y04252];[Y04265];[Y04166]
9 | PVC管 DN32 |  | m | 26.25 | 8.18 | 214.73 | [Y08084]
10 | 砂石反滤料 |  | m3 | 1.35 | 229.09 | 309.27 | [Y03005]
11 | 土工布 |  | ㎡ | 4.22 | 8.15 | 34.39 | [Y10010]
12 | 钢筋 |  | t | 0.032 | 6262.52 | 200.4 | [Y04234]
13 | 钢模板 |  | ㎡ | 511.08 | 59.54 | 30429.7 | [Y05001]
| 2.14、渠道 L=130m（类型十四） |  |  |  |  | 76186.54
1 | 土方开挖 |  | m3 | 163.8 | 5.36 | 877.97 | [Y01233]
2 | 土石方回填 |  | m3 | 70.2 | 16.64 | 1168.13 | [Y03142]
3 | 余方弃置，运距1km |  | m3 | 93.6 | 13.13 | 1228.97 | [Y01177]
4 | 石屑垫层（厚100mm） |  | m3 | 22.1 | 143.79 | 3177.76 | [Y03010]
5 | C20渠道基础（厚100mm） |  | m3 | 18.2 | 640.81 | 11662.74 | [Y04060];[Y04252];[Y04269]
6 | C20渠道墙 |  | m3 | 52 | 598.89 | 31142.28 | [Y04074];[Y04252];[Y04269]
7 | 聚乙烯闭孔泡沫板填缝 |  | m2 | 4.68 | 47.29 | 221.32 | [Y04396]
8 | C25钢筋砼横杆 |  | m3 | 0.16 | 954.43 | 152.71 | [Y04188];[Y04155];[Y04252];[Y04265];[Y04166]
9 | 钢筋 |  | t | 0.027 | 6432.61 | 173.68 | [Y04234]
10 | 钢模板 |  | ㎡ | 443.08 | 59.54 | 26380.98 | [Y05001]
| 2.15、渠道 L=200m（类型十一）（含斗沟） |  |  |  |  | 90796.23
1 | 土方开挖 |  | m3 | 192 | 5.36 | 1029.12 | [Y01233]
2 | 土石方回填 |  | m3 | 98 | 16.64 | 1630.72 | [Y03142]
3 | 余方弃置，运距1km |  | m3 | 94 | 13.13 | 1234.22 | [Y01177]
4 | 石屑垫层（厚100mm） |  | m3 | 30 | 143.79 | 4313.7 | [Y03010]
建筑工程预算表
工程名称： |  | 2023年度阳江市阳东区雅韶镇高标准农田改造提升建设项目
序号 | 工程或费用名称 |  | 单位 | 数量 | 单价(元) | 合计(元) | 采用定额
5 | C20渠道基础（厚100mm） |  | m3 | 24 | 640.81 | 15379.44 | [Y04060];[Y04252];[Y04269]
6 | C20渠道墙 |  | m3 | 60 | 598.89 | 35933.4 | [Y04074];[Y04252];[Y04269]
7 | 聚乙烯闭孔泡沫板填缝 |  | m2 | 5.6 | 47.29 | 264.82 | [Y04396]
8 | 钢模板 |  | ㎡ | 520.84 | 59.54 | 31010.81 | [Y05001]
| 2.16、渠道 L=210m（类型八） |  |  |  |  | 94452.3
1 | 土方开挖 |  | m3 | 203.7 | 5.36 | 1091.83 | [Y01233]
2 | 土石方回填 |  | m3 | 100.8 | 16.64 | 1677.31 | [Y03142]
3 | 余方弃置，运距1km |  | m3 | 102.9 | 13.13 | 1351.08 | [Y01177]
4 | 石屑垫层（厚100mm） |  | m3 | 21 | 143.79 | 3019.59 | [Y03010]
5 | C20渠道基础（厚100mm） |  | m3 | 18.27 | 640.81 | 11707.6 | [Y04060];[Y04252];[Y04269]
6 | C20渠道墙 |  | m3 | 71.4 | 598.89 | 42760.75 | [Y04074];[Y04252];[Y04269]
7 | 聚乙烯闭孔泡沫板填缝 |  | m2 | 6.02 | 47.29 | 284.69 | [Y04396]
8 | 钢模板 |  | ㎡ | 546.85 | 59.54 | 32559.45 | [Y05001]
| 2.17、渠道 L=340m（类型六） |  |  |  |  | 123479.04
1 | 土方开挖 |  | m3 | 241.4 | 5.36 | 1293.9 | [Y01233]
2 | 土石方回填 |  | m3 | 81.6 | 16.64 | 1357.82 | [Y03142]
3 | 余方弃置，运距1km |  | m3 | 159.8 | 13.13 | 2098.17 | [Y01177]
4 | 石屑垫层（厚100mm） |  | m3 | 44.2 | 143.79 | 6355.52 | [Y03010]
5 | C20渠道基础（厚100mm） |  | m3 | 35.36 | 640.81 | 22659.04 | [Y04060];[Y04252];[Y04269]
6 | C20渠道墙 |  | m3 | 74.8 | 598.89 | 44796.97 | [Y04074];[Y04252];[Y04269]
7 | 聚乙烯闭孔泡沫板填缝 |  | m2 | 7.25 | 47.31 | 343 | [Y04396]
8 | 钢模板 |  | ㎡ | 748.65 | 59.54 | 44574.62 | [Y05001]
| 2.18、渠道 L=1600m（类型三） |  |  |  |  | 589379.04
1 | 土方开挖 |  | m3 | 1216 | 5.36 | 6517.76 | [Y01233]
建筑工程预算表
工程名称： |  | 2023年度阳江市阳东区雅韶镇高标准农田改造提升建设项目
序号 | 工程或费用名称 |  | 单位 | 数量 | 单价(元) | 合计(元) | 采用定额
2 | 土石方回填 |  | m3 | 576 | 16.64 | 9584.64 | [Y03142]
3 | 余方弃置，运距1km |  | m3 | 640 | 13.13 | 8403.2 | [Y01177]
4 | 石屑垫层（厚100mm） |  | m3 | 128 | 143.79 | 18405.12 | [Y03010]
5 | C20渠道基础（厚100mm） |  | m3 | 107.2 | 640.81 | 68694.83 | [Y04060];[Y04252];[Y04269]
6 | C20渠道墙 |  | m3 | 444.8 | 598.89 | 266386.27 | [Y04074];[Y04252];[Y04269]
7 | 聚乙烯闭孔泡沫板填缝 |  | m2 | 37.33 | 47.29 | 1765.34 | [Y04396]
8 | 钢模板 |  | ㎡ | 3520.69 | 59.54 | 209621.88 | [Y05001]
| 2.19、渠道 L=70m（类型二） |  |  |  |  | 21360.79
1 | 土方开挖 |  | m3 | 48.3 | 5.36 | 258.89 | [Y01233]
2 | 土石方回填 |  | m3 | 20.3 | 16.64 | 337.79 | [Y03142]
3 | 余方弃置，运距1km |  | m3 | 28 | 13.13 | 367.64 | [Y01177]
4 | 石屑垫层（厚100mm） |  | m3 | 8.4 | 143.79 | 1207.84 | [Y03010]
5 | C20渠道基础（厚100mm） |  | m3 | 6.58 | 640.81 | 4216.53 | [Y04060];[Y04252];[Y04269]
6 | C20渠道墙 |  | m3 | 12.32 | 598.89 | 7378.32 | [Y04074];[Y04252];[Y04269]
7 | 聚乙烯闭孔泡沫板填缝 |  | m2 | 1.26 | 47.29 | 59.59 | [Y04396]
8 | 钢模板 |  | ㎡ | 126.54 | 59.54 | 7534.19 | [Y05001]
三）灌溉与排水工程（笏朝村片区）
| 3.11、渠道 L=155m（类型十九） |  |  |  |  | 120897.7
1 | 土方开挖 |  | m3 | 299.15 | 5.36 | 1603.44 | [Y01233]
2 | 土石方回填 |  | m3 | 155 | 16.64 | 2579.2 | [Y03142]
3 | 余方弃置，运距1km |  | m3 | 144.15 | 13.13 | 1892.69 | [Y01177]
4 | 石屑垫层（厚100mm） |  | m3 | 27.9 | 143.79 | 4011.74 | [Y03010]
5 | C20渠道基础（厚100mm） |  | m3 | 23.25 | 640.81 | 14898.83 | [Y04060];[Y04252];[Y04269]
6 | C20渠道墙 |  | m3 | 93 | 598.89 | 55696.77 | [Y04074];[Y04252];[Y04269]
建筑工程预算表
工程名称： |  | 2023年度阳江市阳东区雅韶镇高标准农田改造提升建设项目
序号 | 工程或费用名称 |  | 单位 | 数量 | 单价(元) | 合计(元) | 采用定额
7 | 聚乙烯闭孔泡沫板填缝 |  | m2 | 8.06 | 47.29 | 381.16 | [Y04396]
8 | C25钢筋砼横杆 |  | m3 | 0.19 | 958.3 | 182.08 | [Y04188];[Y04155];[Y04252];[Y04265];[Y04166]
9 | PVC管 DN32 |  | m | 29.45 | 8.18 | 240.9 | [Y08084]
10 | 砂石反滤料 |  | m3 | 1.4 | 227.45 | 318.43 | [Y03005]
11 | 土工布 |  | ㎡ | 4.36 | 8.15 | 35.53 | [Y10010]
12 | 钢筋 |  | t | 0.033 | 6275.17 | 207.08 | [Y04234]
13 | 钢模板 |  | ㎡ | 652.5 | 59.54 | 38849.85 | [Y05001]
| 3.12、渠道 L=2170m（类型十二） |  |  |  |  | 1157558.52
1 | 土方开挖 |  | m3 | 2452.1 | 5.36 | 13143.26 | [Y01233]
2 | 土石方回填 |  | m3 | 1302 | 16.64 | 21665.28 | [Y03142]
3 | 余方弃置，运距1km |  | m3 | 1150.1 | 13.13 | 15100.81 | [Y01177]
4 | 石屑垫层（厚100mm） |  | m3 | 225.68 | 143.79 | 32450.53 | [Y03010]
5 | C20渠道基础（厚100mm） |  | m3 | 195.3 | 640.81 | 125150.19 | [Y04060];[Y04252];[Y04269]
6 | C20渠道墙 |  | m3 | 933.1 | 598.89 | 558824.26 | [Y04074];[Y04252];[Y04269]
7 | 聚乙烯闭孔泡沫板填缝 |  | m2 | 75.23 | 47.28 | 3556.87 | [Y04396]
8 | 钢模板 |  | ㎡ | 6511.04 | 59.54 | 387667.32 | [Y05001]
| 3.13、渠道 L=230m（类型十一） |  |  |  |  | 104408.18
1 | 土方开挖 |  | m3 | 220.8 | 5.36 | 1183.49 | [Y01233]
2 | 土石方回填 |  | m3 | 112.7 | 16.64 | 1875.33 | [Y03142]
3 | 余方弃置，运距1km |  | m3 | 108.1 | 13.13 | 1419.35 | [Y01177]
4 | 石屑垫层（厚100mm） |  | m3 | 34.5 | 143.79 | 4960.76 | [Y03010]
5 | C20渠道基础（厚100mm） |  | m3 | 27.6 | 640.81 | 17686.36 | [Y04060];[Y04252];[Y04269]
6 | C20渠道墙 |  | m3 | 69 | 598.89 | 41323.41 | [Y04074];[Y04252];[Y04269]
建筑工程预算表
工程名称： |  | 2023年度阳江市阳东区雅韶镇高标准农田改造提升建设项目
序号 | 工程或费用名称 |  | 单位 | 数量 | 单价(元) | 合计(元) | 采用定额
7 | 聚乙烯闭孔泡沫板填缝 |  | m2 | 6.44 | 47.29 | 304.55 | [Y04396]
8 | 钢模板 |  | ㎡ | 598.84 | 59.54 | 35654.93 | [Y05001]
| 3.14、渠道 L=280m（类型十） |  |  |  |  | 126957.81
1 | 土方开挖 |  | m3 | 268.8 | 5.36 | 1440.77 | [Y01233]
2 | 土石方回填 |  | m3 | 137.2 | 16.64 | 2283.01 | [Y03142]
3 | 余方弃置，运距1km |  | m3 | 131.6 | 13.13 | 1727.91 | [Y01177]
4 | 石屑垫层（厚100mm） |  | m3 | 42 | 140.53 | 5902.26 | [Y03010]
5 | C20渠道基础（厚100mm） |  | m3 | 33.6 | 640.81 | 21531.22 | [Y04060];[Y04252];[Y04269]
6 | C20渠道墙 |  | m3 | 84 | 598.89 | 50306.76 | [Y04074];[Y04252];[Y04269]
7 | 聚乙烯闭孔泡沫板填缝 |  | m2 | 7.84 | 47.29 | 370.75 | [Y04396]
8 | 钢模板 |  | ㎡ | 728.84 | 59.54 | 43395.13 | [Y05001]
| 3.15、渠道 L=300m（类型九） |  |  |  |  | 75610.09
1 | 土方开挖 |  | m3 | 117 | 5.36 | 627.12 | [Y01233]
2 | 土石方回填 |  | m3 | 36 | 16.64 | 599.04 | [Y03142]
3 | 余方弃置，运距1km |  | m3 | 102.9 | 13.13 | 1351.08 | [Y01177]
4 | 石屑垫层（厚100mm） |  | m3 | 30 | 143.79 | 4313.7 | [Y03010]
5 | C20渠道基础（厚100mm） |  | m3 | 26.1 | 640.81 | 16725.14 | [Y04060];[Y04252];[Y04269]
6 | C20渠道墙 |  | m3 | 33 | 598.89 | 19763.37 | [Y04074];[Y04252];[Y04269]
7 | 聚乙烯闭孔泡沫板填缝 |  | m2 | 4 | 47.29 | 189.16 | [Y04396]
8 | 渠道水平面凿毛 |  | ㎡ | 72 | 13.14 | 946.08 | [Y04141]
9 | 渠道垂直面凿毛 |  | ㎡ | 210 | 16.06 | 3372.6 | [Y04142]
10 | 原有挡墙水泥砂浆抹面 平面（厚30mm） |  | ㎡ | 72 | 25.47 | 1833.84 | [Y03110]
11 | 原有挡墙水泥砂浆抹面 立面（厚30mm） |  | ㎡ | 210 | 29.63 | 6222.3 | [Y03111]
12 | 钢模板 |  | ㎡ | 330.31 | 59.54 | 19666.66 | [Y05001]
建筑工程预算表
工程名称： |  | 2023年度阳江市阳东区雅韶镇高标准农田改造提升建设项目
序号 | 工程或费用名称 |  | 单位 | 数量 | 单价(元) | 合计(元) | 采用定额
| 3.16、渠道 L=160m（类型八） |  |  |  |  | 71975.68
1 | 土方开挖 |  | m3 | 155.2 | 5.36 | 831.87 | [Y01233]
2 | 土石方回填 |  | m3 | 76.8 | 16.64 | 1277.95 | [Y03142]
3 | 余方弃置，运距1km |  | m3 | 78.4 | 13.13 | 1029.39 | [Y01177]
4 | 石屑垫层（厚100mm） |  | m3 | 16 | 143.79 | 2300.64 | [Y03010]
5 | C20渠道基础（厚100mm） |  | m3 | 13.92 | 640.81 | 8920.08 | [Y04060];[Y04252];[Y04269]
6 | C20渠道墙 |  | m3 | 54.4 | 598.89 | 32579.62 | [Y04074];[Y04252];[Y04269]
7 | 聚乙烯闭孔泡沫板填缝 |  | m2 | 4.59 | 47.25 | 216.88 | [Y04396]
8 | 钢模板 |  | ㎡ | 416.85 | 59.54 | 24819.25 | [Y05001]
| 3.15、渠道 L=2040m（类型七） |  |  |  |  | 900229.27
1 | 土方开挖 |  | m3 | 1938 | 5.36 | 10387.68 | [Y01233]
2 | 土石方回填 |  | m3 | 979.2 | 16.64 | 16293.89 | [Y03142]
3 | 余方弃置，运距1km |  | m3 | 958.8 | 13.13 | 12589.04 | [Y01177]
4 | 石屑垫层（厚100mm） |  | m3 | 183.6 | 143.79 | 26399.84 | [Y03010]
5 | C20渠道基础（厚100mm） |  | m3 | 157.08 | 640.81 | 100658.43 | [Y04060];[Y04252];[Y04269]
6 | C20渠道墙 |  | m3 | 693.6 | 598.89 | 415390.1 | [Y04074];[Y04252];[Y04269]
7 | 聚乙烯闭孔泡沫板填缝 |  | m2 | 57.12 | 47.29 | 2701.2 | [Y04396]
8 | 钢模板 |  | ㎡ | 5304.15 | 59.54 | 315809.09 | [Y05001]
| 3.16、渠道 L=1075m（类型六） |  |  |  |  | 390327.93
1 | 土方开挖 |  | m3 | 763.25 | 5.36 | 4091.02 | [Y01233]
2 | 土石方回填 |  | m3 | 258 | 16.64 | 4293.12 | [Y03142]
3 | 余方弃置，运距1km |  | m3 | 505.25 | 13.13 | 6633.93 | [Y01177]
4 | 石屑垫层（厚100mm） |  | m3 | 139.75 | 143.79 | 20094.65 | [Y03010]
5 | C20渠道基础（厚100mm） |  | m3 | 111.8 | 640.81 | 71642.56 | [Y04060];[Y04252];[Y04269]
建筑工程预算表
工程名称： |  | 2023年度阳江市阳东区雅韶镇高标准农田改造提升建设项目
序号 | 工程或费用名称 |  | 单位 | 数量 | 单价(元) | 合计(元) | 采用定额
6 | C20渠道墙 |  | m3 | 236.5 | 598.89 | 141637.49 | [Y04074];[Y04252];[Y04269]
7 | 聚乙烯闭孔泡沫板填缝 |  | m2 | 22.93 | 47.29 | 1084.36 | [Y04396]
8 | 钢模板 |  | ㎡ | 2365.65 | 59.54 | 140850.8 | [Y05001]
| 3.17、渠道 L=820m（类型五） |  |  |  |  | 356134.44
1 | 土方开挖 |  | m3 | 787.2 | 5.36 | 4219.39 | [Y01233]
2 | 土石方回填 |  | m3 | 451 | 16.64 | 7504.64 | [Y03142]
3 | 余方弃置，运距1km |  | m3 | 336.2 | 13.13 | 4414.31 | [Y01177]
4 | 石屑垫层（厚100mm） |  | m3 | 65.6 | 143.79 | 9432.62 | [Y03010]
5 | C20渠道基础（厚100mm） |  | m3 | 54.94 | 640.81 | 35206.1 | [Y04060];[Y04252];[Y04269]
6 | C20渠道墙 |  | m3 | 301.76 | 598.89 | 180721.05 | [Y04074];[Y04252];[Y04269]
7 | 聚乙烯闭孔泡沫板填缝 |  | m2 | 20.77 | 47.29 | 982.21 | [Y04396]
8 | 钢模板 |  | ㎡ | 1908.87 | 59.54 | 113654.12 | [Y05001]
| 3.18、渠道 L=680m（类型四） |  |  |  |  | 268340.78
1 | 土方开挖 |  | m3 | 584.8 | 5.36 | 3134.53 | [Y01233]
2 | 土石方回填 |  | m3 | 306 | 16.64 | 5091.84 | [Y03142]
3 | 余方弃置，运距1km |  | m3 | 278.8 | 13.13 | 3660.64 | [Y01177]
4 | 石屑垫层（厚100mm） |  | m3 | 54.4 | 143.79 | 7822.18 | [Y03010]
5 | C20渠道基础（厚100mm） |  | m3 | 45.56 | 640.81 | 29195.3 | [Y04060];[Y04252];[Y04269]
6 | C20渠道墙 |  | m3 | 216.24 | 598.89 | 129503.97 | [Y04074];[Y04252];[Y04269]
7 | 聚乙烯闭孔泡沫板填缝 |  | m2 | 17.23 | 47.28 | 814.63 | [Y04396]
8 | 钢模板 |  | ㎡ | 1496.77 | 59.54 | 89117.69 | [Y05001]
| 3.19、渠道 L=405m（类型三） |  |  |  |  | 149217.25
1 | 土方开挖 |  | m3 | 307.8 | 5.36 | 1649.81 | [Y01233]
2 | 土石方回填 |  | m3 | 145.8 | 16.64 | 2426.11 | [Y03142]
建筑工程预算表
工程名称： |  | 2023年度阳江市阳东区雅韶镇高标准农田改造提升建设项目
序号 | 工程或费用名称 |  | 单位 | 数量 | 单价(元) | 合计(元) | 采用定额
3 | 余方弃置，运距1km |  | m3 | 162 | 13.13 | 2127.06 | [Y01177]
4 | 石屑垫层（厚100mm） |  | m3 | 32.4 | 143.79 | 4658.8 | [Y03010]
5 | C20渠道基础（厚100mm） |  | m3 | 27.14 | 640.69 | 17388.33 | [Y04060];[Y04252];[Y04269]
6 | C20渠道墙 |  | m3 | 112.59 | 598.89 | 67429.03 | [Y04074];[Y04252];[Y04269]
7 | 聚乙烯闭孔泡沫板填缝 |  | m2 | 9.45 | 47.29 | 446.89 | [Y04396]
8 | 钢模板 |  | ㎡ | 891.69 | 59.54 | 53091.22 | [Y05001]
| 3.20、渠道 L=190m（类型二） |  |  |  |  | 57924.16
1 | 土方开挖 |  | m3 | 131.1 | 5.36 | 702.7 | [Y01233]
2 | 土石方回填 |  | m3 | 55.1 | 16.64 | 916.86 | [Y03142]
3 | 余方弃置，运距1km |  | m3 | 76 | 13.13 | 997.88 | [Y01177]
4 | 石屑垫层（厚100mm） |  | m3 | 22.8 | 143.79 | 3278.41 | [Y03010]
5 | C20渠道基础（厚100mm） |  | m3 | 17.86 | 640.81 | 11444.87 | [Y04060];[Y04252];[Y04269]
6 | C20渠道墙 |  | m3 | 33.44 | 598.89 | 20026.88 | [Y04074];[Y04252];[Y04269]
7 | 聚乙烯闭孔泡沫板填缝 |  | m2 | 3.42 | 47.29 | 161.73 | [Y04396]
8 | 钢模板 |  | ㎡ | 342.54 | 59.54 | 20394.83 | [Y05001]
| 3.21、渠道 L=3265m（类型一） |  |  |  |  | 661188.34
1 | 土方开挖 |  | m3 | 1861.05 | 5.36 | 9975.23 | [Y01233]
2 | 土石方回填 |  | m3 | 653 | 16.64 | 10865.92 | [Y03142]
3 | 余方弃置，运距1km |  | m3 | 1208.05 | 13.13 | 15861.7 | [Y01177]
4 | 石屑垫层（厚100mm） |  | m3 | 391.8 | 140.53 | 55059.65 | [Y03010]
5 | C20渠道基础（厚100mm） |  | m3 | 306.91 | 640.81 | 196671 | [Y04060];[Y04252];[Y04269]
6 | C20渠道墙 |  | m3 | 33.44 | 598.89 | 20026.88 | [Y04074];[Y04252];[Y04269]
7 | 聚乙烯闭孔泡沫板填缝 |  | m2 | 58.77 | 47.29 | 2779.23 | [Y04396]
8 | 钢模板 |  | ㎡ | 5877.54 | 59.54 | 349948.73 | [Y05001]
建筑工程预算表
工程名称： |  | 2023年度阳江市阳东区雅韶镇高标准农田改造提升建设项目
序号 | 工程或费用名称 |  | 单位 | 数量 | 单价(元) | 合计(元) | 采用定额
四)拆除原有渠道工程
| 4.11、拆除渠道 L=3840m(类型一) |  |  |  |  | 62681.47
1 | 拆除原有砖砌挡墙，运距1km |  | m3 | 552.96 | 50.2 | 27758.59 | [Y02359];[Y02396]
2 | 拆除原有基础(厚100mm)，运距1km |  | m3 | 330.24 | 105.75 | 34922.88 | [Y02364];[Y02396]
| 4.12、拆除渠道 L=2770m(类型二) |  |  |  |  | 53150.76
1 | 拆除原有砖砌挡墙，运距1km |  | m3 | 498.6 | 50.2 | 25029.72 | [Y02359];[Y02396]
2 | 拆除原有基础(厚100mm)，运距1km |  | m3 | 265.92 | 105.75 | 28121.04 | [Y02364];[Y02396]
| 4.13、拆除渠道 L=1810m(类型三) |  |  |  |  | 40681.02
1 | 拆除原有砖砌挡墙，运距1km |  | m3 | 390.96 | 50.2 | 19626.19 | [Y02359];[Y02396]
2 | 拆除原有基础(厚100mm)，运距1km |  | m3 | 199.1 | 105.75 | 21054.83 | [Y02364];[Y02396]
| 4.14、拆除渠道 L=150m(类型四) |  |  |  |  | 5112.27
1 | 拆除原有砖砌挡墙，运距1km |  | m3 | 57.6 | 50.2 | 2891.52 | [Y02359];[Y02396]
2 | 拆除原有基础(厚100mm)，运距1km |  | m3 | 21 | 105.75 | 2220.75 | [Y02364];[Y02396]
五)其他工程
| 5.11、新修下田机耕板(30块)（八一村片区） |  |  |  |  | 35434.49
1 | 土方回填(利用开挖土方) |  | m3 | 42.9 | 18.76 | 804.8 | [Y03138]
2 | 预制C25机耕板 |  | m3 | 20.75 | 896.72 | 18606.94 | [Y04192];[Y04159];[Y04252];[Y04265];[Y04169]
3 | 伸缩缝 沥青木板 |  | m2 | 60 | 134.47 | 8068.2 | [Y04395]
4 | 钢筋 |  | t | 1.253 | 6348.4 | 7954.55 | [Y04234]
| 5.12、新修下田机耕板(21块)（八二村片区） |  |  |  |  | 23028.33
建筑工程预算表
工程名称： |  | 2023年度阳江市阳东区雅韶镇高标准农田改造提升建设项目
序号 | 工程或费用名称 |  | 单位 | 数量 | 单价(元) | 合计(元) | 采用定额
1 | 土方回填(利用开挖土方) |  | m3 | 30.03 | 18.76 | 563.36 | [Y03138]
2 | 预制C25机耕板 |  | m3 | 13.11 | 896.72 | 11756 | [Y04192];[Y04159];[Y04252];[Y04265];[Y04169]
3 | 伸缩缝 沥青木板 |  | m2 | 42 | 134.47 | 5647.74 | [Y04395]
4 | 钢筋 |  | t | 0.797 | 6350.35 | 5061.23 | [Y04234]
| 5.13、新修下田机耕板(73块)（笏朝村片区） |  |  |  |  | 74879.65
1 | 土方回填(利用开挖土方) |  | m3 | 104.39 | 18.76 | 1958.36 | [Y03138]
2 | 预制C25机耕板 |  | m3 | 41.6 | 896.81 | 37307.3 | [Y04192];[Y04159];[Y04252];[Y04265];[Y04169]
3 | 伸缩缝 沥青木板 |  | m2 | 146 | 134.47 | 19632.62 | [Y04395]
4 | 钢筋 |  | t | 2.518 | 6346.85 | 15981.37 | [Y04234]
| 5.14、新修人行板(35块)（八一村片区） |  |  |  |  | 5788.42
1 | 预制C25人行板 |  | m3 | 4.08 | 896.06 | 3655.92 | [Y04192];[Y04159];[Y04252];[Y04265];[Y04169]
2 | 钢筋 |  | t | 0.336 | 6346.74 | 2132.5 | [Y04234]
| 5.15、新修人行板(22块)（八二村片区） |  |  |  |  | 3485.46
1 | 预制C25人行板 |  | m3 | 2.3 | 894.77 | 2057.97 | [Y04192];[Y04159];[Y04252];[Y04265];[Y04169]
2 | 钢筋 |  | t | 0.225 | 6344.39 | 1427.49 | [Y04234]
| 5.16、新修人行板(87块)（笏朝村片区） |  |  |  |  | 11982
1 | 预制C25人行板 |  | m3 | 8.29 | 896.94 | 7435.63 | [Y04192];[Y04159];[Y04252];[Y04265];[Y04169]
建筑工程预算表
工程名称： |  | 2023年度阳江市阳东区雅韶镇高标准农田改造提升建设项目
序号 | 工程或费用名称 |  | 单位 | 数量 | 单价(元) | 合计(元) | 采用定额
2 | 钢筋 |  | t | 0.716 | 6349.68 | 4546.37 | [Y04234]
| 三 田间道路工程 |  |  |  |  | 3155422.11
一)机耕路工程（八一村片区）
| 1.1、整修机耕路 L=430m(类型六) |  |  |  |  | 252061.08
1 | 清理表土（厚250mm） |  | m2 | 1634 | 1.22 | 1993.48 | [Y01013]
2 | 土方回填 |  | m3 | 17 | 16.64 | 282.88 | [Y03142]
3 | 余方弃置，运距1km |  | m3 | 391.5 | 13.13 | 5140.4 | [Y01177]
4 | 路床碾压 |  | m2 | 1634 | 1.95 | 3186.3 | D2-1-1
5 | 石屑垫层（厚15cm） |  | m2 | 1634 | 29.24 | 47778.16 | [Y10043]
6 | C25路面（厚20cm） |  | m2 | 1505 | 126.06 | 189720.3 | [Y10053];[Y04252];[Y04269]
7 | 胀缝 |  | m2 | 3.01 | 134.47 | 404.75 | [Y04395]
8 | 缩缝 |  | m | 301 | 11.81 | 3554.81 | D2-3-51
| 1.2、整修机耕路 L=730m(类型七) |  |  |  |  | 419999.69
1 | 清理表土（厚250mm） |  | m2 | 2555 | 1.22 | 3117.1 | [Y01013]
2 | 余方弃置，运距1km |  | m3 | 638.75 | 13.13 | 8386.79 | [Y01177]
3 | 路床碾压 |  | m2 | 2555 | 1.95 | 4982.25 | D2-1-1
4 | 石屑垫层（厚15cm） |  | m2 | 2555 | 29.24 | 74708.2 | [Y10043]
5 | C25路面（厚20cm） |  | m2 | 2555 | 126.06 | 322083.3 | [Y10053];[Y04252];[Y04269]
6 | 胀缝 |  | m2 | 5.11 | 134.47 | 687.14 | [Y04395]
7 | 缩缝 |  | m | 511 | 11.81 | 6034.91 | D2-3-51
| 1.3、会车道（5处） |  |  |  |  | 22834.11
1 | 清理表土（厚250mm） |  | m2 | 143.75 | 1.22 | 175.38 | [Y01013]
2 | 土方回填 |  | m3 | 7.5 | 16.64 | 124.8 | [Y03142]
3 | 余方弃置，运距1km |  | m3 | 28.44 | 13.12 | 373.13 | [Y01177]
4 | 路床碾压 |  | m2 | 140.63 | 1.95 | 274.23 | D2-1-1
建筑工程预算表
工程名称： |  | 2023年度阳江市阳东区雅韶镇高标准农田改造提升建设项目
序号 | 工程或费用名称 |  | 单位 | 数量 | 单价(元) | 合计(元) | 采用定额
5 | 石屑垫层（厚15cm） |  | m2 | 140.63 | 29.24 | 4112.02 | [Y10043]
6 | C25路面（厚20cm） |  | m2 | 125 | 126.06 | 15757.5 | [Y10053];[Y04252];[Y04269]
7 | 伸缩缝 |  | m2 | 15 | 134.47 | 2017.05 | [Y04395]
二)生产路工程（八二村片区）
| 2.1、整修生产路 L=1200m(类型一) |  |  |  |  | 601685
1 | 清理表土（厚300mm） |  | m2 | 3780 | 1.22 | 4611.6 | [Y01013]
2 | 余方弃置，运距1km |  | m3 | 1134 | 13.13 | 14889.42 | [Y01177]
3 | 路肩土方回填 |  | m3 | 60 | 16.64 | 998.4 | [Y03142]
4 | 路床碾压 |  | m2 | 3780 | 1.95 | 7371 | D2-1-1
5 | 石屑垫层（厚15cm） |  | m2 | 3780 | 29.24 | 110527.2 | [Y10043]
6 | C25路面（厚20cm） |  | m2 | 3600 | 126.06 | 453816 | [Y10053];[Y04252];[Y04269]
7 | 胀缝 |  | m2 | 7.2 | 134.47 | 968.18 | [Y04395]
8 | 缩缝 |  | m | 720 | 11.81 | 8503.2 | D2-3-51
| 2.2、整修生产路 L=530m(类型二) |  |  |  |  | 262413.5
1 | 清理表土（厚300mm） |  | m2 | 1590 | 1.22 | 1939.8 | [Y01013]
2 | 余方弃置，运距1km |  | m3 | 477 | 13.13 | 6263.01 | [Y01177]
3 | 路床碾压 |  | m2 | 1590 | 1.95 | 3100.5 | D2-1-1
4 | 石屑垫层（厚15cm） |  | m2 | 1590 | 29.24 | 46491.6 | [Y10043]
5 | C25路面（厚20cm） |  | m2 | 1590 | 126.06 | 200435.4 | [Y10053];[Y04252];[Y04269]
6 | 胀缝 |  | m2 | 3.18 | 134.47 | 427.61 | [Y04395]
7 | 缩缝 |  | m | 318 | 11.81 | 3755.58 | D2-3-51
| 2.3、整修生产路 L=520m(类型三) |  |  |  |  | 540395.48
1 | 清理表土（厚300mm） |  | m2 | 1872 | 1.22 | 2283.84 | [Y01013]
2 | 土方回填 |  | m3 | 166.4 | 16.64 | 2768.9 | [Y03142]
3 | 余方弃置，运距1km |  | m3 | 395.2 | 13.13 | 5188.98 | [Y01177]
建筑工程预算表
工程名称： |  | 2023年度阳江市阳东区雅韶镇高标准农田改造提升建设项目
序号 | 工程或费用名称 |  | 单位 | 数量 | 单价(元) | 合计(元) | 采用定额
4 | 路床碾压 |  | m2 | 1560 | 1.95 | 3042 | D2-1-1
5 | 石屑垫层（厚15cm） |  | m2 | 1560 | 29.24 | 45614.4 | [Y10043]
6 | C25路面（厚20cm） |  | m2 | 1560 | 126.06 | 196653.6 | [Y10053];[Y04252];[Y04269]
7 | 胀缝 |  | m2 | 3.12 | 134.47 | 419.55 | [Y04395]
8 | 缩缝 |  | m | 312 | 11.81 | 3684.72 | D2-3-51
9 | C20挡土墙 |  | m3 | 239.2 | 598.89 | 143254.49 | [Y04074];[Y04252];[Y04269]
10 | 路肩聚乙烯闭孔泡沫板分缝 |  | m2 | 15.95 | 47.28 | 754.12 | [Y04396]
11 | 木模板 |  | ㎡ | 1248 | 109.56 | 136730.88 | [Y05003];[Y05004]
| 2.4、整修生产路 L=135m(类型四) |  |  |  |  | 103941.56
1 | 清理表土（厚250mm） |  | m2 | 465.75 | 1.22 | 568.22 | [Y01013]
2 | 土方回填 |  | m3 | 5.4 | 16.64 | 89.86 | [Y03142]
3 | 余方弃置，运距1km |  | m3 | 111.04 | 13.13 | 1457.96 | [Y01177]
4 | 路床碾压 |  | m2 | 425.25 | 1.95 | 829.24 | D2-1-1
5 | 石屑垫层（厚15cm） |  | m2 | 425.25 | 29.24 | 12434.31 | [Y10043]
6 | C25路面（厚20cm） |  | m2 | 405 | 126.06 | 51054.3 | [Y10053];[Y04252];[Y04269]
7 | 胀缝 |  | m2 | 0.81 | 134.47 | 108.92 | [Y04395]
8 | 缩缝 |  | m | 81 | 11.81 | 956.61 | D2-3-51
9 | C20挡土墙 |  | m3 | 31.05 | 598.89 | 18595.53 | [Y04074];[Y04252];[Y04269]
10 | 路肩聚乙烯闭孔泡沫板分缝 |  | m2 | 2.07 | 47.29 | 97.89 | [Y04396]
11 | 木模板 |  | ㎡ | 162 | 109.56 | 17748.72 | [Y05003];[Y05004]
| 2.5、整修生产路 L=425m(类型五) |  |  |  |  | 653234.35
1 | 清理表土（厚250mm） |  | m2 | 1338.75 | 1.22 | 1633.28 | [Y01013]
2 | 土方开挖 |  | m3 | 748 | 2.67 | 1997.16 | [Y01155]
3 | 土方回填 |  | m3 | 399.5 | 16.64 | 6647.68 | [Y03142]
建筑工程预算表
工程名称： |  | 2023年度阳江市阳东区雅韶镇高标准农田改造提升建设项目
序号 | 工程或费用名称 |  | 单位 | 数量 | 单价(元) | 合计(元) | 采用定额
4 | 余方弃置，运距1km |  | m3 | 683.19 | 13.13 | 8970.28 | [Y01177]
5 | 路床碾压 |  | m2 | 1338.75 | 1.95 | 2610.56 | D2-1-1
6 | 石屑垫层（厚15cm） |  | m2 | 1338.75 | 29.24 | 39145.05 | [Y10043]
7 | C25路面（厚20cm） |  | m2 | 1275 | 126.06 | 160726.5 | [Y10053];[Y04252];[Y04269]
8 | 胀缝 |  | m2 | 2.55 | 134.47 | 342.9 | [Y04395]
9 | 缩缝 |  | m | 255 | 11.81 | 3011.55 | D2-3-51
10 | C20挡土墙基础 |  | m3 | 191.25 | 592.23 | 113263.99 | [Y04115];[Y04252];[Y04269]
11 | C20挡土墙 |  | m3 | 246.5 | 583.28 | 143778.52 | [Y04075];[Y04252];[Y04269]
12 | PVC管 DN32 |  | m | 136 | 8.18 | 1112.48 | [Y08084]
13 | 砂石反滤料 |  | m3 | 3.83 | 228.79 | 876.27 | [Y03005]
14 | 土工布 |  | ㎡ | 13.67 | 8.15 | 111.41 | [Y10010]
15 | 路肩聚乙烯闭孔泡沫板分缝 |  | m2 | 29.18 | 47.29 | 1379.92 | [Y04396]
16 | 木模板 |  | ㎡ | 1530 | 109.56 | 167626.8 | [Y05003];[Y05004]
| 2.6、会车道（9处） |  |  |  |  | 41101.75
1 | 清理表土（厚250mm） |  | m2 | 258.75 | 1.22 | 315.68 | [Y01013]
2 | 土方回填 |  | m3 | 13.5 | 16.64 | 224.64 | [Y03142]
3 | 余方弃置，运距1km |  | m3 | 51.19 | 13.13 | 672.12 | [Y01177]
4 | 路床碾压 |  | m2 | 253.13 | 1.95 | 493.6 | D2-1-1
5 | 石屑垫层（厚15cm） |  | m2 | 253.13 | 29.24 | 7401.52 | [Y10043]
6 | C25路面（厚20cm） |  | m2 | 225 | 126.06 | 28363.5 | [Y10053];[Y04252];[Y04269]
7 | 伸缩缝 |  | m2 | 27 | 134.47 | 3630.69 | [Y04395]
三)机耕路工程（笏朝村片区）
| 3.1、整修机耕路 L=430m(类型七) |  |  |  |  | 247397.07
1 | 清理表土（厚250mm） |  | m2 | 1505 | 1.22 | 1836.1 | [Y01013]
建筑工程预算表
工程名称： |  | 2023年度阳江市阳东区雅韶镇高标准农田改造提升建设项目
序号 | 工程或费用名称 |  | 单位 | 数量 | 单价(元) | 合计(元) | 采用定额
2 | 余方弃置，运距1km |  | m3 | 376.25 | 13.13 | 4940.16 | [Y01177]
3 | 路床碾压 |  | m2 | 1505 | 1.95 | 2934.75 | D2-1-1
4 | 石屑垫层（厚15cm） |  | m2 | 1505 | 29.24 | 44006.2 | [Y10043]
5 | C25路面（厚20cm） |  | m2 | 1505 | 126.06 | 189720.3 | [Y10053];[Y04252];[Y04269]
6 | 胀缝 |  | m2 | 3.01 | 134.47 | 404.75 | [Y04395]
7 | 缩缝 |  | m | 301 | 11.81 | 3554.81 | D2-3-51
| 3.2、会车道 |  |  |  |  | 4566.69
1 | 清理表土（厚250mm） |  | m2 | 28.75 | 1.22 | 35.08 | [Y01013]
2 | 土方回填 |  | m3 | 1.5 | 16.64 | 24.96 | [Y03142]
3 | 余方弃置，运距1km |  | m3 | 5.69 | 13.12 | 74.65 | [Y01177]
4 | 路床碾压 |  | m2 | 28.13 | 1.95 | 54.85 | D2-1-1
5 | 石屑垫层（厚15cm） |  | m2 | 28.13 | 29.23 | 822.24 | [Y10043]
6 | C25路面（厚20cm） |  | m2 | 25 | 126.06 | 3151.5 | [Y10053];[Y04252];[Y04269]
7 | 伸缩缝 |  | m2 | 3 | 134.47 | 403.41 | [Y04395]
| 3.3、车辆调头点 |  |  |  |  | 5791.83
1 | 清理表土（厚280mm） |  | m2 | 41.7 | 1.22 | 50.87 | [Y01013]
2 | 土方回填 |  | m3 | 1.7 | 16.64 | 28.29 | [Y03142]
3 | 余方弃置，运距1km |  | m3 | 9.98 | 13.12 | 130.94 | [Y01177]
4 | 路床碾压 |  | m2 | 37.5 | 1.95 | 73.13 | D2-1-1
5 | 石屑垫层（厚15cm） |  | m2 | 37.5 | 29.24 | 1096.5 | [Y10043]
6 | C25路面（厚20cm） |  | m2 | 35 | 126.06 | 4412.1 | [Y10053];[Y04252];[Y04269]
| 四 其他工程 |  |  |  |  | 763440.68
| 一)绿化工程 |  |  |  |  | 46477.04
1 | 土方回填 |  | m3 | 361 | 16.64 | 6007.04 | [Y03142]
2 | 种植香根草(高度50-60cm) |  | m2 | 950 | 42.6 | 40470 | [Y09004]
建筑工程预算表
工程名称： |  | 2023年度阳江市阳东区雅韶镇高标准农田改造提升建设项目
序号 | 工程或费用名称 |  | 单位 | 数量 | 单价(元) | 合计(元) | 采用定额
二)标志牌工程
| 2.1、竣工标志牌 |  |  |  |  | 4810.66
1 | 土方开挖 |  | m3 | 0.98 | 2.66 | 2.61 | [Y01155]
2 | 土方回填 |  | m3 | 0.58 | 16.64 | 9.65 | [Y03142]
3 | 余方弃置，运距1km |  | m3 | 0.39 | 13.13 | 5.12 | [Y01177]
4 | C20基础 |  | m3 | 0.39 | 582.64 | 227.23 | [Y04114];[Y04252];[Y04268]
5 | 砖砌基座 |  | m3 | 0.36 | 423.91 | 152.61 | [Y03108]
6 | 砖砌标志牌墙 |  | m3 | 0.72 | 423.91 | 305.22 | [Y03108]
7 | 墙贴白色烤漆字砖 |  | m2 | 3.96 | 99.03 | 392.16 | A1-13-153
8 | 烤瓷字体 |  | 个 | 63 | 56.22 | 3541.86 | A1-16-255
9 | 模板 |  | ㎡ | 1.59 | 109.56 | 174.2 | [Y05003];[Y05004]
| 2.2、宣传栏 |  |  |  |  | 3975.86
1 | 土方开挖 |  | m3 | 1.73 | 2.67 | 4.62 | [Y01155]
2 | 土方回填 |  | m3 | 1.3 | 16.64 | 21.63 | [Y03142]
3 | 余方弃置，运距1km |  | m3 | 0.43 | 13.13 | 5.65 | [Y01177]
4 | C15基础 |  | m3 | 0.43 | 585.35 | 251.7 | [Y04114];[Y04252];[Y04268]
5 | 宣传栏立柱(不锈钢管DN150 L=2.9m) |  | 根 | 2 | 975.9 | 1951.8 | D2-5-6
6 | 宣传栏 |  | m2 | 2.48 | 211.86 | 525.41 | A1-16-235;A1-16-245
7 | 烤瓷字体 |  | 个 | 16 | 56.22 | 899.52 | A1-16-255
8 | 模板 |  | ㎡ | 2.88 | 109.56 | 315.53 | [Y05003];[Y05004]
| 2.3、标识牌 |  |  |  |  | 32120.4
1 | 单项标识牌（烤字瓷片）(300*200mm） |  | 块 | 130 | 247.08 | 32120.4 | D2-5-21
| 三)风吸式太阳能杀虫灯 |  |  |  |  | 676056.72
1 | 土方开挖 |  | m3 | 120 | 2.67 | 320.4 | [Y01155]
建筑工程预算表
工程名称： |  | 2023年度阳江市阳东区雅韶镇高标准农田改造提升建设项目
序号 | 工程或费用名称 |  | 单位 | 数量 | 单价(元) | 合计(元) | 采用定额
2 | 土方回填 |  | m3 | 100.8 | 16.64 | 1677.31 | [Y03142]
3 | 余方弃置，运距1km |  | m3 | 19.92 | 13.13 | 261.55 | [Y01177]
4 | C20基础 |  | m3 | 19.2 | 582.64 | 11186.69 | [Y04114];[Y04252];[Y04268]
5 | 风吸式太阳能杀虫灯(含太阳能板) |  | 套 | 200 | 3079.75 | 615950 | C4-12-348;C4-12-256
6 | 预埋钢筋 |  | t | 1.932 | 6346.93 | 12262.27 | [Y04234]
7 | 预埋钢板(300*300*10mm) |  | t | 1.413 | 9457.17 | 13362.98 | A1-5-150
8 | 模板 |  | ㎡ | 192 | 109.56 | 21035.52 | [Y05003];[Y05004]
| 合 计 |  | 元 |  |  | 14293098.33

## 设备及安装工程费用表(格式一)
设备及安装工程预算表
工程名称： |  | 2023年度阳江市阳东区雅韶镇高标准农田改造提升建设项目
序号 | 工程或费用名称 |  | 单位 | 数量 | 单价(元) |  | 合计(元) |  | 采用定额
[5 empty] | 设备费 | 安装费 | 设备费 | 安装费
| 第二部分 机电设备及安装工程 | [5 empty] | 1565.16 | 103242.05
| 一 泵站设备及安装工程 | [5 empty] | 1565.16 | 92327.3
| 一)水泵设备及安装工程（新修泵站（3-1)) | [5 empty] | 391.29 | 22573.45
1 | 离心泵(型号:KQW150/185-11/4,流量:179m3/h,扬程:10m,) |  | 台 | 1 |  | 12989.55 |  | 12989.55 | C1-6-2
2 | PN16法兰 DN150 |  | 个 | 1 |  | 373.68 |  | 373.68 | C10-3-36
3 | 断路器（TGM1-40） |  | 台 | 1 |  | 125.61 |  | 125.61 | C4-4-55
4 | 保险管（60A） |  | 个 | 1 |  | 41.44 |  | 41.44 | C4-4-69
5 | 热继电器(NR2-93G/Z) |  | 个 | 1 |  | 220.17 |  | 220.17 | C4-4-101
6 | 线槽PR24*14 |  | m | 16.67 |  | 23.21 |  | 386.91 | C4-11-153
7 | 配线（BVV-10mm2） |  | m | 100 |  | 16.63 |  | 1663 | C4-11-260
8 | 配线（BVV-2.5mm2） |  | m | 50 |  | 4.33 |  | 216.5 | C4-11-240
9 | 电缆（VV-3*6mm2） |  | m | 100 |  | 24.39 |  | 2439 | [Y07065]
10 | 控制箱 |  | 台 | 1 | 220.54 | 372.76 | 220.54 | 372.76 | [Y07002]
11 | 计量电表箱 |  | 台 | 1 | 170.75 | 315.95 | 170.75 | 315.95 | [Y07001]
12 | 单联开关 |  | 个 | 1 |  | 23.62 |  | 23.62 | C4-4-116
13 | 二三孔插座 |  | 个 | 2 |  | 24.41 |  | 48.82 | C4-4-137
14 | 漏电断路器（32A） |  | 个 | 1 |  | 77.08 |  | 77.08 | C4-4-54
15 | 节能灯（18W） |  | 个 | 2 |  | 51.74 |  | 103.48 | C4-12-3
16 | 手提式灭火器 (四氧化碳)（MFZL-4） |  | 个 | 2 |  | 124.88 |  | 249.76 | C9-1-114
17 | 铸铁闸阀 DN200 |  | 个 | 1 |  | 1000.15 |  | 1000.15 | C8-8-24
18 | 铸铁止回阀 DN200 |  | 个 | 1 |  | 953.61 |  | 953.61 | C8-8-24
19 | 铸铁空气阀 DN200 |  | 个 | 1 |  | 777.79 |  | 777.79 | C8-8-24
20 | 压力表 |  | 个 | 1 |  | 194.57 |  | 194.57 | C6-1-25
设备及安装工程预算表
工程名称： |  | 2023年度阳江市阳东区雅韶镇高标准农田改造提升建设项目
序号 | 工程或费用名称 |  | 单位 | 数量 | 单价(元) |  | 合计(元) |  | 采用定额
[5 empty] | 设备费 | 安装费 | 设备费 | 安装费
| 二)水泵设备及安装工程（新修泵站（3-2)) | [5 empty] | 391.29 | 10913.7
1 | 离心泵(型号:KQW80/160-1.1/4,流量:25m3/h,扬程:8m,) |  | 台 | 1 |  | 4701.52 |  | 4701.52 | C1-6-2
2 | PN16法兰 DN125 |  | 个 | 1 |  | 313.15 |  | 313.15 | C10-3-35
3 | 断路器（TGM1-10） |  | 台 | 1 |  | 56.23 |  | 56.23 | C4-4-54
4 | 保险管（25A） |  | 个 | 1 |  | 41.44 |  | 41.44 | C4-4-69
5 | 热继电器(NR2-25G/Z) |  | 个 | 1 |  | 195.38 |  | 195.38 | C4-4-101
6 | 线槽PR24*14 |  | m | 16.67 |  | 23.21 |  | 386.91 | C4-11-153
7 | 配线（BVV-2.5mm2） |  | m | 50 |  | 4.33 |  | 216.5 | C4-11-240
8 | 配线（BVV-10mm2） |  | m | 20 |  | 16.63 |  | 332.6 | C4-11-260
9 | 电缆（VV-3*4mm2） |  | m | 100 |  | 19.23 |  | 1923 | [Y07065]
10 | 控制箱 |  | 台 | 1 | 220.54 | 372.76 | 220.54 | 372.76 | [Y07002]
11 | 计量电表箱 |  | 台 | 1 | 170.75 | 315.95 | 170.75 | 315.95 | [Y07001]
12 | 单联开关 |  | 个 | 1 |  | 23.62 |  | 23.62 | C4-4-116
13 | 二三孔插座 |  | 个 | 2 |  | 24.41 |  | 48.82 | C4-4-137
14 | 漏电断路器（32A） |  | 个 | 1 |  | 77.08 |  | 77.08 | C4-4-54
15 | 节能灯（18W） |  | 个 | 1 |  | 51.74 |  | 51.74 | C4-12-3
16 | 手提式灭火器 (四氧化碳)（MFZL-4） |  | 个 | 2 |  | 124.88 |  | 249.76 | C9-1-114
17 | 铸铁闸阀 DN125 |  | 个 | 1 |  | 507.95 |  | 507.95 | C8-8-22
18 | 铸铁止回阀 DN125 |  | 个 | 1 |  | 445.82 |  | 445.82 | C8-8-22
19 | 铸铁空气阀 DN125 |  | 个 | 1 |  | 458.9 |  | 458.9 | C8-8-22
20 | 压力表 |  | 个 | 1 |  | 194.57 |  | 194.57 | C6-1-25
| 三)水泵设备及安装工程（新修泵站（3-3)) | [5 empty] | 391.29 | 16582.87
设备及安装工程预算表
工程名称： |  | 2023年度阳江市阳东区雅韶镇高标准农田改造提升建设项目
序号 | 工程或费用名称 |  | 单位 | 数量 | 单价(元) |  | 合计(元) |  | 采用定额
[5 empty] | 设备费 | 安装费 | 设备费 | 安装费
1 | 离心泵(型号:KQW125/185-4/4,流量:86m3/h,扬程:9.3m,) |  | 台 | 1 |  | 8200.9 |  | 8200.9 | C1-6-2
2 | PN16法兰 DN125 |  | 个 | 1 |  | 313.15 |  | 313.15 | C10-3-35
3 | 断路器（TGM1-32） |  | 台 | 1 |  | 65.21 |  | 65.21 | C4-4-54
4 | 保险管（36A） |  | 个 | 1 |  | 41.44 |  | 41.44 | C4-4-69
5 | 热继电器(NR2-36G/Z) |  | 个 | 1 |  | 220.38 |  | 220.38 | C4-4-101
6 | 线槽PR24*14 |  | m | 16.67 |  | 23.21 |  | 386.91 | C4-11-153
7 | 配线（BVV-2.5mm2） |  | m | 50 |  | 4.33 |  | 216.5 | C4-11-240
8 | 配线（BVV-10mm2） |  | m | 100 |  | 16.63 |  | 1663 | C4-11-260
9 | 电缆（VV-3*6mm2） |  | m | 100 |  | 24.39 |  | 2439 | [Y07065]
10 | 控制箱 |  | 台 | 1 | 220.54 | 372.76 | 220.54 | 372.76 | [Y07002]
11 | 计量电表箱 |  | 台 | 1 | 170.75 | 315.95 | 170.75 | 315.95 | [Y07001]
12 | 单联开关 |  | 个 | 1 |  | 23.62 |  | 23.62 | C4-4-116
13 | 二三孔插座 |  | 个 | 2 |  | 24.41 |  | 48.82 | C4-4-137
14 | 漏电断路器（32A） |  | 个 | 1 |  | 77.08 |  | 77.08 | C4-4-54
15 | 节能灯（18W） |  | 个 | 1 |  | 51.74 |  | 51.74 | C4-12-3
16 | 手提式灭火器 (四氧化碳)（MFZL-4） |  | 个 | 2 |  | 124.88 |  | 249.76 | C9-1-114
17 | 铸铁闸阀 DN160 |  | 个 | 1 |  | 638.21 |  | 638.21 | C8-8-23
18 | 铸铁止回阀 DN160 |  | 个 | 1 |  | 572.81 |  | 572.81 | C8-8-23
19 | 铸铁空气阀 DN160 |  | 个 | 1 |  | 491.06 |  | 491.06 | C8-8-23
20 | 压力表 |  | 个 | 1 |  | 194.57 |  | 194.57 | C6-1-25
| 四)水泵设备及安装工程（新修泵站（3-4)) | [5 empty] | 391.29 | 42257.28
1 | 离心泵(型号:KQW150/185-11/4,流量:179m3/h,扬程:10m,) |  | 台 | 2 |  | 12989.55 |  | 25979.1 | C1-6-2
设备及安装工程预算表
工程名称： |  | 2023年度阳江市阳东区雅韶镇高标准农田改造提升建设项目
序号 | 工程或费用名称 |  | 单位 | 数量 | 单价(元) |  | 合计(元) |  | 采用定额
[5 empty] | 设备费 | 安装费 | 设备费 | 安装费
2 | PN16法兰 DN150 |  | 个 | 2 |  | 373.68 |  | 747.36 | C10-3-36
3 | 断路器（TGM1-40） |  | 台 | 2 |  | 125.61 |  | 251.22 | C4-4-55
4 | 保险管（60A） |  | 个 | 2 |  | 41.44 |  | 82.88 | C4-4-69
5 | 热继电器(NR2-93G/Z) |  | 个 | 2 |  | 220.17 |  | 440.34 | C4-4-101
6 | 线槽PR24*14 |  | m | 16.67 |  | 23.21 |  | 386.91 | C4-11-153
7 | 配线（BVV-2.5mm2） |  | m | 50 |  | 4.33 |  | 216.5 | C4-11-240
8 | 配线（BVV-16mm2） |  | m | 100 |  | 22.83 |  | 2283 | C4-11-261
9 | 电缆（VV-3*6mm2） |  | m | 200 |  | 24.39 |  | 4878 | [Y07065]
10 | 控制箱 |  | 台 | 1 | 220.54 | 372.76 | 220.54 | 372.76 | [Y07002]
11 | 计量电表箱 |  | 台 | 1 | 170.75 | 315.95 | 170.75 | 315.95 | [Y07001]
12 | 单联开关 |  | 个 | 1 |  | 23.62 |  | 23.62 | C4-4-116
13 | 二三孔插座 |  | 个 | 2 |  | 24.41 |  | 48.82 | C4-4-137
14 | 漏电断路器（32A） |  | 个 | 1 |  | 77.08 |  | 77.08 | C4-4-54
15 | 节能灯（18W） |  | 个 | 1 |  | 51.74 |  | 51.74 | C4-12-3
16 | 手提式灭火器 (四氧化碳)（MFZL-4） |  | 个 | 2 |  | 124.88 |  | 249.76 | C9-1-114
17 | 铸铁闸阀 DN200 |  | 个 | 2 |  | 1000.15 |  | 2000.3 | C8-8-24
18 | 铸铁止回阀 DN200 |  | 个 | 2 |  | 953.61 |  | 1907.22 | C8-8-24
19 | 铸铁空气阀 DN200 |  | 个 | 2 |  | 777.79 |  | 1555.58 | C8-8-24
20 | 压力表 |  | 个 | 2 |  | 194.57 |  | 389.14 | C6-1-25
| 二 渠道工程 | [6 empty] | 10914.75
| 一)灌溉与排水工程 | [6 empty] | 10914.75
1 | 304不锈钢量水尺(1m) |  | 套 | 75 |  | 145.53 |  | 10914.75 | [11390115]
| 第三部分 金属结构设备及安装工程 | [5 empty] | 1026.88 | 9361.64
| 一 泵站工程（新修泵站（3-1)) | [5 empty] | 255.31 | 1739.89
设备及安装工程预算表
工程名称： |  | 2023年度阳江市阳东区雅韶镇高标准农田改造提升建设项目
序号 | 工程或费用名称 |  | 单位 | 数量 | 单价(元) |  | 合计(元) |  | 采用定额
[5 empty] | 设备费 | 安装费 | 设备费 | 安装费
| 一)拦污设备及安装工程 | [5 empty] | 255.31 | 1739.89
1 | 不锈钢手动插板阀(L=2.3m) |  | 个 | 2 |  | 827.79 |  | 1655.58 | C10-3-9
2 | 拦污栅 |  | t | 0.068 | 3754.52 | 1239.92 | 255.31 | 84.31 | [Y11059]
| 二 泵站工程（新修泵站（3-2)) | [5 empty] | 355.82 | 165.17
| 一)拦污设备及安装工程 | [5 empty] | 355.82 | 165.17
1 | 拦污栅 |  | t | 0.094 | 3785.33 | 1250.1 | 355.82 | 117.51 | [Y11059]
2 | 松木闸门 |  | m2 | 0.86 |  | 55.42 |  | 47.66 | [11390086]
| 三 泵站工程（新修泵站（3-3)) | [5 empty] | 237.29 | 126.03
| 一)拦污设备及安装工程 | [5 empty] | 237.29 | 126.03
1 | 拦污栅 |  | t | 0.063 | 3766.55 | 1243.9 | 237.29 | 78.37 | [Y11059]
2 | 松木闸门 |  | m2 | 0.86 |  | 55.42 |  | 47.66 | [11390086]
| 四 泵站工程（新修泵站（3-4)) | [5 empty] | 178.46 | 491.39
| 一)拦污设备及安装工程 | [5 empty] | 178.46 | 491.39
1 | 拦污栅 |  | t | 0.047 | 3797.03 | 1253.97 | 178.46 | 58.94 | [Y11059]
2 | 松木闸门 |  | m2 | 7.84 |  | 55.16 |  | 432.45 | [11390086]
| 五 新修涵洞(1-3)(管径D=0.4m、L=30m、壁厚0.04m) | [6 empty] | 595.39
| 一)拦污设备及安装工程 | [6 empty] | 595.39
1 | 不锈钢手动插板阀(L=1.3m) |  | 个 | 1 |  | 595.39 |  | 595.39 | C10-3-9
| 六 新修涵洞(1-4)(管径D=0.8m、L=8m、壁厚0.08m) | [6 empty] | 595.39
| 一)拦污设备及安装工程 | [6 empty] | 595.39
1 | 不锈钢手动插板阀(L=1.3m) |  | 个 | 1 |  | 595.39 |  | 595.39 | C10-3-9
设备及安装工程预算表
工程名称： |  | 2023年度阳江市阳东区雅韶镇高标准农田改造提升建设项目
序号 | 工程或费用名称 |  | 单位 | 数量 | 单价(元) |  | 合计(元) |  | 采用定额
[5 empty] | 设备费 | 安装费 | 设备费 | 安装费
| 七 渠道 | [6 empty] | 5648.38
| 一)拦污设备及安装工程 | [6 empty] | 5648.38
1 | 松木闸门 |  | m2 | 102.4 |  | 55.16 |  | 5648.38 | [11390086]
| 合 计 | [5 empty] | 2592.04 | 112603.69

## 临时工程费用表(格式一)
临时工程预算表
工程名称： |  | 2023年度阳江市阳东区雅韶镇高标准农田改造提升建设项目
序号 | 工程或费用名称 |  | 单位 | 数量 | 单价(元) | 合计(元) | 采用定额
| 第四部分 施工临时工程 |  |  |  |  | 777459.28
| 一 导流工程 |  |  |  |  | 136431.14
| 三)围堰工程 |  |  |  |  | 75587.94
1 | 堰体填筑(堆砂包厚400) |  | m3 | 187.52 | 326.23 | 61174.65 | [Y10034]
2 | 堰体填筑(利用开挖土方) |  | m3 | 374.16 | 7.11 | 2660.28 | [Y03122]
3 | 铺设彩条布 |  | ㎡ | 509.68 | 8.59 | 4378.15 | [Y10016]
4 | 堰体拆除 |  | m3 | 561.68 | 13.13 | 7374.86 | [Y01177]
| 六)导流排水 |  |  |  |  | 60843.2
1 | HDPE双壁波纹管(DN800) |  | m | 160 | 380.27 | 60843.2 | [Y08102]
| 二 施工交通工程 |  |  |  |  | 68329.8
| 一)临时施工便道 |  |  |  |  | 68329.8
1 | 机械挖除杂树（直径5～10cm） |  | 棵 | 630 | 9.54 | 6010.2 | [Y01019];E1-1-85
2 | 清理表土（厚300mm） |  | m2 | 3150 | 1.23 | 3874.5 | [Y01013]
3 | 余方弃置，运距1km |  | m3 | 945 | 13.13 | 12407.85 | [Y01177]
4 | 路床碾压 |  | m2 | 3150 | 1.95 | 6142.5 | D2-1-1
5 | 压实路面土方 |  | m3 | 1575 | 25.33 | 39894.75 | [Y01179];[Y03122]
| 二 施工房屋建筑工程 |  |  |  |  | 12000
| 一)临时施工工棚（集装箱） |  |  |  |  | 12000
1 | 施工仓库 |  | m2 | 100 | 80 | 8000
2 | 办公室 |  | m2 | 20 | 80 | 1600
3 | 生活用房 |  | m2 | 30 | 80 | 2400
| 十 安全生产措施费 |  | 元 | 14622462.96 | 0.023 | 336316.65
| 十一 其他临时工程费 |  | 元 | 14958779.61 | 0.015 | 224381.69
| 合 计 |  | 元 |  |  | 777459.28

## 预备费用表
预备费预算表
工程名称： |  | 2023年度阳江市阳东区雅韶镇高标准农田改造提升建设项目
序号 | 费用名称 |  | 计算基数 | 费率(%) | 合价(元)
1.1 | 基本预备费 |  | 15185753.341 | 5 | 759287.67
1.2 | 价差预备费
| 合 计 |  |  |  | 759287.67

## 主要材料预算价格汇总表
主要材料预算价格汇总表
工程名称： |  | 2023年度阳江市阳东区雅韶镇高标准农田改造提升建设项目
序号 | 名称及规格 |  | 单位 | 预算价格(元) | 其 中
[5 empty] | 原价 | 运杂费 | 运输保险费 | 采购及保管费
1 | 柴油 (机械用) |  | kg | 7.89
2 | 砂 |  | m3 | 197.75
3 | 碎石 |  | m3 | 136.2
4 | 水泥 42.5R |  | kg | 0.51
5 | 钢筋 (综合) |  | t | 3776.91
6 | 汽油 (机械用) |  | kg | 9.41
7 | 汽油 92# |  | kg | 9.41
8 | 复合普通硅酸盐水泥 P.C 32.5 |  | kg | 0.48
9 | 中砂 |  | m3 | 197.75
10 | 碎石 20 |  | m3 | 136.2
11 | 柴油 (机械用)0# |  | kg | 7.89
12 | 水泥 42.5R |  | kg | 0.51
13 | 白色硅酸盐水泥 32.5 |  | t | 728.79
14 | 柴油 |  | kg | 7.89
15 | 毛石 |  | m3 | 120.07
主要材料预算价格汇总表
工程名称： |  | 2023年度阳江市阳东区雅韶镇高标准农田改造提升建设项目
序号 | 名称及规格 |  | 单位 | 预算价格(元) | 其 中
[5 empty] | 原价 | 运杂费 | 运输保险费 | 采购及保管费
16 | 柴油 |  | t | 7890
17 | 汽油 (机械用)国Ⅲ93# |  | kg | 9.41
18 | 复合普通硅酸盐水泥 P.C 32.5 |  | t | 478.76
19 | 热轧圆盘条 φ10以内 |  | t | 3776.91
20 | 块石 |  | m3 | 115.95

## 其他材料预算价格汇总表
其他材料预算价格汇总表
工程名称： |  | 2023年度阳江市阳东区雅韶镇高标准农田改造提升建设项目
序号 | 名称及规格 |  | 单位 | 预算价格(元)
1 | 技工 (机械用) |  | 工日 | 90.9
2 | 型钢 |  | kg | 3.75
3 | 镀锌低碳钢丝 |  | kg | 5.7
4 | 镀锌低碳钢丝 φ1.2～2.5 |  | kg | 7.4
5 | 铁丝 |  | kg | 5.5
6 | 钢丝绳 |  | kg | 7.8
7 | 角钢 综合 |  | kg | 3.97
8 | 钢板 |  | kg | 3.68
9 | 钢板 厚8 |  | kg | 3.68
10 | 镀锌钢板 综合 |  | kg | 4.04
11 | 紫铜片 厚1.5 |  | kg | 48
12 | 橡胶板 4～15 |  | kg | 11.09
13 | 耐油橡胶板 3～6 |  | kg | 7.71
14 | 橡胶板 1.5 |  | m2 | 16.65
15 | 橡胶止水圈 DN500 |  | 个 | 20.51
16 | 橡胶止水圈 DN800 |  | 个 | 82.62
17 | 橡胶护套圈 φ6～32 |  | 个 | 0.5
18 | 聚氯乙烯薄膜 |  | m2 | 1.33
19 | 彩条布 |  | ㎡ | 4.5
20 | 聚四氟乙烯生料带 26mm×20m×0.1mm |  | m | 0.13
21 | 扁形塑料绑带 |  | m | 0.72
22 | 编织袋 |  | 个 | 0.6
23 | 棉纱 |  | kg | 11.47
24 | 棉纱头 |  | kg | 10
25 | 白布 |  | kg | 21
26 | 细白布 宽0.9m |  | m | 4.94
27 | 土工布 |  | m2 | 4.29
28 | 土工布 |  | ㎡ | 4.29
其他材料预算价格汇总表
工程名称： |  | 2023年度阳江市阳东区雅韶镇高标准农田改造提升建设项目
序号 | 名称及规格 |  | 单位 | 预算价格(元)
29 | 铁钉 |  | kg | 5.5
30 | 木螺钉 M2～4×6～65 |  | 十套 | 0.18
31 | 木螺钉 M4×50 |  | 十套 | 0.28
32 | 六角螺栓 M16×65～80 |  | 十套 | 5.94
33 | 六角螺栓 M20×85～100 |  | 十套 | 12.45
34 | 半圆头镀锌螺栓 M5×40 |  | 十套 | 0.58
35 | 半圆头镀锌螺栓 M2～5×15～50 |  | 十套 | 0.43
36 | 镀锌螺栓 M10×70 |  | 套 | 1.8
37 | 镀锌螺栓 M8×100 |  | 套 | 0.3
38 | 镀锌六角螺栓 2平1弹垫 M10×100以内 |  | 十套 | 5.04
39 | 镀锌开尾螺栓 |  | 十套 | 8.24
40 | 膨胀螺栓 M8×80 |  | 十套 | 4.54
41 | 塑料胀管 D6～8 |  | 十套 | 0.6
42 | 弹簧垫圈 M16～30 |  | 十个 | 1.75
43 | 圆钉 30～45 |  | kg | 3.65
44 | 水砂纸 |  | 张 | 1.2
45 | 铁砂布 0～2# |  | 张 | 0.94
46 | 铁砂布 |  | 张 | 1
47 | 低碳钢焊条 综合 |  | kg | 6.7
48 | 低碳钢焊条 结422 φ3.2 |  | kg | 8.23
49 | 电焊条 |  | kg | 6.2
50 | 铜电焊条 |  | kg | 65
51 | 焊锡丝 综合 |  | kg | 52
52 | 焊锡膏 |  | kg | 32
53 | 冲击钻头 φ6～8 |  | 个 | 2.76
54 | 钢锯条 |  | 条 | 1
55 | 钢锯片 φ300 |  | 片 | 264.96
56 | 合金钎头 φ150 |  | 个 | 141.03
其他材料预算价格汇总表
工程名称： |  | 2023年度阳江市阳东区雅韶镇高标准农田改造提升建设项目
序号 | 名称及规格 |  | 单位 | 预算价格(元)
57 | 铁件 |  | kg | 5.5
58 | 钢板(300*300*10mm) |  | kg | 4.12
59 | 垫铁 |  | kg | 5.5
60 | 斜垫铁 Q195～Q235 1# |  | kg | 3.62
61 | 预埋铁件 |  | kg | 5.8
62 | 平垫铁 Q195～Q235 1# |  | kg | 6.82
63 | 石屑 |  | m3 | 90.92
64 | 石屑 |  | m3 | 90.92
65 | 标准砖 240×115×53 |  | 千块 | 293.18
66 | 杉木枋 |  | m3 | 1603.2
67 | 木板 |  | m3 | 1630.62
68 | 板枋材 |  | m3 | 1330.35
69 | 胶合板 2440×1220×5 |  | m2 | 15.73
70 | 外墙砖(100*100mm) |  | m2 | 25.36
71 | 白色烤漆字瓷砖 |  | m2 | 31.02
72 | 304不锈钢门 |  | m2 | 661.27
73 | 松木闸门 |  | m2 | 42.55
74 | 铝合金双扇推拉窗（含铁窗栅）(壁厚1.4mm、5mm白玻) |  | m2 | 285
75 | 304不锈钢量水尺(1m) |  | m2 | 112.25
76 | 油漆 |  | kg | 15
77 | 酚醛磁漆 |  | kg | 7.75
78 | 调合漆 |  | kg | 15
79 | 磁漆 |  | kg | 15
80 | 厚漆 |  | kg | 10.26
81 | 防锈漆 |  | kg | 16
82 | 防锈漆 C53-1 |  | kg | 16.13
83 | 酚醛红丹防锈漆 |  | kg | 16.08
84 | 石油沥青 30# |  | kg | 3.1
其他材料预算价格汇总表
工程名称： |  | 2023年度阳江市阳东区雅韶镇高标准农田改造提升建设项目
序号 | 名称及规格 |  | 单位 | 预算价格(元)
85 | 石油沥青 60～100# |  | t | 3652.61
86 | 沥青 |  | t | 3652.61
87 | 石油沥青油毡 350# |  | m2 | 2.23
88 | 冷底子油 |  | kg | 4.07
89 | 腻子膏 一般型 |  | kg | 5.15
90 | 油浸石棉盘根 编织 φ6～10(250℃) |  | kg | 18.06
91 | 清油 |  | kg | 16.04
92 | 松节油 |  | kg | 8.84
93 | 煤油 |  | kg | 4.7
94 | 机油 综合 |  | kg | 16
95 | 电力复合脂 |  | kg | 26
96 | 黄甘油 |  | kg | 6.46
97 | 黄油 |  | kg | 7.22
98 | 环氧树脂 综合 |  | kg | 22.69
99 | 丙酮 |  | kg | 9
100 | 氧气 |  | m3 | 5.7
101 | 乙炔气 |  | kg | 13.3
102 | 乙炔气 |  | m3 | 9.5
103 | 202胶 FSC-2 |  | kg | 19.76
104 | 粘合剂 |  | kg | 38
105 | 双组份聚硫密封胶 |  | t | 12400
106 | 聚乙烯闭孔泡沫板 厚2cm |  | ㎡ | 16
107 | 镀锌钢管 |  | t | 6025.88
108 | 塑料异型管 D2.5～5 |  | m | 2.19
109 | PVC排水管 DN50 |  | m | 5.53
110 | PVC排水管道 DN50 |  | m | 5.53
111 | 塑料软管 D5 |  | m | 0.2
112 | PVC管 DN32 |  | m | 3.89
其他材料预算价格汇总表
工程名称： |  | 2023年度阳江市阳东区雅韶镇高标准农田改造提升建设项目
序号 | 名称及规格 |  | 单位 | 预算价格(元)
113 | PE管道 DN125（0.6MPa） |  | m | 35.1
114 | PE管道 DN160（0.6MPa） |  | m | 57.44
115 | PE管道 DN200（0.6MPa） |  | m | 90.94
116 | HDPE双壁波纹管(DN800) |  | m | 284.51
117 | 承接式轴压管 DN400 |  | m | 95.56
118 | 承接式轴压管 DN800 |  | m | 242.79
119 | 黑玛钢活接头 DN100 |  | 个 | 90.63
120 | 镀锌管卡子 12～40×1.5 |  | 个 | 0.73
121 | 不锈钢手动插板阀(L=2.3m) |  | 个 | 485.6
122 | 不锈钢手动插板阀(L=1.3m) |  | 个 | 274.5
123 | PN16法兰 DN150 |  | 个 | 62.07
124 | 空气阀 DN125 |  | 个 | 225
125 | 空气阀 DN200 |  | 个 | 356
126 | 闸阀 DN200 |  | 个 | 560
127 | 止回阀 DN200 |  | 个 | 517.3
128 | PN16法兰 DN125 |  | 个 | 43.45
129 | 止回阀 DN160 |  | 个 | 300
130 | 空气阀 DN160 |  | 个 | 225
131 | 闸阀 DN160 |  | 个 | 360
132 | 闸阀 DN125 |  | 个 | 270
133 | 止回阀 DN125 |  | 个 | 213
134 | 手提式灭火器 (四氧化碳)（MFZL-4） |  | 个 | 110
135 | 压力表 |  | 台 | 80
136 | 仪表接头 |  | 套 | 12.82
137 | 节能灯（18W） |  | 套 | 7
138 | 风吸式太阳能杀虫灯(含太阳能板) |  | 套 | 2650
139 | 镀锌大灯泡抱箍连压板 |  | 副 | 17.05
140 | 单联开关 |  | 个 | 6.31
其他材料预算价格汇总表
工程名称： |  | 2023年度阳江市阳东区雅韶镇高标准农田改造提升建设项目
序号 | 名称及规格 |  | 单位 | 预算价格(元)
141 | 二三孔插座 |  | 个 | 6.72
142 | 飞保险(羊角熔断器) 10A |  | 个 | 1.55
143 | 保险管（60A） |  | 个 | 4.34
144 | 保险管（25A） |  | 个 | 4.34
145 | 保险管（36A） |  | 个 | 4.34
146 | 保险丝 10A |  | 轴 | 9.4
147 | 电气绝缘胶带 18mm×10m×0.13mm |  | 卷 | 2.2
148 | 裸铜线 6m㎡ |  | m | 4.4
149 | 裸铜线 10m㎡ |  | m | 8
150 | 配线（BVV-10mm2） |  | m | 7.32
151 | 配线（BVV-2.5mm2） |  | m | 2.03
152 | 配线（BVV-16mm2） |  | m | 11.32
153 | 铜芯聚氯乙烯绝缘导线 BV-2.5mm2 |  | m | 1.69
154 | 电缆（VV-3*6mm2） |  | m | 15.85
155 | 电缆（VV-3*4mm2） |  | m | 11.17
156 | 线槽PR24*14 |  | m | 1.8
157 | 塑料线槽配件 线槽断面周长120以内 |  | 个 | 0.25
158 | 铜接线端子 |  | 个 | 13.8
159 | 铜接线端子 DT-2.5mm2 |  | 个 | 1.06
160 | 角钢街码 |  | 个 | 22.67
161 | 镀锌电缆卡子 2×35 |  | 个 | 1.6
162 | 红色玻纹瓦（200*200mm） |  | 块 | 1.33
163 | 种植香根草(高度50-60cm) |  | ㎡ | 2.21
164 | 橡胶板伸缩缝 |  | m | 6.25
165 | 圆木桩 |  | m3 | 1610
166 | 圆木 |  | m3 | 920
167 | 桩圆木 |  | m3 | 1610
168 | 白棉纱 |  | kg | 11.47
其他材料预算价格汇总表
工程名称： |  | 2023年度阳江市阳东区雅韶镇高标准农田改造提升建设项目
序号 | 名称及规格 |  | 单位 | 预算价格(元)
169 | 木柴 |  | t | 840
170 | 水 |  | m3 | 2.97
171 | 风 |  | m3 | 0.15
172 | 标志牌 塑料扁形 |  | 个 | 0.68
173 | 标志牌 |  | 个 | 0.6
174 | 钢板圆形警示牌（DN400mm） |  | 块 | 55
175 | 单项标识牌（烤字瓷片）(300*200mm） |  | 块 | 35.36
176 | 位号牌 |  | 个 | 2.08
177 | 标准钢模板 |  | kg | 4.5
178 | 脚手架钢管底座 |  | 个 | 6.7
179 | 脚手架钢管 φ51×3.5 |  | m | 21
180 | 卡扣件 |  | kg | 6
181 | 脚手架直角扣(含螺丝) |  | 套 | 5.24
182 | 脚手架扣件 |  | kg | 5.7
183 | 镀锌钢管(L=2m)DN50 |  | 套 | 86.5
184 | 立柱(不锈钢管DN150 L=2.9m) |  | 套 | 810.92
185 | 钢垫板 2.5～5 |  | kg | 4.23
186 | 离心泵(型号:KQW150/185-11/4,流量:179m3/h,扬程:10m,) |  | 台 | 10932
187 | 离心泵(型号:KQW80/160-1.1/4,流量:25m3/h,扬程:8m,) |  | 台 | 3328.3
188 | 离心泵(型号:KQW125/185-4/4,流量:86m3/h,扬程:9.3m,) |  | 台 | 6538.74
189 | 漏电断路器（32A） |  | 个 | 36.13
190 | 断路器（TGM1-40） |  | 个 | 25.34
191 | 断路器（TGM1-10） |  | 个 | 17
192 | 断路器（TGM1-32） |  | 个 | 25.24
193 | 热继电器(NR2-93G/Z) |  | 个 | 91.32
194 | 热继电器(NR2-25G/Z) |  | 个 | 68.58
195 | 热继电器(NR2-36G/Z) |  | 个 | 91.51
196 | 折旧费 |  | 元 | 1
其他材料预算价格汇总表
工程名称： |  | 2023年度阳江市阳东区雅韶镇高标准农田改造提升建设项目
序号 | 名称及规格 |  | 单位 | 预算价格(元)
197 | 修理及替换设备费 |  | 元 | 1
198 | 维护费 |  | 元 | 1
199 | 安装拆卸费 |  | 元 | 1
200 | 电 (机械用) |  | kw.h | 0.63
201 | 水 (机械用) |  | m3 | 2.97
202 | 水 (机械用) |  | m3 | 2.97
203 | 校验费 |  | 元 | 1
204 | 塑料字 |  | 个 | 15

## 设备价格汇总表
其他材料预算价格汇总表
工程名称： |  | 2023年度阳江市阳东区雅韶镇高标准农田改造提升建设项目
序号 | 名称及规格 |  | 单位 | 预算价格(元)
1 | 拦污栅（钢筋综合） |  | 1t | 3776.91
2 | 计量电表箱 |  | 1台 | 170.75
3 | 控制箱 |  | 1台 | 220.54

## 施工机械台班费汇总表
施工机械台班费汇总表
工程名称： |  | 2023年度阳江市阳东区雅韶镇高标准农田改造提升建设项目
序号 | 名称及规格 |  | 台班费(元) | 第一类费用 | 第二类费用 | 其 中
[6 empty] | 人工 | 风 | 水 | 电 | 柴油 | 汽油
[6 empty] | 90.9元/工日 | 0.15元/m3 | 2.97元/m3 | 0.63元/kw.h | 5.1元/kg | 5.1元/kg
1 | 挖掘机 液压 斗容1m3 |  | 964.44 | 402.69 | 561.75 | 181.8 |  |  |  | 379.95
2 | 蛙式夯实机 功率2.8kW |  | 196.57 | 6.89 | 189.68 | 181.8 |  |  | 7.88
3 | 自卸汽车 载重量8t |  | 515.07 | 190.08 | 324.99 | 90.9 |  |  |  | 234.09
4 | 风(砂)水枪 耗风量6m3/min |  | 173.94 | 3.73 | 170.21 |  | 121.5 | 48.71
5 | 混凝土搅拌机 出料0.8m3 |  | 199.62 | 52.02 | 147.6 | 90.9 |  |  | 56.7
6 | 胶轮车 |  | 4.75 | 4.75
7 | 手扶拖拉机 功率11kW |  | 152.79 | 18.54 | 134.25 | 90.9 |  |  |  | 43.35
8 | 振动器 变频机组 容量8.5KVA |  | 64.46 | 52.36 | 12.1 |  |  |  | 12.1
9 | 钢筋调直机 功率4～14kW |  | 142.66 | 29.08 | 113.58 | 90.9 |  |  | 22.68
10 | 钢筋弯曲机 直径6～40mm |  | 123.77 | 13.97 | 109.8 | 90.9 |  |  | 18.9
11 | 电焊机 交流 25～30kVA |  | 40.71 | 4.17 | 36.54 |  |  |  | 36.54
12 | 载重汽车 载重量5t |  | 371.44 | 115.3 | 256.14 | 90.9 |  |  |  |  | 165.24
13 | 汽车起重机 起重量5t |  | 441.16 | 126.25 | 314.91 | 181.8 |  |  |  |  | 133.11
14 | 汽车起重机 起重量16t |  | 786.67 | 349.87 | 436.8 | 181.8 |  |  |  | 255
施工机械台班费汇总表
工程名称： |  | 2023年度阳江市阳东区雅韶镇高标准农田改造提升建设项目
序号 | 名称及规格 |  | 台班费(元) | 第一类费用 | 第二类费用 | 其 中
[6 empty] | 人工 | 风 | 水 | 电 | 柴油 | 汽油
[6 empty] | 90.9元/工日 | 0.15元/m3 | 2.97元/m3 | 0.63元/kw.h | 5.1元/kg | 5.1元/kg
15 | 叉式起重机 提升质量5(t) |  | 403.31 | 172.98 | 230.33 | 90.9 |  |  |  | 139.43
16 | 交流弧焊机 容量21(kV·A) |  | 56.39 | 18.42 | 37.97 |  |  |  | 37.97
17 | 混凝土搅拌机 出料0.25m3 |  | 126.96 | 22.51 | 104.45 | 90.9 |  |  | 13.54
18 | 标准压力发生器 |  | 92.92 | 92.77 | 0.15 |  |  |  | 0.15
19 | 双面刨床 |  | 132.78 | 13.53 | 119.25 | 90.9 |  |  | 28.35
20 | 压路机 内燃 重量12～15t |  | 504.92 | 157.37 | 347.55 | 181.8 |  |  |  | 165.75
21 | 刨毛机 拖拉机55kW+羊足碾5～7t |  | 478.95 | 108.45 | 370.5 | 181.8 |  |  |  | 188.7
22 | 推土机 功率88kW |  | 842.25 | 339.15 | 503.1 | 181.8 |  |  |  | 321.3
23 | 履带式推土机 功率75(kW) |  | 730.52 | 260.57 | 469.95 | 181.8 |  |  |  | 288.15
24 | 载货汽车 装载质量4(t) |  | 334.89 | 114.04 | 220.85 | 90.9 |  |  |  |  | 129.95
25 | 汽车式起重机 提升质量16(t) |  | 858.73 | 494.1 | 364.63 | 181.8 |  |  |  | 182.84
26 | 机动翻斗车 装载质量1(t) |  | 158.62 | 36.97 | 121.65 | 90.9 |  |  |  | 30.75
27 | 混凝土振捣器 (插入式) |  | 9.93 | 7.41 | 2.52 |  |  |  | 2.52
28 | 交流弧焊机 容量30(kV·A) |  | 81.18 | 20.37 | 60.81 |  |  |  | 60.81
施工机械台班费汇总表
工程名称： |  | 2023年度阳江市阳东区雅韶镇高标准农田改造提升建设项目
序号 | 名称及规格 |  | 台班费(元) | 第一类费用 | 第二类费用 | 其 中
[6 empty] | 人工 | 风 | 水 | 电 | 柴油 | 汽油
[6 empty] | 90.9元/工日 | 0.15元/m3 | 2.97元/m3 | 0.63元/kw.h | 5.1元/kg | 5.1元/kg
29 | 卷扬机 双筒慢速 起重量5t |  | 165.08 | 45.52 | 119.56 | 90.9 |  |  | 28.66
30 | 汽车起重机 起重量8t |  | 528.92 | 170.15 | 358.77 | 181.8 |  |  |  | 176.97
31 | 木工圆锯机 直径600(mm) |  | 33.37 | 12.45 | 20.92 |  |  |  | 20.92
32 | 砂轮切割机 砂轮直径400(mm) |  | 29.86 | 14.74 | 15.12 |  |  |  | 15.12

## 施工用电价格计算表
施工用电单价计算表
工程名称： | 2023年度阳江市阳东区雅韶镇高标准农田改造提升建设项目
序号 | 费用与参数名称 |  |  | 参数值/金额
一 | 电网供电
1 | 基本电价(元)
2 | 电网供电比例(%) |  |  | 50
3 | 高压输电线路损耗率(%) |  |  | 3
4 | 变配电设备及配电线路损耗率(%) |  |  | 4
5 | 供电设施维护摊销费(元/KW·h) |  |  | 0.05
电网供电单价(元)
二 | 柴油发电机供电
1 | 发电机供电冷却方式 |  |  | 循环冷却水
2 | 时间利用系数 |  |  | 0.7
3 | 发电机出力系数 |  |  | 0.8
4 | 厂用电率(%) |  |  | 3
5 | 变配电设备及配电线路损耗率(%) |  |  | 4
6 | 供电设施维护摊销费(元/KW·h) |  |  | 0.05
7 | 单位循环冷却水费(元/KW·h) |  |  | 0.05
8 | 柴油发电机组(台)班总费用(元)
9 | 柴油发电机额定容量之和
编码 | 名称及规格 | 额定容量 | 单价(元) | 数量
0
柴油发电机供电单价(元)
三 | 施工用电单价(元) |  |  | 0.63

## 施工用水价格计算表
施工用水单价计算表
工程名称： | 2023年度阳江市阳东区雅韶镇高标准农田改造提升建设项目
序号 | 费用与参数名称 |  |  | 参数值/金额
一 | 市政管网供水
1 | 基本水价(元)
2 | 市政管网供水比例(%) |  |  | 50
3 | 市政管网供水损耗率(%) |  |  | 3
市政管网供水单价(元) |  |  |  | 0
二 | 水泵抽水供水
1 | 时间利用系数 |  |  | 0.7
2 | 能量利用系数 |  |  | 0.75
3 | 水泵抽水供水损耗率(%) |  |  | 6
4 | 供水设施维护摊销费(元/m3) |  |  | 0.05
5 | 水泵组(台)班总费用(元) |  |  | 0
6 | 水泵额定容量之和 |  |  | 0
编码 | 名称及规格 | 额定容量 | 单价(元) | 数量
0
水泵抽水供水单价(元)
三 | 施工用水单价(元) |  |  | 2.97

## 施工用风价格计算表
施工用风单价计算表
工程名称： | 2023年度阳江市阳东区雅韶镇高标准农田改造提升建设项目
序号 | 费用与参数名称 |  |  | 参数值/金额
1 | 时间利用系数 |  |  | 0.7
2 | 能量利用系数 |  |  | 0.7
3 | 供风损耗率(%) |  |  | 6
4 | 空气压缩机冷却方式 |  |  | 自设水泵供冷却水
5 | 单位循环冷却水费(元/m3) |  |  | 0.007
6 | 供风设施维护摊销费(元/m3) |  |  | 0.004
7 | 空气压缩机组(台)班总费用(元) |  |  | 0
8 | 水泵组(台)班总费用(元) |  |  | 0
9 | 空气压缩机额定容量之和 |  |  | 0
编码 | 名称及规格 | 额定容量 | 单价(元) | 数量
0
施工用风单价(元) |  |  |  | 0.15