## 建筑工程费用表(格式一)
建筑工程工程量清单
工程名称： |  | 2023年度阳江市阳东区雅韶镇高标准农田改造提升建设项目
序号 | 工程或费用名称 |  | 单位 | 数量 | 单价(元) | 合计(元) | 采用定额
第一部分 建筑工程
一 建筑物工程
一)新修泵站(3-1)
1.1、新修泵站(3-1)(进出水段工程)
1 | 土方开挖 |  | m3 | 153.09
2 | 土石方回填 |  | m3 | 79.7
3 | 余方弃置，运距1km |  | m3 | 73.39
4 | C20挡墙基础 |  | m3 | 24.68
5 | C20混凝土挡墙 |  | m3 | 28.1
6 | C20基础（厚300） |  | m3 | 10.92
7 | C20闸墩 |  | m3 | 0.47
8 | C25混凝土人行盖板（厚20cm） |  | m3 | 1.12
9 | C20镇墩 |  | m3 | 0.26
10 | C20阶梯 |  | m3 | 1.68
11 | 钢筋 |  | t | 0.088
12 | 反滤包 |  | m3 | 0.67
13 | 土工布 |  | ㎡ | 4.48
14 | PVC排水管 DN50 |  | m | 27.92
15 | 钢筋爬梯 |  | t | 0.023
16 | PE管道 DN200（0.6MPa） |  | m | 14.2
17 | 木模板 |  | ㎡ | 173.82
1.2、新修泵站(3-1)(泵房工程)
1 | 土方开挖 |  | m3 | 41.47
建筑工程工程量清单
工程名称： |  | 2023年度阳江市阳东区雅韶镇高标准农田改造提升建设项目
序号 | 工程或费用名称 |  | 单位 | 数量 | 单价(元) | 合计(元) | 采用定额
2 | 土石方回填 |  | m3 | 25.49
3 | 余方弃置，运距1km |  | m3 | 15.98
4 | C25泵房底板（厚50cm） |  | m3 | 10.08
5 | C25泵房墙（厚50cm） |  | m3 | 9
6 | C25泵房面板（厚20cm） |  | m3 | 1.87
7 | C25混凝土柱 |  | m3 | 1.01
8 | C25混凝土梁 |  | m3 | 0.86
9 | C25凝土过梁 |  | m3 | 0.06
10 | C25泵房屋面板（厚20cm） |  | m3 | 2.54
11 | C25混凝土栏板 |  | m3 | 1.57
12 | 砖砌外墙（厚180mm） |  | m3 | 5.83
13 | 内墙面抹灰（厚15mm） |  | ㎡ | 32.4
14 | 天棚面抹灰（厚15mm） |  | ㎡ | 18.28
15 | 内墙面刮腻子膏三遍 |  | ㎡ | 32.4
16 | 天棚面刮腻子膏一遍 |  | ㎡ | 18.28
17 | 外墙面贴外墙砖(100*100mm) |  | ㎡ | 36.72
18 | 屋面铺红色玻纹瓦（200*200mm） |  | ㎡ | 13.06
19 | 泵房屋面底油毡防水 |  | ㎡ | 19.01
20 | 304不锈钢门 |  | m2 | 2.4
21 | 铝合金双扇推拉窗（含铁窗栅）(壁厚1.4mm、5mm白玻) |  | m2 | 1.2
22 | 钢筋 |  | t | 1.949
23 | 木模板 |  | ㎡ | 132.1
建筑工程工程量清单
工程名称： |  | 2023年度阳江市阳东区雅韶镇高标准农田改造提升建设项目
序号 | 工程或费用名称 |  | 单位 | 数量 | 单价(元) | 合计(元) | 采用定额
二)新修泵站(3-2)
2.1、新修泵站(3-2)(进出水段工程)
1 | 拆除原有混凝土路面（厚20cm） |  | m3 | 3.3
2 | 拆除原有路基（厚15cm） |  | m3 | 2.47
3 | 疏浚土方开挖，运距1km |  | m3 | 158.7
4 | 土方开挖 |  | m3 | 188.86
5 | 土石方回填 |  | m3 | 148.18
6 | 余方弃置，运距1km |  | m3 | 40.68
7 | C20挡墙基础 |  | m3 | 43.45
8 | C20混凝土挡墙 |  | m3 | 54.7
9 | C20基础（厚50cm） |  | m3 | 2.75
10 | 石屑垫层（含出水池、管基） |  | m3 | 1.82
11 | C20出水池底板（厚30cm） |  | m3 | 0.62
12 | C20出水池基础（厚10cm） |  | m3 | 0.22
13 | C20出水池挡墙基础 |  | m3 | 0.49
14 | C20出水池挡墙 |  | m3 | 2.44
15 | 路基石屑垫层（厚15cm） |  | m2 | 16
16 | C25混凝土路面（厚20cm） |  | m2 | 16
17 | 反滤包 |  | m3 | 0.73
18 | 土工布 |  | ㎡ | 8.1
19 | PVC排水管 DN50 |  | m | 32.5
建筑工程工程量清单
工程名称： |  | 2023年度阳江市阳东区雅韶镇高标准农田改造提升建设项目
序号 | 工程或费用名称 |  | 单位 | 数量 | 单价(元) | 合计(元) | 采用定额
20 | C20阶梯 |  | m3 | 0.76
21 | 钢筋爬梯 |  | t | 0.04
22 | PE管道 DN125（0.6MPa） |  | m | 20.18
23 | 镀锌钢管栏杆(DN50、DN32) |  | m | 24.55
24 | 木模板 |  | ㎡ | 139.3
2.2、新修泵站(3-2)(泵房工程)
1 | 土方开挖 |  | m3 | 32.94
2 | 土石方回填 |  | m3 | 86.63
3 | 回填(利用其他开挖土方) |  | m3 | 55.81
4 | C25泵房底板（厚50cm） |  | m3 | 10.92
5 | C25泵房墙（厚50cm） |  | m3 | 14.88
6 | C25泵房面板（厚15cm） |  | m3 | 1.05
7 | C25混凝土柱 |  | m3 | 1.05
8 | C25混凝土梁 |  | m3 | 0.77
9 | C25凝土过梁 |  | m3 | 0.06
10 | C25泵房屋面板（厚20cm） |  | m3 | 2.12
11 | C25混凝土栏板 |  | m3 | 1.43
12 | 砖砌外墙（厚180mm） |  | m3 | 5.11
13 | 内墙面抹灰（厚15mm） |  | ㎡ | 28.4
14 | 天棚面抹灰（厚15mm） |  | ㎡ | 15.08
15 | 内墙面刮腻子膏三遍 |  | ㎡ | 28.4
16 | 天棚面刮腻子膏一遍 |  | ㎡ | 15.08
建筑工程工程量清单
工程名称： |  | 2023年度阳江市阳东区雅韶镇高标准农田改造提升建设项目
序号 | 工程或费用名称 |  | 单位 | 数量 | 单价(元) | 合计(元) | 采用定额
17 | 外墙面贴外墙砖(100*100mm) |  | ㎡ | 32.24
18 | 屋面铺红色玻纹瓦（200*200mm） |  | ㎡ | 11.93
19 | 泵房屋面底油毡防水 |  | ㎡ | 15.68
20 | 304不锈钢门 |  | m2 | 2.4
21 | 铝合金双扇推拉窗（含铁窗栅）(壁厚1.4mm、5mm白玻) |  | m2 | 1.2
22 | 钢筋 |  | t | 2.026
23 | 木模板 |  | ㎡ | 144.43
三)新修泵站(3-3)
3.1、新修泵站(3-3)(进出水段工程)
1 | 土方开挖 |  | m3 | 228.92
2 | 土石方回填 |  | m3 | 159.05
3 | 余方弃置，运距1km |  | m3 | 69.87
4 | C20挡墙基础 |  | m3 | 9.37
5 | C20混凝土挡墙 |  | m3 | 12.85
6 | C20基础（厚500） |  | m3 | 2.44
7 | 石屑垫层（含出水池、管基） |  | m3 | 45.57
8 | C20出水池底板（厚20cm） |  | m3 | 0.51
9 | C20出水池挡墙 |  | m3 | 1.54
10 | 反滤包 |  | m3 | 0.49
11 | 土工布 |  | ㎡ | 3.26
12 | PVC排水管 DN50 |  | m | 23.33
13 | C20阶梯 |  | m3 | 1.68
14 | 钢筋爬梯 |  | t | 0.029
建筑工程工程量清单
工程名称： |  | 2023年度阳江市阳东区雅韶镇高标准农田改造提升建设项目
序号 | 工程或费用名称 |  | 单位 | 数量 | 单价(元) | 合计(元) | 采用定额
15 | PE管道 DN160（0.6MPa） |  | m | 250
16 | 镀锌钢管栏杆(DN50、DN32) |  | m | 8.22
17 | 木模板 |  | ㎡ | 62.68
3.2、新修泵站(3-3)(泵房工程)
1 | 土方开挖 |  | m3 | 77.84
2 | 土石方回填 |  | m3 | 52.94
3 | 余方弃置，运距1km |  | m3 | 24.9
4 | C25泵房底板（厚50cm） |  | m3 | 10.92
5 | C25泵房墙（厚50cm） |  | m3 | 12
6 | C25泵房面板（厚15cm） |  | m3 | 1.05
7 | C25混凝土柱 |  | m3 | 1.01
8 | C25混凝土梁 |  | m3 | 0.77
9 | C25凝土过梁 |  | m3 | 0.08
10 | C25泵房屋面板（厚20cm） |  | m3 | 2.12
11 | C25混凝土栏板 |  | m3 | 1.43
12 | 砖砌外墙（厚180mm） |  | m3 | 5.11
13 | 内墙面抹灰（厚15mm） |  | ㎡ | 28.4
14 | 天棚面抹灰（厚15mm） |  | ㎡ | 15.08
15 | 内墙面刮腻子膏三遍 |  | ㎡ | 28.4
16 | 天棚面刮腻子膏一遍 |  | ㎡ | 15.08
17 | 外墙面贴外墙砖(100*100mm) |  | ㎡ | 32.24
18 | 屋面铺红色玻纹瓦（200*200mm） |  | ㎡ | 11.93
建筑工程工程量清单
工程名称： |  | 2023年度阳江市阳东区雅韶镇高标准农田改造提升建设项目
序号 | 工程或费用名称 |  | 单位 | 数量 | 单价(元) | 合计(元) | 采用定额
19 | 泵房屋面底油毡防水 |  | ㎡ | 15.68
20 | 304不锈钢门 |  | m2 | 2.4
21 | 铝合金双扇推拉窗（含铁窗栅）(壁厚1.4mm、5mm白玻) |  | m2 | 1.2
22 | 钢筋 |  | t | 2.026
23 | 木模板 |  | ㎡ | 144.65
四)新修泵站(3-4)
4.1、新修泵站(3-4)(进出水段工程)
1 | 土方开挖 |  | m3 | 68.91
2 | 土石方回填 |  | m3 | 53.82
3 | 余方弃置，运距1km |  | m3 | 15.09
4 | C20挡墙基础 |  | m3 | 13.98
5 | C20混凝土挡墙 |  | m3 | 19.77
6 | C20闸墩 |  | m3 | 2.82
7 | C20基础（厚300） |  | m3 | 24.15
8 | C20基础（厚500） |  | m3 | 2.5
9 | 抛填块石 |  | m3 | 10.2
10 | 反滤包 |  | m3 | 0.4
11 | 土工布 |  | ㎡ | 2.69
12 | PVC排水管 DN50 |  | m | 11.76
13 | C20混凝土地坪（厚15cm） |  | ㎡ | 21.36
14 | C20镇墩 |  | m3 | 1.2
15 | C20阶梯 |  | m3 | 0.42
建筑工程工程量清单
工程名称： |  | 2023年度阳江市阳东区雅韶镇高标准农田改造提升建设项目
序号 | 工程或费用名称 |  | 单位 | 数量 | 单价(元) | 合计(元) | 采用定额
16 | 钢筋爬梯 |  | t | 0.035
17 | PE管道 DN200（0.6MPa） |  | m | 20
18 | 木模板 |  | ㎡ | 111.75
4.2、新修泵站(3-4)(泵房工程)
1 | 土方开挖 |  | m3 | 78.62
2 | 土石方回填 |  | m3 | 53.28
3 | 余方弃置，运距1km |  | m3 | 25.34
4 | C25泵房底板（厚50cm） |  | m3 | 12.88
5 | C25泵房墙（厚50cm） |  | m3 | 12.96
6 | C25泵房面板（厚20cm） |  | m3 | 1.8
7 | C25混凝土柱 |  | m3 | 1.01
8 | C25混凝土梁 |  | m3 | 0.86
9 | C25凝土过梁 |  | m3 | 0.08
10 | C25泵房屋面板（厚20cm） |  | m3 | 2.54
11 | C25混凝土栏板 |  | m3 | 1.57
12 | 砖砌外墙（厚180mm） |  | m3 | 5.83
13 | 内墙面抹灰（厚15mm） |  | ㎡ | 32.4
14 | 天棚面抹灰（厚15mm） |  | ㎡ | 18.6
15 | 内墙面刮腻子膏三遍 |  | ㎡ | 32.4
16 | 天棚面刮腻子膏一遍 |  | ㎡ | 18.6
17 | 外墙面贴外墙砖(100*100mm) |  | ㎡ | 36.72
18 | 屋面铺红色玻纹瓦（200*200mm） |  | ㎡ | 13.06
建筑工程工程量清单
工程名称： |  | 2023年度阳江市阳东区雅韶镇高标准农田改造提升建设项目
序号 | 工程或费用名称 |  | 单位 | 数量 | 单价(元) | 合计(元) | 采用定额
19 | 泵房屋面底油毡防水 |  | ㎡ | 19.01
20 | 304不锈钢门 |  | m2 | 2.4
21 | 铝合金双扇推拉窗（含铁窗栅）(壁厚1.4mm、5mm白玻) |  | m2 | 1.2
22 | 钢筋 |  | t | 2.248
23 | 木模板 |  | ㎡ | 151.06
五)其他建筑物工程
5.11、新修农桥
1 | 土方开挖 |  | m3 | 577.88
2 | 土方回填 |  | m3 | 463.29
3 | 余方弃置，运距1km |  | m3 | 114.59
4 | 松木桩(DN80，L=6m) |  | m3 | 11.67
5 | C20护底 |  | m3 | 48.31
6 | C20边墩基础 |  | m3 | 32.51
7 | C20边墩 |  | m3 | 56.9
8 | C25桥台 |  | m3 | 11.28
9 | C25中墩基础 |  | m3 | 10.95
10 | C25中墩 |  | m3 | 2.7
11 | C25中墩盖梁 |  | m3 | 2.8
12 | C25现浇T型梁板 |  | m3 | 23.35
13 | C30桥面铺装（厚120mm） |  | m3 | 6.89
14 | C25现浇路缘石 |  | m3 | 3.83
15 | C25现浇栏杆 |  | m3 | 1.43
建筑工程工程量清单
工程名称： |  | 2023年度阳江市阳东区雅韶镇高标准农田改造提升建设项目
序号 | 工程或费用名称 |  | 单位 | 数量 | 单价(元) | 合计(元) | 采用定额
16 | 伸缩缝 沥青木板 |  | m2 | 26.12
17 | 伸缩缝 橡胶板 |  | m | 13.24
18 | C20挡墙基础 |  | m3 | 42.6
19 | C20挡墙 |  | m3 | 93.14
20 | 反滤包 |  | m3 | 1.18
21 | 土工布 |  | ㎡ | 7.84
22 | PVC排水管道 DN50 |  | m | 61.97
23 | 钢筋 |  | t | 6.821
24 | C20警示牌基础 |  | m3 | 0.13
25 | 圆形警示牌（DN400mm）(镀锌钢管(L=2m)DN50) |  | 块 | 1
26 | 木模板 |  | ㎡ | 675.01
27 | 钢管脚手架 |  | m2 | 530.16
5.12、整修渡槽(3-1)
1 | 拆除原有浆砌石挡墙及槽墩，运距1km |  | m3 | 18.54
2 | 拆除原有混凝土槽身，运距1km |  | m3 | 5.61
3 | 土方开挖 |  | m3 | 250.45
4 | 土方回填 |  | m3 | 144.36
5 | 余方弃置，运距1km |  | m3 | 106.09
6 | M7.5浆砌石护底(厚300) |  | m3 | 35.34
7 | C20槽边墩基础 |  | m3 | 4.65
8 | C20槽边墩 |  | m3 | 12.6
9 | C20槽边墙基础 |  | m3 | 24.19
建筑工程工程量清单
工程名称： |  | 2023年度阳江市阳东区雅韶镇高标准农田改造提升建设项目
序号 | 工程或费用名称 |  | 单位 | 数量 | 单价(元) | 合计(元) | 采用定额
10 | C20槽边墙 |  | m3 | 57.02
11 | C10中墩垫层 |  | m3 | 1.2
12 | C25中墩基础 |  | m3 | 5.7
13 | C25中墩(含墩帽) |  | m3 | 3.6
14 | C25渡槽槽身 |  | m3 | 11.05
15 | C20沉砂池底板（厚30cm） |  | m3 | 2.38
16 | C20沉砂池边墙（厚25cm） |  | m3 | 3.24
17 | C25钢筋砼横杆 |  | m3 | 0.14
18 | 反滤包 |  | m3 | 0.83
19 | 土工布 |  | ㎡ | 5.53
20 | PVC排水管道 DN50 |  | m | 52.76
21 | 分缝铜片止水 |  | m | 3.6
22 | 伸缩缝 橡胶板 |  | m | 5
23 | 钢筋 |  | t | 1.83
24 | 木模板 |  | ㎡ | 301.48
25 | 钢管脚手架 |  | m2 | 250.6
5.13、整修渡槽(3-2)
1 | 拆除原有浆砌石挡墙及槽墩，运距1km |  | m3 | 20.72
2 | 拆除原有混凝土槽身，运距1km |  | m3 | 4.25
3 | 土方开挖 |  | m3 | 233.55
建筑工程工程量清单
工程名称： |  | 2023年度阳江市阳东区雅韶镇高标准农田改造提升建设项目
序号 | 工程或费用名称 |  | 单位 | 数量 | 单价(元) | 合计(元) | 采用定额
4 | 土方回填 |  | m3 | 137.69
5 | 余方弃置，运距1km |  | m3 | 95.86
6 | M7.5浆砌石护底(厚300) |  | m3 | 21.73
7 | C20槽边墩基础 |  | m3 | 4.65
8 | C20槽边墩 |  | m3 | 12.6
9 | C20槽边墙基础 |  | m3 | 24.19
10 | C20槽边墙 |  | m3 | 57.02
11 | C10中墩垫层 |  | m3 | 0.6
12 | C25中墩基础 |  | m3 | 2.85
13 | C25中墩(含墩帽) |  | m3 | 1.8
14 | C25渡槽槽身 |  | m3 | 7
15 | C20沉砂池底板（厚30cm） |  | m3 | 2.38
16 | C20沉砂池边墙（厚25cm） |  | m3 | 3.24
17 | C25钢筋砼横杆 |  | m3 | 0.09
18 | 反滤包 |  | m3 | 0.83
19 | 土工布 |  | ㎡ | 5.53
20 | PVC排水管道 DN50 |  | m | 52.76
21 | 分缝铜片止水 |  | m | 1.8
22 | 伸缩缝 橡胶板 |  | m | 4
23 | 钢筋 |  | t | 1.056
建筑工程工程量清单
工程名称： |  | 2023年度阳江市阳东区雅韶镇高标准农田改造提升建设项目
序号 | 工程或费用名称 |  | 单位 | 数量 | 单价(元) | 合计(元) | 采用定额
24 | 木模板 |  | ㎡ | 264.54
25 | 钢管脚手架 |  | m2 | 206.42
5.14、新修渡槽(3-1)
1 | 土方开挖 |  | m3 | 39.83
2 | 土方回填 |  | m3 | 22.94
3 | 余方弃置，运距1km |  | m3 | 16.89
4 | C20护底 |  | m3 | 3
5 | C20槽边墩基础 |  | m3 | 1.89
6 | C20槽边墩 |  | m3 | 3.6
7 | C20槽边墙基础 |  | m3 | 2.18
8 | C20槽边墙 |  | m3 | 5.62
9 | C20挡墙 |  | m3 | 8.76
10 | C25渡槽槽身 |  | m3 | 1.9
11 | C25钢筋砼横杆 |  | m3 | 0.03
12 | 伸缩缝 橡胶板 |  | m | 1.8
13 | 钢筋 |  | t | 0.285
14 | 木模板 |  | ㎡ | 99.48
15 | 钢管脚手架 |  | m2 | 50.04
5.15、新修箱涵(1-1)
1 | 土方开挖 |  | m3 | 66
2 | 土方回填 |  | m3 | 36
建筑工程工程量清单
工程名称： |  | 2023年度阳江市阳东区雅韶镇高标准农田改造提升建设项目
序号 | 工程或费用名称 |  | 单位 | 数量 | 单价(元) | 合计(元) | 采用定额
3 | 余方弃置，运距1km |  | m3 | 30
4 | 拆除原有混凝土路面(厚30cm)，外运1km |  | m3 | 20.88
5 | C15垫层 |  | m3 | 2.64
6 | C25箱涵 |  | m3 | 28.25
7 | C30铺装板面(厚50mm) |  | m3 | 2.49
8 | 石屑路基（厚15cm） |  | m2 | 48
9 | C25路面（厚30cm） |  | m2 | 48
10 | 钢筋 |  | t | 2.219
11 | 木模板 |  | ㎡ | 82.04
12 | 钢管脚手架 |  | m2 | 43.2
5.16、新修涵洞(1-2)(4*0.4*0.4m)(类型一)
1 | 土方开挖 |  | m3 | 26.68
2 | 土方回填 |  | m3 | 18.16
3 | 余方弃置，运距1km |  | m3 | 8.52
4 | 石屑垫层(厚150mm) |  | m3 | 0.24
5 | C20底板（厚150mm） |  | m3 | 0.24
6 | C20挡墙基础 |  | m3 | 2.28
7 | C20挡墙 |  | m3 | 1.92
8 | C25盖板(厚150mm) |  | m3 | 0.72
9 | 钢筋 |  | t | 0.068
10 | 木模板 |  | ㎡ | 14.36
建筑工程工程量清单
工程名称： |  | 2023年度阳江市阳东区雅韶镇高标准农田改造提升建设项目
序号 | 工程或费用名称 |  | 单位 | 数量 | 单价(元) | 合计(元) | 采用定额
5.17、新修涵洞(2-1/2)(4*0.5*0.5m)(类型一)
1 | 土方开挖 |  | m3 | 58.24
2 | 土方回填 |  | m3 | 52.16
3 | 余方弃置，运距1km |  | m3 | 6.08
4 | 石屑垫层(厚150mm) |  | m3 | 0.6
5 | C20底板（厚150mm） |  | m3 | 0.6
6 | C20挡墙基础 |  | m3 | 4.56
7 | C20挡墙 |  | m3 | 4.8
8 | C25盖板(厚150mm) |  | m3 | 1.56
9 | 钢筋 |  | t | 0.15
10 | 木模板 |  | ㎡ | 32.78
5.18、新修涵洞(2-3)(4*0.8*0.8m)(类型一)
1 | 土方开挖 |  | m3 | 35.56
2 | 土方回填 |  | m3 | 28.48
3 | 余方弃置，运距1km |  | m3 | 7.08
4 | 石屑垫层(厚150mm) |  | m3 | 0.48
5 | C20底板（厚150mm） |  | m3 | 0.48
6 | C20挡墙基础 |  | m3 | 2.28
7 | C20挡墙 |  | m3 | 3.84
8 | C25盖板(厚150mm) |  | m3 | 0.96
9 | 钢筋 |  | t | 0.115
建筑工程工程量清单
工程名称： |  | 2023年度阳江市阳东区雅韶镇高标准农田改造提升建设项目
序号 | 工程或费用名称 |  | 单位 | 数量 | 单价(元) | 合计(元) | 采用定额
10 | 木模板 |  | ㎡ | 22.48
5.19、新修涵洞(1-5)(10*1.0*1.0m)
1 | 土方开挖 |  | m3 | 102.3
2 | 土方回填 |  | m3 | 125.9
3 | 借方回填，运距1km |  | m3 | 23.6
4 | 石屑垫层(厚150mm) |  | m3 | 1.5
5 | C20底板（厚150mm） |  | m3 | 1.5
6 | C20挡墙基础 |  | m3 | 5.7
7 | C20挡墙 |  | m3 | 12
8 | C25盖板(厚150mm) |  | m3 | 2.1
9 | 钢筋 |  | t | 0.324
10 | 木模板 |  | ㎡ | 65.54
5.20、新修涵洞(1-3)(管径D=0.4m、L=30m、壁厚0.04m)
1 | 土方开挖 |  | m3 | 217.85
2 | 土方回填 |  | m3 | 201.22
3 | 余方弃置，运距1km |  | m3 | 16.63
4 | 石屑垫层 |  | m3 | 20.68
5 | C20管道基础 |  | m3 | 9.73
6 | C20挡墙 |  | m3 | 2.23
7 | C20护坡(厚20cm) |  | m3 | 34.29
8 | C20坡顶脚构件 |  | m3 | 31.81
建筑工程工程量清单
工程名称： |  | 2023年度阳江市阳东区雅韶镇高标准农田改造提升建设项目
序号 | 工程或费用名称 |  | 单位 | 数量 | 单价(元) | 合计(元) | 采用定额
9 | 承接式轴压管 DN400 |  | m | 28.5
10 | 木模板 |  | ㎡ | 194.86
5.20、新修涵洞(1-4)(管径D=0.8m、L=8m、壁厚0.08m)
1 | 土方开挖 |  | m3 | 54.74
2 | 土方回填 |  | m3 | 56.42
3 | 借方回填，运距1km |  | m3 | 0.32
4 | C20管道基础 |  | m3 | 8
5 | C20挡墙基础 |  | m3 | 1.17
6 | C20挡墙 |  | m3 | 3.05
7 | 承接式轴压管 DN800 |  | m | 8
8 | 木模板 |  | ㎡ | 45.45
二 渠道工程
一）灌溉与排水工程（八一村片区）
1.11、渠道 L=310m（类型二十）
1 | 土方开挖 |  | m3 | 809.1
2 | 土石方回填 |  | m3 | 626.2
3 | 余方弃置，运距1km |  | m3 | 182.9
4 | 石屑垫层（厚100mm） |  | m3 | 68.2
5 | C20渠道基础（厚120mm） |  | m3 | 70.68
6 | C20渠道墙（厚30cm） |  | m3 | 186
7 | 聚乙烯闭孔泡沫板填缝 |  | m2 | 17.15
建筑工程工程量清单
工程名称： |  | 2023年度阳江市阳东区雅韶镇高标准农田改造提升建设项目
序号 | 工程或费用名称 |  | 单位 | 数量 | 单价(元) | 合计(元) | 采用定额
8 | C25钢筋砼横杆 |  | m3 | 1.07
9 | PVC管 DN32 |  | m | 117.8
10 | 砂石反滤料 |  | m3 | 5.58
11 | 土工布 |  | ㎡ | 17.45
12 | 钢筋 |  | t | 0.181
13 | 钢模板 |  | ㎡ | 1316.06
1.12、渠道 L=450m（类型十八）
1 | 土方开挖 |  | m3 | 760.5
2 | 土石方回填 |  | m3 | 468
3 | 余方弃置，运距1km |  | m3 | 292.5
4 | 石屑垫层（厚100mm） |  | m3 | 94.5
5 | C20渠道基础（厚120mm） |  | m3 | 97.2
6 | C20渠道墙（厚25cm） |  | m3 | 180
7 | 聚乙烯闭孔泡沫板填缝 |  | m2 | 18.6
8 | C25钢筋砼横杆 |  | m3 | 0.78
9 | PVC管 DN32 |  | m | 157.5
10 | 砂石反滤料 |  | m3 | 8.1
11 | 土工布 |  | ㎡ | 25.33
12 | 钢筋 |  | t | 0.131
13 | 钢模板 |  | ㎡ | 1549.23
1.13、渠道 L=860m（类型十一）
1 | 土方开挖 |  | m3 | 825.6
2 | 土石方回填 |  | m3 | 421.4
建筑工程工程量清单
工程名称： |  | 2023年度阳江市阳东区雅韶镇高标准农田改造提升建设项目
序号 | 工程或费用名称 |  | 单位 | 数量 | 单价(元) | 合计(元) | 采用定额
3 | 余方弃置，运距1km |  | m3 | 404.2
4 | 石屑垫层（厚100mm） |  | m3 | 129
5 | C20渠道基础（厚100mm） |  | m3 | 103.2
6 | C20渠道墙 |  | m3 | 258
7 | 聚乙烯闭孔泡沫板填缝 |  | m2 | 24.08
8 | 钢模板 |  | ㎡ | 2236.84
1.14、渠道 L=1405m（类型七）
1 | 土方开挖 |  | m3 | 1334.75
2 | 土石方回填 |  | m3 | 674.4
3 | 余方弃置，运距1km |  | m3 | 660.35
4 | 石屑垫层（厚100mm） |  | m3 | 126.45
5 | C20渠道基础（厚100mm） |  | m3 | 108.19
6 | C20渠道墙 |  | m3 | 477.7
7 | 聚乙烯闭孔泡沫板填缝 |  | m2 | 39.34
8 | 钢模板 |  | ㎡ | 3761.15
1.15、渠道 L=460m（类型六）（含斗沟）
1 | 土方开挖 |  | m3 | 326.6
2 | 土石方回填 |  | m3 | 110.4
3 | 余方弃置，运距1km |  | m3 | 216.2
4 | 石屑垫层（厚100mm） |  | m3 | 59.8
5 | C20渠道基础（厚100mm） |  | m3 | 47.84
6 | C20渠道墙 |  | m3 | 101.2
7 | 聚乙烯闭孔泡沫板填缝 |  | m2 | 9.81
建筑工程工程量清单
工程名称： |  | 2023年度阳江市阳东区雅韶镇高标准农田改造提升建设项目
序号 | 工程或费用名称 |  | 单位 | 数量 | 单价(元) | 合计(元) | 采用定额
8 | 钢模板 |  | ㎡ | 1012.65
1.16、渠道 L=300m（类型四）
1 | 土方开挖 |  | m3 | 258
2 | 土石方回填 |  | m3 | 135
3 | 余方弃置，运距1km |  | m3 | 123
4 | 石屑垫层（厚100mm） |  | m3 | 24
5 | C20渠道基础（厚100mm） |  | m3 | 20.1
6 | C20渠道墙 |  | m3 | 95.4
7 | 聚乙烯闭孔泡沫板填缝 |  | m2 | 7.6
8 | 钢模板 |  | ㎡ | 660.77
1.17、渠道 L=675m（类型三）
1 | 土方开挖 |  | m3 | 513
2 | 土石方回填 |  | m3 | 243
3 | 余方弃置，运距1km |  | m3 | 270
4 | 石屑垫层（厚100mm） |  | m3 | 54
5 | C20渠道基础（厚100mm） |  | m3 | 45.23
6 | C20渠道墙 |  | m3 | 187.65
7 | 聚乙烯闭孔泡沫板填缝 |  | m2 | 15.75
8 | 钢模板 |  | ㎡ | 1485.69
1.18、渠道 L=410m（类型二）
1 | 土方开挖 |  | m3 | 282.9
2 | 土石方回填 |  | m3 | 118.9
3 | 余方弃置，运距1km |  | m3 | 164
4 | 石屑垫层（厚100mm） |  | m3 | 49.2
建筑工程工程量清单
工程名称： |  | 2023年度阳江市阳东区雅韶镇高标准农田改造提升建设项目
序号 | 工程或费用名称 |  | 单位 | 数量 | 单价(元) | 合计(元) | 采用定额
5 | C20渠道基础（厚100mm） |  | m3 | 38.54
6 | C20渠道墙 |  | m3 | 72.16
7 | 聚乙烯闭孔泡沫板填缝 |  | m2 | 7.38
8 | 钢模板 |  | ㎡ | 738.54
1.19、渠道 L=170m（类型十三）（含斗沟）
1 | 土方开挖 |  | m3 | 176.8
2 | 土石方回填 |  | m3 | 83.3
3 | 余方弃置，运距1km |  | m3 | 93.5
4 | 石屑垫层（厚100mm） |  | m3 | 28.9
5 | C20渠道基础（厚100mm） |  | m3 | 23.8
6 | C20渠道墙 |  | m3 | 51
7 | 聚乙烯闭孔泡沫板填缝 |  | m2 | 4.99
8 | 钢模板 |  | ㎡ | 442.88
二）灌溉与排水工程（八二村片区）
2.11、渠道 L=870m（类型十七）（含斗沟）
1 | 土方开挖 |  | m3 | 1392
2 | 土石方回填 |  | m3 | 809.1
3 | 余方弃置，运距1km |  | m3 | 582.9
4 | 石屑垫层（厚100mm） |  | m3 | 104.4
5 | C20渠道基础（厚100mm） |  | m3 | 95.7
6 | C20渠道墙 |  | m3 | 430.65
7 | 聚乙烯闭孔泡沫板填缝 |  | m2 | 39.44
建筑工程工程量清单
工程名称： |  | 2023年度阳江市阳东区雅韶镇高标准农田改造提升建设项目
序号 | 工程或费用名称 |  | 单位 | 数量 | 单价(元) | 合计(元) | 采用定额
8 | C25钢筋砼横杆 |  | m3 | 1.09
9 | PVC管 DN32 |  | m | 213.15
10 | 砂石反滤料 |  | m3 | 7.83
11 | 土工布 |  | ㎡ | 24.49
12 | 钢筋 |  | t | 0.183
13 | 钢模板 |  | ㎡ | 3306.22
2.12、渠道 L=1300m（类型十六）
1 | 拆除原有破损底板(厚150mm)，运距1km |  | m3 | 156
2 | C20渠道底板（厚150mm） |  | m3 | 156
3 | 渠道水平面凿毛 |  | ㎡ | 624
4 | 渠道垂直面凿毛 |  | ㎡ | 2080
5 | 原有挡墙水泥砂浆抹面 平面（厚30mm） |  | ㎡ | 624
6 | 原有挡墙水泥砂浆抹面 立面（厚30mm） |  | ㎡ | 2080
2.13、渠道 L=150m（类型十五）
1 | 土方开挖 |  | m3 | 213
2 | 土石方回填 |  | m3 | 115.5
3 | 余方弃置，运距1km |  | m3 | 97.5
4 | 石屑垫层（厚100mm） |  | m3 | 25.5
5 | C20渠道基础（厚100mm） |  | m3 | 21
6 | C20渠道墙 |  | m3 | 60
7 | 聚乙烯闭孔泡沫板填缝 |  | m2 | 5.4
建筑工程工程量清单
工程名称： |  | 2023年度阳江市阳东区雅韶镇高标准农田改造提升建设项目
序号 | 工程或费用名称 |  | 单位 | 数量 | 单价(元) | 合计(元) | 采用定额
8 | C25钢筋砼横杆 |  | m3 | 0.19
9 | PVC管 DN32 |  | m | 26.25
10 | 砂石反滤料 |  | m3 | 1.35
11 | 土工布 |  | ㎡ | 4.22
12 | 钢筋 |  | t | 0.032
13 | 钢模板 |  | ㎡ | 511.08
2.14、渠道 L=130m（类型十四）
1 | 土方开挖 |  | m3 | 163.8
2 | 土石方回填 |  | m3 | 70.2
3 | 余方弃置，运距1km |  | m3 | 93.6
4 | 石屑垫层（厚100mm） |  | m3 | 22.1
5 | C20渠道基础（厚100mm） |  | m3 | 18.2
6 | C20渠道墙 |  | m3 | 52
7 | 聚乙烯闭孔泡沫板填缝 |  | m2 | 4.68
8 | C25钢筋砼横杆 |  | m3 | 0.16
9 | 钢筋 |  | t | 0.027
10 | 钢模板 |  | ㎡ | 443.08
2.15、渠道 L=200m（类型十一）（含斗沟）
1 | 土方开挖 |  | m3 | 192
2 | 土石方回填 |  | m3 | 98
3 | 余方弃置，运距1km |  | m3 | 94
4 | 石屑垫层（厚100mm） |  | m3 | 30
建筑工程工程量清单
工程名称： |  | 2023年度阳江市阳东区雅韶镇高标准农田改造提升建设项目
序号 | 工程或费用名称 |  | 单位 | 数量 | 单价(元) | 合计(元) | 采用定额
5 | C20渠道基础（厚100mm） |  | m3 | 24
6 | C20渠道墙 |  | m3 | 60
7 | 聚乙烯闭孔泡沫板填缝 |  | m2 | 5.6
8 | 钢模板 |  | ㎡ | 520.84
2.16、渠道 L=210m（类型八）
1 | 土方开挖 |  | m3 | 203.7
2 | 土石方回填 |  | m3 | 100.8
3 | 余方弃置，运距1km |  | m3 | 102.9
4 | 石屑垫层（厚100mm） |  | m3 | 21
5 | C20渠道基础（厚100mm） |  | m3 | 18.27
6 | C20渠道墙 |  | m3 | 71.4
7 | 聚乙烯闭孔泡沫板填缝 |  | m2 | 6.02
8 | 钢模板 |  | ㎡ | 546.85
2.17、渠道 L=340m（类型六）
1 | 土方开挖 |  | m3 | 241.4
2 | 土石方回填 |  | m3 | 81.6
3 | 余方弃置，运距1km |  | m3 | 159.8
4 | 石屑垫层（厚100mm） |  | m3 | 44.2
5 | C20渠道基础（厚100mm） |  | m3 | 35.36
6 | C20渠道墙 |  | m3 | 74.8
7 | 聚乙烯闭孔泡沫板填缝 |  | m2 | 7.25
8 | 钢模板 |  | ㎡ | 748.65
2.18、渠道 L=1600m（类型三）
1 | 土方开挖 |  | m3 | 1216
建筑工程工程量清单
工程名称： |  | 2023年度阳江市阳东区雅韶镇高标准农田改造提升建设项目
序号 | 工程或费用名称 |  | 单位 | 数量 | 单价(元) | 合计(元) | 采用定额
2 | 土石方回填 |  | m3 | 576
3 | 余方弃置，运距1km |  | m3 | 640
4 | 石屑垫层（厚100mm） |  | m3 | 128
5 | C20渠道基础（厚100mm） |  | m3 | 107.2
6 | C20渠道墙 |  | m3 | 444.8
7 | 聚乙烯闭孔泡沫板填缝 |  | m2 | 37.33
8 | 钢模板 |  | ㎡ | 3520.69
2.19、渠道 L=70m（类型二）
1 | 土方开挖 |  | m3 | 48.3
2 | 土石方回填 |  | m3 | 20.3
3 | 余方弃置，运距1km |  | m3 | 28
4 | 石屑垫层（厚100mm） |  | m3 | 8.4
5 | C20渠道基础（厚100mm） |  | m3 | 6.58
6 | C20渠道墙 |  | m3 | 12.32
7 | 聚乙烯闭孔泡沫板填缝 |  | m2 | 1.26
8 | 钢模板 |  | ㎡ | 126.54
三）灌溉与排水工程（笏朝村片区）
3.11、渠道 L=155m（类型十九）
1 | 土方开挖 |  | m3 | 299.15
2 | 土石方回填 |  | m3 | 155
3 | 余方弃置，运距1km |  | m3 | 144.15
4 | 石屑垫层（厚100mm） |  | m3 | 27.9
5 | C20渠道基础（厚100mm） |  | m3 | 23.25
6 | C20渠道墙 |  | m3 | 93
建筑工程工程量清单
工程名称： |  | 2023年度阳江市阳东区雅韶镇高标准农田改造提升建设项目
序号 | 工程或费用名称 |  | 单位 | 数量 | 单价(元) | 合计(元) | 采用定额
7 | 聚乙烯闭孔泡沫板填缝 |  | m2 | 8.06
8 | C25钢筋砼横杆 |  | m3 | 0.19
9 | PVC管 DN32 |  | m | 29.45
10 | 砂石反滤料 |  | m3 | 1.4
11 | 土工布 |  | ㎡ | 4.36
12 | 钢筋 |  | t | 0.033
13 | 钢模板 |  | ㎡ | 652.5
3.12、渠道 L=2170m（类型十二）
1 | 土方开挖 |  | m3 | 2452.1
2 | 土石方回填 |  | m3 | 1302
3 | 余方弃置，运距1km |  | m3 | 1150.1
4 | 石屑垫层（厚100mm） |  | m3 | 225.68
5 | C20渠道基础（厚100mm） |  | m3 | 195.3
6 | C20渠道墙 |  | m3 | 933.1
7 | 聚乙烯闭孔泡沫板填缝 |  | m2 | 75.23
8 | 钢模板 |  | ㎡ | 6511.04
3.13、渠道 L=230m（类型十一）
1 | 土方开挖 |  | m3 | 220.8
2 | 土石方回填 |  | m3 | 112.7
3 | 余方弃置，运距1km |  | m3 | 108.1
4 | 石屑垫层（厚100mm） |  | m3 | 34.5
5 | C20渠道基础（厚100mm） |  | m3 | 27.6
6 | C20渠道墙 |  | m3 | 69
建筑工程工程量清单
工程名称： |  | 2023年度阳江市阳东区雅韶镇高标准农田改造提升建设项目
序号 | 工程或费用名称 |  | 单位 | 数量 | 单价(元) | 合计(元) | 采用定额
7 | 聚乙烯闭孔泡沫板填缝 |  | m2 | 6.44
8 | 钢模板 |  | ㎡ | 598.84
3.14、渠道 L=280m（类型十）
1 | 土方开挖 |  | m3 | 268.8
2 | 土石方回填 |  | m3 | 137.2
3 | 余方弃置，运距1km |  | m3 | 131.6
4 | 石屑垫层（厚100mm） |  | m3 | 42
5 | C20渠道基础（厚100mm） |  | m3 | 33.6
6 | C20渠道墙 |  | m3 | 84
7 | 聚乙烯闭孔泡沫板填缝 |  | m2 | 7.84
8 | 钢模板 |  | ㎡ | 728.84
3.15、渠道 L=300m（类型九）
1 | 土方开挖 |  | m3 | 117
2 | 土石方回填 |  | m3 | 36
3 | 余方弃置，运距1km |  | m3 | 102.9
4 | 石屑垫层（厚100mm） |  | m3 | 30
5 | C20渠道基础（厚100mm） |  | m3 | 26.1
6 | C20渠道墙 |  | m3 | 33
7 | 聚乙烯闭孔泡沫板填缝 |  | m2 | 4
8 | 渠道水平面凿毛 |  | ㎡ | 72
9 | 渠道垂直面凿毛 |  | ㎡ | 210
10 | 原有挡墙水泥砂浆抹面 平面（厚30mm） |  | ㎡ | 72
11 | 原有挡墙水泥砂浆抹面 立面（厚30mm） |  | ㎡ | 210
12 | 钢模板 |  | ㎡ | 330.31
建筑工程工程量清单
工程名称： |  | 2023年度阳江市阳东区雅韶镇高标准农田改造提升建设项目
序号 | 工程或费用名称 |  | 单位 | 数量 | 单价(元) | 合计(元) | 采用定额
3.16、渠道 L=160m（类型八）
1 | 土方开挖 |  | m3 | 155.2
2 | 土石方回填 |  | m3 | 76.8
3 | 余方弃置，运距1km |  | m3 | 78.4
4 | 石屑垫层（厚100mm） |  | m3 | 16
5 | C20渠道基础（厚100mm） |  | m3 | 13.92
6 | C20渠道墙 |  | m3 | 54.4
7 | 聚乙烯闭孔泡沫板填缝 |  | m2 | 4.59
8 | 钢模板 |  | ㎡ | 416.85
3.15、渠道 L=2040m（类型七）
1 | 土方开挖 |  | m3 | 1938
2 | 土石方回填 |  | m3 | 979.2
3 | 余方弃置，运距1km |  | m3 | 958.8
4 | 石屑垫层（厚100mm） |  | m3 | 183.6
5 | C20渠道基础（厚100mm） |  | m3 | 157.08
6 | C20渠道墙 |  | m3 | 693.6
7 | 聚乙烯闭孔泡沫板填缝 |  | m2 | 57.12
8 | 钢模板 |  | ㎡ | 5304.15
3.16、渠道 L=1075m（类型六）
1 | 土方开挖 |  | m3 | 763.25
2 | 土石方回填 |  | m3 | 258
3 | 余方弃置，运距1km |  | m3 | 505.25
4 | 石屑垫层（厚100mm） |  | m3 | 139.75
5 | C20渠道基础（厚100mm） |  | m3 | 111.8
建筑工程工程量清单
工程名称： |  | 2023年度阳江市阳东区雅韶镇高标准农田改造提升建设项目
序号 | 工程或费用名称 |  | 单位 | 数量 | 单价(元) | 合计(元) | 采用定额
6 | C20渠道墙 |  | m3 | 236.5
7 | 聚乙烯闭孔泡沫板填缝 |  | m2 | 22.93
8 | 钢模板 |  | ㎡ | 2365.65
3.17、渠道 L=820m（类型五）
1 | 土方开挖 |  | m3 | 787.2
2 | 土石方回填 |  | m3 | 451
3 | 余方弃置，运距1km |  | m3 | 336.2
4 | 石屑垫层（厚100mm） |  | m3 | 65.6
5 | C20渠道基础（厚100mm） |  | m3 | 54.94
6 | C20渠道墙 |  | m3 | 301.76
7 | 聚乙烯闭孔泡沫板填缝 |  | m2 | 20.77
8 | 钢模板 |  | ㎡ | 1908.87
3.18、渠道 L=680m（类型四）
1 | 土方开挖 |  | m3 | 584.8
2 | 土石方回填 |  | m3 | 306
3 | 余方弃置，运距1km |  | m3 | 278.8
4 | 石屑垫层（厚100mm） |  | m3 | 54.4
5 | C20渠道基础（厚100mm） |  | m3 | 45.56
6 | C20渠道墙 |  | m3 | 216.24
7 | 聚乙烯闭孔泡沫板填缝 |  | m2 | 17.23
8 | 钢模板 |  | ㎡ | 1496.77
3.19、渠道 L=405m（类型三）
1 | 土方开挖 |  | m3 | 307.8
2 | 土石方回填 |  | m3 | 145.8
建筑工程工程量清单
工程名称： |  | 2023年度阳江市阳东区雅韶镇高标准农田改造提升建设项目
序号 | 工程或费用名称 |  | 单位 | 数量 | 单价(元) | 合计(元) | 采用定额
3 | 余方弃置，运距1km |  | m3 | 162
4 | 石屑垫层（厚100mm） |  | m3 | 32.4
5 | C20渠道基础（厚100mm） |  | m3 | 27.14
6 | C20渠道墙 |  | m3 | 112.59
7 | 聚乙烯闭孔泡沫板填缝 |  | m2 | 9.45
8 | 钢模板 |  | ㎡ | 891.69
3.20、渠道 L=190m（类型二）
1 | 土方开挖 |  | m3 | 131.1
2 | 土石方回填 |  | m3 | 55.1
3 | 余方弃置，运距1km |  | m3 | 76
4 | 石屑垫层（厚100mm） |  | m3 | 22.8
5 | C20渠道基础（厚100mm） |  | m3 | 17.86
6 | C20渠道墙 |  | m3 | 33.44
7 | 聚乙烯闭孔泡沫板填缝 |  | m2 | 3.42
8 | 钢模板 |  | ㎡ | 342.54
3.21、渠道 L=3265m（类型一）
1 | 土方开挖 |  | m3 | 1861.05
2 | 土石方回填 |  | m3 | 653
3 | 余方弃置，运距1km |  | m3 | 1208.05
4 | 石屑垫层（厚100mm） |  | m3 | 391.8
5 | C20渠道基础（厚100mm） |  | m3 | 306.91
6 | C20渠道墙 |  | m3 | 33.44
7 | 聚乙烯闭孔泡沫板填缝 |  | m2 | 58.77
8 | 钢模板 |  | ㎡ | 5877.54
建筑工程工程量清单
工程名称： |  | 2023年度阳江市阳东区雅韶镇高标准农田改造提升建设项目
序号 | 工程或费用名称 |  | 单位 | 数量 | 单价(元) | 合计(元) | 采用定额
四)拆除原有渠道工程
4.11、拆除渠道 L=3840m(类型一)
1 | 拆除原有砖砌挡墙，运距1km |  | m3 | 552.96
2 | 拆除原有基础(厚100mm)，运距1km |  | m3 | 330.24
4.12、拆除渠道 L=2770m(类型二)
1 | 拆除原有砖砌挡墙，运距1km |  | m3 | 498.6
2 | 拆除原有基础(厚100mm)，运距1km |  | m3 | 265.92
4.13、拆除渠道 L=1810m(类型三)
1 | 拆除原有砖砌挡墙，运距1km |  | m3 | 390.96
2 | 拆除原有基础(厚100mm)，运距1km |  | m3 | 199.1
4.14、拆除渠道 L=150m(类型四)
1 | 拆除原有砖砌挡墙，运距1km |  | m3 | 57.6
2 | 拆除原有基础(厚100mm)，运距1km |  | m3 | 21
五)其他工程
5.11、新修下田机耕板(30块)（八一村片区）
1 | 土方回填(利用开挖土方) |  | m3 | 42.9
2 | 预制C25机耕板 |  | m3 | 20.75
3 | 伸缩缝 沥青木板 |  | m2 | 60
4 | 钢筋 |  | t | 1.253
5.12、新修下田机耕板(21块)（八二村片区）
建筑工程工程量清单
工程名称： |  | 2023年度阳江市阳东区雅韶镇高标准农田改造提升建设项目
序号 | 工程或费用名称 |  | 单位 | 数量 | 单价(元) | 合计(元) | 采用定额
1 | 土方回填(利用开挖土方) |  | m3 | 30.03
2 | 预制C25机耕板 |  | m3 | 13.11
3 | 伸缩缝 沥青木板 |  | m2 | 42
4 | 钢筋 |  | t | 0.797
5.13、新修下田机耕板(73块)（笏朝村片区）
1 | 土方回填(利用开挖土方) |  | m3 | 104.39
2 | 预制C25机耕板 |  | m3 | 41.6
3 | 伸缩缝 沥青木板 |  | m2 | 146
4 | 钢筋 |  | t | 2.518
5.14、新修人行板(35块)（八一村片区）
1 | 预制C25人行板 |  | m3 | 4.08
2 | 钢筋 |  | t | 0.336
5.15、新修人行板(22块)（八二村片区）
1 | 预制C25人行板 |  | m3 | 2.3
2 | 钢筋 |  | t | 0.225
5.16、新修人行板(87块)（笏朝村片区）
1 | 预制C25人行板 |  | m3 | 8.29
建筑工程工程量清单
工程名称： |  | 2023年度阳江市阳东区雅韶镇高标准农田改造提升建设项目
序号 | 工程或费用名称 |  | 单位 | 数量 | 单价(元) | 合计(元) | 采用定额
2 | 钢筋 |  | t | 0.716
三 田间道路工程
一)机耕路工程（八一村片区）
1.1、整修机耕路 L=430m(类型六)
1 | 清理表土（厚250mm） |  | m2 | 1634
2 | 土方回填 |  | m3 | 17
3 | 余方弃置，运距1km |  | m3 | 391.5
4 | 路床碾压 |  | m2 | 1634
5 | 石屑垫层（厚15cm） |  | m2 | 1634
6 | C25路面（厚20cm） |  | m2 | 1505
7 | 胀缝 |  | m2 | 3.01
8 | 缩缝 |  | m | 301
1.2、整修机耕路 L=730m(类型七)
1 | 清理表土（厚250mm） |  | m2 | 2555
2 | 余方弃置，运距1km |  | m3 | 638.75
3 | 路床碾压 |  | m2 | 2555
4 | 石屑垫层（厚15cm） |  | m2 | 2555
5 | C25路面（厚20cm） |  | m2 | 2555
6 | 胀缝 |  | m2 | 5.11
7 | 缩缝 |  | m | 511
1.3、会车道（5处）
1 | 清理表土（厚250mm） |  | m2 | 143.75
2 | 土方回填 |  | m3 | 7.5
3 | 余方弃置，运距1km |  | m3 | 28.44
4 | 路床碾压 |  | m2 | 140.63
建筑工程工程量清单
工程名称： |  | 2023年度阳江市阳东区雅韶镇高标准农田改造提升建设项目
序号 | 工程或费用名称 |  | 单位 | 数量 | 单价(元) | 合计(元) | 采用定额
5 | 石屑垫层（厚15cm） |  | m2 | 140.63
6 | C25路面（厚20cm） |  | m2 | 125
7 | 伸缩缝 |  | m2 | 15
二)生产路工程（八二村片区）
2.1、整修生产路 L=1200m(类型一)
1 | 清理表土（厚300mm） |  | m2 | 3780
2 | 余方弃置，运距1km |  | m3 | 1134
3 | 路肩土方回填 |  | m3 | 60
4 | 路床碾压 |  | m2 | 3780
5 | 石屑垫层（厚15cm） |  | m2 | 3780
6 | C25路面（厚20cm） |  | m2 | 3600
7 | 胀缝 |  | m2 | 7.2
8 | 缩缝 |  | m | 720
2.2、整修生产路 L=530m(类型二)
1 | 清理表土（厚300mm） |  | m2 | 1590
2 | 余方弃置，运距1km |  | m3 | 477
3 | 路床碾压 |  | m2 | 1590
4 | 石屑垫层（厚15cm） |  | m2 | 1590
5 | C25路面（厚20cm） |  | m2 | 1590
6 | 胀缝 |  | m2 | 3.18
7 | 缩缝 |  | m | 318
2.3、整修生产路 L=520m(类型三)
1 | 清理表土（厚300mm） |  | m2 | 1872
2 | 土方回填 |  | m3 | 166.4
3 | 余方弃置，运距1km |  | m3 | 395.2
建筑工程工程量清单
工程名称： |  | 2023年度阳江市阳东区雅韶镇高标准农田改造提升建设项目
序号 | 工程或费用名称 |  | 单位 | 数量 | 单价(元) | 合计(元) | 采用定额
4 | 路床碾压 |  | m2 | 1560
5 | 石屑垫层（厚15cm） |  | m2 | 1560
6 | C25路面（厚20cm） |  | m2 | 1560
7 | 胀缝 |  | m2 | 3.12
8 | 缩缝 |  | m | 312
9 | C20挡土墙 |  | m3 | 239.2
10 | 路肩聚乙烯闭孔泡沫板分缝 |  | m2 | 15.95
11 | 木模板 |  | ㎡ | 1248
2.4、整修生产路 L=135m(类型四)
1 | 清理表土（厚250mm） |  | m2 | 465.75
2 | 土方回填 |  | m3 | 5.4
3 | 余方弃置，运距1km |  | m3 | 111.04
4 | 路床碾压 |  | m2 | 425.25
5 | 石屑垫层（厚15cm） |  | m2 | 425.25
6 | C25路面（厚20cm） |  | m2 | 405
7 | 胀缝 |  | m2 | 0.81
8 | 缩缝 |  | m | 81
9 | C20挡土墙 |  | m3 | 31.05
10 | 路肩聚乙烯闭孔泡沫板分缝 |  | m2 | 2.07
11 | 木模板 |  | ㎡ | 162
2.5、整修生产路 L=425m(类型五)
1 | 清理表土（厚250mm） |  | m2 | 1338.75
2 | 土方开挖 |  | m3 | 748
3 | 土方回填 |  | m3 | 399.5
建筑工程工程量清单
工程名称： |  | 2023年度阳江市阳东区雅韶镇高标准农田改造提升建设项目
序号 | 工程或费用名称 |  | 单位 | 数量 | 单价(元) | 合计(元) | 采用定额
4 | 余方弃置，运距1km |  | m3 | 683.19
5 | 路床碾压 |  | m2 | 1338.75
6 | 石屑垫层（厚15cm） |  | m2 | 1338.75
7 | C25路面（厚20cm） |  | m2 | 1275
8 | 胀缝 |  | m2 | 2.55
9 | 缩缝 |  | m | 255
10 | C20挡土墙基础 |  | m3 | 191.25
11 | C20挡土墙 |  | m3 | 246.5
12 | PVC管 DN32 |  | m | 136
13 | 砂石反滤料 |  | m3 | 3.83
14 | 土工布 |  | ㎡ | 13.67
15 | 路肩聚乙烯闭孔泡沫板分缝 |  | m2 | 29.18
16 | 木模板 |  | ㎡ | 1530
2.6、会车道（9处）
1 | 清理表土（厚250mm） |  | m2 | 258.75
2 | 土方回填 |  | m3 | 13.5
3 | 余方弃置，运距1km |  | m3 | 51.19
4 | 路床碾压 |  | m2 | 253.13
5 | 石屑垫层（厚15cm） |  | m2 | 253.13
6 | C25路面（厚20cm） |  | m2 | 225
7 | 伸缩缝 |  | m2 | 27
三)机耕路工程（笏朝村片区）
3.1、整修机耕路 L=430m(类型七)
1 | 清理表土（厚250mm） |  | m2 | 1505
建筑工程工程量清单
工程名称： |  | 2023年度阳江市阳东区雅韶镇高标准农田改造提升建设项目
序号 | 工程或费用名称 |  | 单位 | 数量 | 单价(元) | 合计(元) | 采用定额
2 | 余方弃置，运距1km |  | m3 | 376.25
3 | 路床碾压 |  | m2 | 1505
4 | 石屑垫层（厚15cm） |  | m2 | 1505
5 | C25路面（厚20cm） |  | m2 | 1505
6 | 胀缝 |  | m2 | 3.01
7 | 缩缝 |  | m | 301
3.2、会车道
1 | 清理表土（厚250mm） |  | m2 | 28.75
2 | 土方回填 |  | m3 | 1.5
3 | 余方弃置，运距1km |  | m3 | 5.69
4 | 路床碾压 |  | m2 | 28.13
5 | 石屑垫层（厚15cm） |  | m2 | 28.13
6 | C25路面（厚20cm） |  | m2 | 25
7 | 伸缩缝 |  | m2 | 3
3.3、车辆调头点
1 | 清理表土（厚280mm） |  | m2 | 41.7
2 | 土方回填 |  | m3 | 1.7
3 | 余方弃置，运距1km |  | m3 | 9.98
4 | 路床碾压 |  | m2 | 37.5
5 | 石屑垫层（厚15cm） |  | m2 | 37.5
6 | C25路面（厚20cm） |  | m2 | 35
四 其他工程
一)绿化工程
1 | 土方回填 |  | m3 | 361
2 | 种植香根草(高度50-60cm) |  | m2 | 950
建筑工程工程量清单
工程名称： |  | 2023年度阳江市阳东区雅韶镇高标准农田改造提升建设项目
序号 | 工程或费用名称 |  | 单位 | 数量 | 单价(元) | 合计(元) | 采用定额
二)标志牌工程
2.1、竣工标志牌
1 | 土方开挖 |  | m3 | 0.98
2 | 土方回填 |  | m3 | 0.58
3 | 余方弃置，运距1km |  | m3 | 0.39
4 | C20基础 |  | m3 | 0.39
5 | 砖砌基座 |  | m3 | 0.36
6 | 砖砌标志牌墙 |  | m3 | 0.72
7 | 墙贴白色烤漆字砖 |  | m2 | 3.96
8 | 烤瓷字体 |  | 个 | 63
9 | 模板 |  | ㎡ | 1.59
2.2、宣传栏
1 | 土方开挖 |  | m3 | 1.73
2 | 土方回填 |  | m3 | 1.3
3 | 余方弃置，运距1km |  | m3 | 0.43
4 | C15基础 |  | m3 | 0.43
5 | 宣传栏立柱(不锈钢管DN150 L=2.9m) |  | 根 | 2
6 | 宣传栏 |  | m2 | 2.48
7 | 烤瓷字体 |  | 个 | 16
8 | 模板 |  | ㎡ | 2.88
2.3、标识牌
1 | 单项标识牌（烤字瓷片）(300*200mm） |  | 块 | 130
三)风吸式太阳能杀虫灯
1 | 土方开挖 |  | m3 | 120
建筑工程工程量清单
工程名称： |  | 2023年度阳江市阳东区雅韶镇高标准农田改造提升建设项目
序号 | 工程或费用名称 |  | 单位 | 数量 | 单价(元) | 合计(元) | 采用定额
2 | 土方回填 |  | m3 | 100.8
3 | 余方弃置，运距1km |  | m3 | 19.92
4 | C20基础 |  | m3 | 19.2
5 | 风吸式太阳能杀虫灯(含太阳能板) |  | 套 | 200
6 | 预埋钢筋 |  | t | 1.932
7 | 预埋钢板(300*300*10mm) |  | t | 1.413
8 | 模板 |  | ㎡ | 192
| 合 计 |  | 元

## 设备及安装工程费用表(格式一)
设备及安装工程工程量清单
工程名称： |  | 2023年度阳江市阳东区雅韶镇高标准农田改造提升建设项目
序号 | 工程或费用名称 |  | 单位 | 数量 | 单价(元) |  | 合计(元) |  | 采用定额
[5 empty] | 设备费 | 安装费 | 设备费 | 安装费
第二部分 机电设备及安装工程
一 泵站设备及安装工程
一)水泵设备及安装工程（新修泵站（3-1))
1 | 离心泵(型号:KQW150/185-11/4,流量:179m3/h,扬程:10m,) |  | 台 | 1
2 | PN16法兰 DN150 |  | 个 | 1
3 | 断路器（TGM1-40） |  | 台 | 1
4 | 保险管（60A） |  | 个 | 1
5 | 热继电器(NR2-93G/Z) |  | 个 | 1
6 | 线槽PR24*14 |  | m | 16.67
7 | 配线（BVV-10mm2） |  | m | 100
8 | 配线（BVV-2.5mm2） |  | m | 50
9 | 电缆（VV-3*6mm2） |  | m | 100
10 | 控制箱 |  | 台 | 1
11 | 计量电表箱 |  | 台 | 1
12 | 单联开关 |  | 个 | 1
13 | 二三孔插座 |  | 个 | 2
14 | 漏电断路器（32A） |  | 个 | 1
15 | 节能灯（18W） |  | 个 | 2
16 | 手提式灭火器 (四氧化碳)（MFZL-4） |  | 个 | 2
17 | 铸铁闸阀 DN200 |  | 个 | 1
18 | 铸铁止回阀 DN200 |  | 个 | 1
19 | 铸铁空气阀 DN200 |  | 个 | 1
20 | 压力表 |  | 个 | 1
设备及安装工程工程量清单
工程名称： |  | 2023年度阳江市阳东区雅韶镇高标准农田改造提升建设项目
序号 | 工程或费用名称 |  | 单位 | 数量 | 单价(元) |  | 合计(元) |  | 采用定额
[5 empty] | 设备费 | 安装费 | 设备费 | 安装费
二)水泵设备及安装工程（新修泵站（3-2))
1 | 离心泵(型号:KQW80/160-1.1/4,流量:25m3/h,扬程:8m,) |  | 台 | 1
2 | PN16法兰 DN125 |  | 个 | 1
3 | 断路器（TGM1-10） |  | 台 | 1
4 | 保险管（25A） |  | 个 | 1
5 | 热继电器(NR2-25G/Z) |  | 个 | 1
6 | 线槽PR24*14 |  | m | 16.67
7 | 配线（BVV-2.5mm2） |  | m | 50
8 | 配线（BVV-10mm2） |  | m | 20
9 | 电缆（VV-3*4mm2） |  | m | 100
10 | 控制箱 |  | 台 | 1
11 | 计量电表箱 |  | 台 | 1
12 | 单联开关 |  | 个 | 1
13 | 二三孔插座 |  | 个 | 2
14 | 漏电断路器（32A） |  | 个 | 1
15 | 节能灯（18W） |  | 个 | 1
16 | 手提式灭火器 (四氧化碳)（MFZL-4） |  | 个 | 2
17 | 铸铁闸阀 DN125 |  | 个 | 1
18 | 铸铁止回阀 DN125 |  | 个 | 1
19 | 铸铁空气阀 DN125 |  | 个 | 1
20 | 压力表 |  | 个 | 1
三)水泵设备及安装工程（新修泵站（3-3))
设备及安装工程工程量清单
工程名称： |  | 2023年度阳江市阳东区雅韶镇高标准农田改造提升建设项目
序号 | 工程或费用名称 |  | 单位 | 数量 | 单价(元) |  | 合计(元) |  | 采用定额
[5 empty] | 设备费 | 安装费 | 设备费 | 安装费
1 | 离心泵(型号:KQW125/185-4/4,流量:86m3/h,扬程:9.3m,) |  | 台 | 1
2 | PN16法兰 DN125 |  | 个 | 1
3 | 断路器（TGM1-32） |  | 台 | 1
4 | 保险管（36A） |  | 个 | 1
5 | 热继电器(NR2-36G/Z) |  | 个 | 1
6 | 线槽PR24*14 |  | m | 16.67
7 | 配线（BVV-2.5mm2） |  | m | 50
8 | 配线（BVV-10mm2） |  | m | 100
9 | 电缆（VV-3*6mm2） |  | m | 100
10 | 控制箱 |  | 台 | 1
11 | 计量电表箱 |  | 台 | 1
12 | 单联开关 |  | 个 | 1
13 | 二三孔插座 |  | 个 | 2
14 | 漏电断路器（32A） |  | 个 | 1
15 | 节能灯（18W） |  | 个 | 1
16 | 手提式灭火器 (四氧化碳)（MFZL-4） |  | 个 | 2
17 | 铸铁闸阀 DN160 |  | 个 | 1
18 | 铸铁止回阀 DN160 |  | 个 | 1
19 | 铸铁空气阀 DN160 |  | 个 | 1
20 | 压力表 |  | 个 | 1
四)水泵设备及安装工程（新修泵站（3-4))
1 | 离心泵(型号:KQW150/185-11/4,流量:179m3/h,扬程:10m,) |  | 台 | 2
设备及安装工程工程量清单
工程名称： |  | 2023年度阳江市阳东区雅韶镇高标准农田改造提升建设项目
序号 | 工程或费用名称 |  | 单位 | 数量 | 单价(元) |  | 合计(元) |  | 采用定额
[5 empty] | 设备费 | 安装费 | 设备费 | 安装费
2 | PN16法兰 DN150 |  | 个 | 2
3 | 断路器（TGM1-40） |  | 台 | 2
4 | 保险管（60A） |  | 个 | 2
5 | 热继电器(NR2-93G/Z) |  | 个 | 2
6 | 线槽PR24*14 |  | m | 16.67
7 | 配线（BVV-2.5mm2） |  | m | 50
8 | 配线（BVV-16mm2） |  | m | 100
9 | 电缆（VV-3*6mm2） |  | m | 200
10 | 控制箱 |  | 台 | 1
11 | 计量电表箱 |  | 台 | 1
12 | 单联开关 |  | 个 | 1
13 | 二三孔插座 |  | 个 | 2
14 | 漏电断路器（32A） |  | 个 | 1
15 | 节能灯（18W） |  | 个 | 1
16 | 手提式灭火器 (四氧化碳)（MFZL-4） |  | 个 | 2
17 | 铸铁闸阀 DN200 |  | 个 | 2
18 | 铸铁止回阀 DN200 |  | 个 | 2
19 | 铸铁空气阀 DN200 |  | 个 | 2
20 | 压力表 |  | 个 | 2
二 渠道工程
一)灌溉与排水工程
1 | 304不锈钢量水尺(1m) |  | 套 | 75
第三部分 金属结构设备及安装工程
一 泵站工程（新修泵站（3-1))
设备及安装工程工程量清单
工程名称： |  | 2023年度阳江市阳东区雅韶镇高标准农田改造提升建设项目
序号 | 工程或费用名称 |  | 单位 | 数量 | 单价(元) |  | 合计(元) |  | 采用定额
[5 empty] | 设备费 | 安装费 | 设备费 | 安装费
一)拦污设备及安装工程
1 | 不锈钢手动插板阀(L=2.3m) |  | 个 | 2
2 | 拦污栅 |  | t | 0.068
二 泵站工程（新修泵站（3-2))
一)拦污设备及安装工程
1 | 拦污栅 |  | t | 0.094
2 | 松木闸门 |  | m2 | 0.86
三 泵站工程（新修泵站（3-3))
一)拦污设备及安装工程
1 | 拦污栅 |  | t | 0.063
2 | 松木闸门 |  | m2 | 0.86
四 泵站工程（新修泵站（3-4))
一)拦污设备及安装工程
1 | 拦污栅 |  | t | 0.047
2 | 松木闸门 |  | m2 | 7.84
五 新修涵洞(1-3)(管径D=0.4m、L=30m、壁厚0.04m)
一)拦污设备及安装工程
1 | 不锈钢手动插板阀(L=1.3m) |  | 个 | 1
六 新修涵洞(1-4)(管径D=0.8m、L=8m、壁厚0.08m)
一)拦污设备及安装工程
1 | 不锈钢手动插板阀(L=1.3m) |  | 个 | 1
设备及安装工程工程量清单
工程名称： |  | 2023年度阳江市阳东区雅韶镇高标准农田改造提升建设项目
序号 | 工程或费用名称 |  | 单位 | 数量 | 单价(元) |  | 合计(元) |  | 采用定额
[5 empty] | 设备费 | 安装费 | 设备费 | 安装费
七 渠道
一)拦污设备及安装工程
1 | 松木闸门 |  | m2 | 102.4
合 计

## 临时工程费用表(格式一)
临时工程工程量清单
工程名称： |  | 2023年度阳江市阳东区雅韶镇高标准农田改造提升建设项目
序号 | 工程或费用名称 |  | 单位 | 数量 | 单价(元) | 合计(元) | 采用定额
第四部分 施工临时工程
一 导流工程
三)围堰工程
1 | 堰体填筑(堆砂包厚400) |  | m3 | 187.52
2 | 堰体填筑(利用开挖土方) |  | m3 | 374.16
3 | 铺设彩条布 |  | ㎡ | 509.68
4 | 堰体拆除 |  | m3 | 561.68
六)导流排水
1 | HDPE双壁波纹管(DN800) |  | m | 160
二 施工交通工程
一)临时施工便道
1 | 机械挖除杂树（直径5～10cm） |  | 棵 | 630
2 | 清理表土（厚300mm） |  | m2 | 3150
3 | 路床碾压 |  | m2 | 3150
4 | 压实路面土方 |  | m3 | 1575
二 施工房屋建筑工程
一)临时施工工棚（集装箱）
1 | 施工仓库 |  | m2 | 100
2 | 办公室 |  | m2 | 20
3 | 生活用房 |  | m2 | 30
| 十 安全生产措施费 |  | 元
| 十一 其他临时工程费 |  | 元
| 合 计 |  | 元

## 预备费用表
预备费预算表
工程名称： |  | 2023年度阳江市阳东区雅韶镇高标准农田改造提升建设项目
序号 | 费用名称 |  | 计算基数 | 费率(%) | 合价(元)
1.1 | 基本预备费 |  |  | 5
1.2 | 价差预备费
合 计