## 单位工程汇总表
单位工程招标控制价汇总表
工程名称: | 厂房及宿舍部分天面电梯机房防火门破损更换 |  |  | 标段： | 第1页, 共1页
序号 |  | 汇总内容 | 金额(元) |  | 其中：暂估价(元)
1 |  | 分部分项工程费 | 916762.94
1.1 |  | 一、A区部分防火门更换27樘 | 150413.50
1.2 |  | 二、B区部分防火门更换42樘 | 246012.74
1.3 |  | 三、C区部分防火门更换92樘 | 414376.16
1.4 |  | 四、E区部分防火门更换12樘 | 68364.88
1.5 |  | 五、D区部分防火门更换2樘 | 13276.68
1.6 |  | 六、其他 | 24318.98
2 |  | 措施项目费 | 14594.87
2.1 |  | 绿色施工安全防护措施费 | 14594.87
2.2 |  | 其他措施项目费
3 |  | 其他项目费 | 7818.39
3.1 |  | 暂列金额
3.2 |  | 暂估价
3.3 |  | 计日工
3.4 |  | 总承包服务费
3.5 |  | 索赔费用
3.6 |  | 现场签证费用
3.7 |  | 预算包干费 | 7818.39
3.8 |  | 工程优质费
3.9 |  | 消纳费
3.10 |  | 其他费用
4 |  | 规费
5 |  | 税前工程造价 | 939176.20
6 |  | 增值税销项税额 | 84525.86
7 |  | 工程造价 | 1023702.06
8 |  | 其中：人工费 | 96713.58
招标控制价合计 |  |  | 1023702.06

## 分部分项工程和单价措施项目清...
分部分项工程和单价措施项目清单与计价表
工程名称: |  | 厂房及宿舍部分天面电梯机房防火门破损更换 | [5 empty] | 第1页, 共9页
序号 | 项目编码 |  | 项目名称 | 项目特征描述 | 计量 单位 | 工程量 | 金额(元)
[7 empty] | 综合单价 |  | 合价 | 其中
暂估价
|  |  | 一、A区部分防火门更换27樘 | [5 empty] | 150413.50
1 | 011610002001 |  | 拆除原有钢质防火门 | 1、门窗洞口尺寸:双开2200mm*1500mm=24套，单开2200mm*1000mm =3套 2、拆除的种类:人工拆除防火门 | 樘 | 27.000 | 68.88 |  | 1859.76
2 | 010802003001 |  | 定制甲级铁质防火门双开（带证）2200mm*1500mm | 1、门代号及洞口尺寸:2200mm*1500mm 2、门类型:甲级铁质防火门双开 3、其他:含闭门器、门锁等五金配件 | 樘 | 3.000 | 3821.51 |  | 11464.53
3 | 010802003002 |  | 定制甲级铁质防火门单开（带证）2200mm*1000mm | 1、门代号及洞口尺寸:2200mm*1000mm 2、门类型:甲级铁质防火门双开 3、其他:含闭门器、门锁等五金配件 | 樘 | 3.000 | 2680.03 |  | 8040.09
4 | 010802003003 |  | 定制甲级304不锈钢防火门双开（带证）2200mm*1500mm | 1、门代号及洞口尺寸:2200mm*1500mm 2、门类型:304不锈钢防火门双开 3、其他:含闭门器、门锁等五金配件 | 樘 | 21.000 | 4897.31 |  | 102843.51
5 | 011210002002 |  | 增加304不锈钢挡鼠板、卡槽加工焊接及安装 | 1、项目类型:增加304不锈钢挡鼠板 2、钢材品种、规格:304不锈钢挡鼠板1500mm*500mm、 | 套 | 8.000 | 970.61 |  | 7764.88
本页小计 | [8 empty] | 131972.77
分部分项工程和单价措施项目清单与计价表
工程名称: |  | 厂房及宿舍部分天面电梯机房防火门破损更换 | [5 empty] | 第2页, 共9页
序号 | 项目编码 |  | 项目名称 | 项目特征描述 | 计量 单位 | 工程量 | 金额(元)
[7 empty] | 综合单价 |  | 合价 | 其中
暂估价
卡槽：(25mm+35mm+25mm)*H500mm加工焊接及安装
6 | 粤R1-8-10001 |  | 门边框修复 | 1.门缝注浆：满灌1:2防水砂浆 | m | 189.000 | 13.09 |  | 2474.01
7 | 011604002001 |  | 立面抹灰层拆除 | 1、拆除部位:门边框四周水泥砂浆 2、抹灰层种类、厚度:水泥砂浆 | m2 | 189.000 | 11.58 |  | 2188.62
8 | 011201001001 |  | 水泥沙门洞修补 | 1、墙体类型:砖墙 2、底层厚度、砂浆配合比:20厚1:3水泥砂浆分两次抹平 | m2 | 189.000 | 35.98 |  | 6800.22
9 | 011406001001 |  | 墙面批灰 | 1、刮腻子遍数:满刮腻子两遍 2、油漆品种、刷漆遍数:白色乳胶漆两遍 | m2 | 189.000 | 36.92 |  | 6977.88
|  |  | 二、B区部分防火门更换42樘 | [5 empty] | 246012.74
10 | 011610002002 |  | 拆除原有钢质防火门 | 1、门窗洞口尺寸:双开2180mm*1520mm=42套 2、拆除的种类:人工拆除防火门 | 樘 | 42.000 | 68.88 |  | 2892.96
11 | 010802003004 |  | 定制甲级铁质防火门双开（带证）2180mm*1520mm | 1、门代号及洞口尺寸:2180mm*1520mm 2、门类型:甲级铁质防火门双开 3、其他:含闭门器、门锁等五金配件 | 樘 | 7.000 | 3835.62 |  | 26849.34
12 | 010802003006 |  | 定制甲级304不锈钢防火门双开（带 | 1、门代号及洞口尺寸:2180mm*1520mm | 樘 | 35.000 | 4915.86 |  | 172055.10
本页小计 | [8 empty] | 220238.13
分部分项工程和单价措施项目清单与计价表
工程名称: |  | 厂房及宿舍部分天面电梯机房防火门破损更换 | [5 empty] | 第3页, 共9页
序号 | 项目编码 |  | 项目名称 | 项目特征描述 | 计量 单位 | 工程量 | 金额(元)
[7 empty] | 综合单价 |  | 合价 | 其中
暂估价
|  |  | 证）2180mm*1520mm | 2、门类型:304不锈钢防火门双开 3、其他:含闭门器、门锁等五金配件
13 | 011210002001 |  | 增加304不锈钢挡鼠板、卡槽加工焊接及安装 | 1、项目类型:增加304不锈钢挡鼠板 2、钢材品种、规格:304不锈钢挡鼠板1500mm*500mm、卡槽：(25mm+35mm+25mm)*H500mm加工焊接及安装 | 套 | 16.000 | 970.61 |  | 15529.76
14 | 粤R1-8-10002 |  | 门边框修复 | 1.门缝注浆：满灌1:2防水砂浆 | m | 294.000 | 13.09 |  | 3848.46
15 | 011604002002 |  | 立面抹灰层拆除 | 1、拆除部位:门边框四周水泥砂浆 2、抹灰层种类、厚度:水泥砂浆 | m2 | 294.000 | 11.58 |  | 3404.52
16 | 011201001002 |  | 水泥沙门洞修补 | 1、墙体类型:砖墙 2、底层厚度、砂浆配合比:20厚1:3水泥砂浆分两次抹平 | m2 | 294.000 | 35.98 |  | 10578.12
17 | 011406001002 |  | 墙面批灰 | 1、刮腻子遍数:满刮腻子两遍 2、油漆品种、刷漆遍数:白色乳胶漆两遍 | m2 | 294.000 | 36.92 |  | 10854.48
|  |  | 三、C区部分防火门更换92樘 | [5 empty] | 414376.16
18 | 011610002003 |  | 拆除原有钢质防火门 | 1、门窗洞口尺寸:双开2180mm*1520mm=53套，单开：2200mm*1000mm=39套 | 樘 | 92.000 | 68.88 |  | 6336.96
本页小计 | [8 empty] | 50552.30
分部分项工程和单价措施项目清单与计价表
工程名称: |  | 厂房及宿舍部分天面电梯机房防火门破损更换 | [5 empty] | 第4页, 共9页
序号 | 项目编码 |  | 项目名称 | 项目特征描述 | 计量 单位 | 工程量 | 金额(元)
[7 empty] | 综合单价 |  | 合价 | 其中
暂估价
2、拆除的种类:人工拆除防火门
19 | 010802003007 |  | 定制甲级铁质防火门双开（带证）2180mm*1520mm | 1、门代号及洞口尺寸:2180mm*1520mm 2、门类型:甲级铁质防火门双开 3、其他:含闭门器、门锁等五金配件 | 樘 | 28.000 | 3835.62 |  | 107397.36
20 | 010802003008 |  | 定制甲级铁质防火门单开（带证）2200mm*1000mm | 1、门代号及洞口尺寸:2200mm*1000mm 2、门类型:甲级铁质防火门双开 3、其他:含闭门器、门锁等五金配件 | 樘 | 39.000 | 2680.03 |  | 104521.17
21 | 010802003009 |  | 定制甲级304不锈钢防火门双开（带证）2180mm*1520mm | 1、门代号及洞口尺寸:2180mm*1520mm 2、门类型:304不锈钢防火门双开 3、其他:含闭门器、门锁等五金配件 | 樘 | 25.000 | 4915.86 |  | 122896.50
22 | 011210002003 |  | 增加304不锈钢挡鼠板、卡槽加工焊接及安装 | 1、项目类型:增加304不锈钢挡鼠板 2、钢材品种、规格:304不锈钢挡鼠板1500mm*500mm、卡槽：(25mm+35mm+25mm)*H500mm加工焊接及安装 | 套 | 10.000 | 970.61 |  | 9706.10
23 | 粤R1-8-10003 |  | 门边框修复 | 1.门缝注浆：满灌1:2防水砂浆 | m | 651.000 | 13.09 |  | 8521.59
24 | 011604002003 |  | 立面抹灰层拆除 | 1、拆除部位:门边框四周水泥砂浆 2、抹灰层种类、厚 | m2 | 651.000 | 11.58 |  | 7538.58
本页小计 | [8 empty] | 360581.30
分部分项工程和单价措施项目清单与计价表
工程名称: |  | 厂房及宿舍部分天面电梯机房防火门破损更换 | [5 empty] | 第5页, 共9页
序号 | 项目编码 |  | 项目名称 | 项目特征描述 | 计量 单位 | 工程量 | 金额(元)
[7 empty] | 综合单价 |  | 合价 | 其中
暂估价
度:水泥砂浆
25 | 011201001003 |  | 水泥沙门洞修补 | 1、墙体类型:砖墙 2、底层厚度、砂浆配合比:20厚1:3水泥砂浆分两次抹平 | m2 | 651.000 | 35.98 |  | 23422.98
26 | 011406001003 |  | 墙面批灰 | 1、刮腻子遍数:满刮腻子两遍 2、油漆品种、刷漆遍数:白色乳胶漆两遍 | m2 | 651.000 | 36.92 |  | 24034.92
|  |  | 四、E区部分防火门更换12樘 | [5 empty] | 68364.88
27 | 011610002004 |  | 拆除原有钢质防火门 | 1、门窗洞口尺寸:双开2180mm*1520mm=10套，单开：2180mm*1000mm=2套 2、拆除的种类:人工拆除防火门 | 樘 | 12.000 | 68.88 |  | 826.56
28 | 010802003010 |  | 定制甲级铁质防火门双开（带证）2180mm*1520mm | 1、门代号及洞口尺寸:2180mm*1520mm 2、门类型:甲级铁质防火门双开 3、其他:含闭门器、门锁等五金配件 | 樘 | 4.000 | 3835.62 |  | 15342.48
29 | 010802003013 |  | 定制甲级304不锈钢防火单开（带证）2180mm*1000mm | 1、门代号及洞口尺寸:2180mm*1000mm 2、门类型:304不锈钢防火门双开 3、其他:含闭门器、门锁等五金配件 | 樘 | 2.000 | 3369.96 |  | 6739.92
本页小计 | [8 empty] | 70366.86
分部分项工程和单价措施项目清单与计价表
工程名称: |  | 厂房及宿舍部分天面电梯机房防火门破损更换 | [5 empty] | 第6页, 共9页
序号 | 项目编码 |  | 项目名称 | 项目特征描述 | 计量 单位 | 工程量 | 金额(元)
[7 empty] | 综合单价 |  | 合价 | 其中
暂估价
30 | 010802003012 |  | 定制甲级304不锈钢防火门双开（带证）2180mm*1520mm | 1、门代号及洞口尺寸:2180mm*1520mm 2、门类型:304不锈钢防火门双开 3、其他:含闭门器、门锁等五金配件 | 樘 | 6.000 | 4915.86 |  | 29495.16
31 | 011210002004 |  | 增加304不锈钢挡鼠板、卡槽加工焊接及安装 | 1、项目类型:增加304不锈钢挡鼠板 2、钢材品种、规格:304不锈钢挡鼠板1500mm*500mm、卡槽：(25mm+35mm+25mm)*H500mm加工焊接及安装 | 套 | 8.000 | 970.61 |  | 7764.88
32 | 粤R1-8-10004 |  | 门边框修复 | 1.门缝注浆：满灌1:2防水砂浆 | m | 84.000 | 13.09 |  | 1099.56
33 | 011604002004 |  | 立面抹灰层拆除 | 1、拆除部位:门边框四周水泥砂浆 2、抹灰层种类、厚度:水泥砂浆 | m2 | 84.000 | 11.58 |  | 972.72
34 | 011201001004 |  | 水泥沙门洞修补 | 1、墙体类型:砖墙 2、底层厚度、砂浆配合比:20厚1:3水泥砂浆分两次抹平 | m2 | 84.000 | 35.98 |  | 3022.32
35 | 011406001004 |  | 墙面批灰 | 1、刮腻子遍数:满刮腻子两遍 2、油漆品种、刷漆遍数:白色乳胶漆两遍 | m2 | 84.000 | 36.92 |  | 3101.28
|  |  | 五、D区部分防火门更换2樘 | [5 empty] | 13276.68
36 | 011610002005 |  | 拆除原有钢质防火门 | 1、门窗洞口尺寸:双开2180mm*1520mm=2套 | 樘 | 2.000 | 68.88 |  | 137.76
本页小计 | [8 empty] | 45593.68
分部分项工程和单价措施项目清单与计价表
工程名称: |  | 厂房及宿舍部分天面电梯机房防火门破损更换 | [5 empty] | 第7页, 共9页
序号 | 项目编码 |  | 项目名称 | 项目特征描述 | 计量 单位 | 工程量 | 金额(元)
[7 empty] | 综合单价 |  | 合价 | 其中
暂估价
2、拆除的种类:人工拆除防火门
37 | 010802003016 |  | 定制甲级304不锈钢防火门双开（带证）2180mm*1520mm | 1、门代号及洞口尺寸:2180mm*1520mm 2、门类型:304不锈钢防火门双开 3、其他:含闭门器、门锁等五金配件 | 樘 | 2.000 | 4915.86 |  | 9831.72
38 | 011210002005 |  | 增加304不锈钢挡鼠板、卡槽加工焊接及安装 | 1、项目类型:增加304不锈钢挡鼠板 2、钢材品种、规格:304不锈钢挡鼠板1500mm*500mm、卡槽：(25mm+35mm+25mm)*H500mm加工焊接及安装 | 套 | 2.000 | 970.61 |  | 1941.22
39 | 粤R1-8-10005 |  | 门边框修复 | 1.门缝注浆：满灌1:2防水砂浆 | m | 14.000 | 13.09 |  | 183.26
40 | 011604002005 |  | 立面抹灰层拆除 | 1、拆除部位:门边框四周水泥砂浆 2、抹灰层种类、厚度:水泥砂浆 | m2 | 14.000 | 11.58 |  | 162.12
41 | 011201001005 |  | 水泥沙门洞修补 | 1、墙体类型:砖墙 2、底层厚度、砂浆配合比:20厚1:3水泥砂浆分两次抹平 | m2 | 14.000 | 35.98 |  | 503.72
42 | 011406001005 |  | 墙面批灰 | 1、刮腻子遍数:满刮腻子两遍 2、油漆品种、刷漆遍数:白色乳胶漆两遍 | m2 | 14.000 | 36.92 |  | 516.88
|  |  | 六、其他 | [5 empty] | 24318.98
43 | 011610002006 |  | 拆除门余方弃置 | 1、防火门拆除人工搬至指定位置堆放 | m3 | 176.250 | 137.98 |  | 24318.98
本页小计 | [8 empty] | 37457.90
分部分项工程和单价措施项目清单与计价表
工程名称: |  | 厂房及宿舍部分天面电梯机房防火门破损更换 | [5 empty] | 第8页, 共9页
序号 | 项目编码 |  | 项目名称 | 项目特征描述 | 计量 单位 | 工程量 | 金额(元)
[7 empty] | 综合单价 |  | 合价 | 其中
暂估价
2、现场卫生清理 3、拆除的种类:钢制防火门 4、运距:15km
|  |  | 分部分项小计 | [5 empty] | 916762.94
措施项目
| AQFHWMSG |  | 绿色施工安全防护措施费 | [5 empty] | 75.00
| AZMJSCSF |  | 按子目计算的绿色施工安全防护措施费 | [5 empty] | 75.00
| JSJ |  | 综合脚手架
| MMSAQW |  | 密目式安全网
44 | 粤011701013001 |  | 靠脚手架安全板 |  | m2 | 1.000
45 | 粤011701018001 |  | 围尼龙编织布 |  | m2 | 1.000
46 | MBZC001 |  | 模板的支架 |  | t | 1.000
47 | SGXCWDHLSZDWD001 |  | 施工现场围挡和临时占地围挡 |  | 项 | 1.000
48 | 粤011701014002 |  | 175套防火门的施工围蔽 |  | m | 5.000 | 15.00 |  | 75.00
49 | SGWDZM001 |  | 施工围档照明 |  | 项 | 1.000
50 | LSGGJTD001 |  | 临时钢管架通道 |  | 项 | 1.000
51 | 粤011701014001 |  | 独立安全挡板 |  | m2 | 1.000
52 | DZSBJC001 |  | 吊装设备基础 |  | 项 | 1.000
53 | FCJZLSSGFHP001 |  | 防尘降噪绿色施工防护棚 |  | m2 | 1.000
54 | SGBD001 |  | 施工便道 |  | m | 1.000
55 | YBYL001 |  | 样板引路 |  | 项 | 1.000
本页小计 | [8 empty] | 75.00
分部分项工程和单价措施项目清单与计价表
工程名称: |  | 厂房及宿舍部分天面电梯机房防火门破损更换 | [5 empty] | 第9页, 共9页
序号 | 项目编码 |  | 项目名称 | 项目特征描述 | 计量 单位 | 工程量 | 金额(元)
[7 empty] | 综合单价 |  | 合价 | 其中
暂估价
| QTCSF |  | 其他措施项目费
| HNTMBJZJ |  | 混凝土模板及支架(撑)
| CZYS |  | 垂直运输
| SGPSJS |  | 施工排水、降水
56 | 011707004001 |  | 二次搬运 |  | 项 | 1.000
57 | 011707005001 |  | 冬雨季施工 |  | 项 | 1.000
58 | 011707006001 |  | 地上、地下设施、建筑物的临时保护设施 |  | 项 | 1.000
59 | 011707007001 |  | 已完工程及设备保护 |  | 项 | 1.000
60 | 011705001001 |  | 大型机械设备安拆费 |  | 项 | 1.000
61 | CSQTFY001 |  | 其他费用 |  | 项 | 1.000
|  |  | 措施项目小计 | [5 empty] | 75.00
本页小计
合 计 | [8 empty] | 916837.94

## 总价措施项目清单与计价表
总价措施项目清单与计价表
工程名称: |  | 厂房及宿舍部分天面电梯机房防火门破损更换 |  |  |  |  | 标段： |  | 第1页, 共1页
序号 | 项目编码 |  | 项目名称 | 计算基础 | 费率 (%) |  | 金额 (元) | 调整费率 (%) | 调整后金额 (元) | 备注
1 | AQFHWMSG |  | 绿色施工安全防护措施费
1.1 | AXSJSCSXMF |  | 按系数计算的绿色施工安全防护措施费 |  |  |  | 14519.87
1.1.1 | 011707001001 |  | 按系数计算的绿色施工安全防护措施费(包括绿色施工、临时设施、安全施工和用工实名管理) | 分部分项人工费+分部分项机具费 | 13.00 |  | 14519.87 |  |  | 以分部分项工程的人工费与施工机具费之和的13%计算
|  |  | 小计 |  |  |  | 14519.87
2 | QTCSF |  | 其他措施项目费
2.1 | WMGDZJF001 |  | 文明工地增加费 | 分部分项人工费+分部分项机具费 | [5 empty] | 省级文明工地按2.10%计算；市级文明工地按1.20%计算
2.2 | 011707002001 |  | 夜间施工 | 夜间施工人工费 | 20.00 |  |  |  |  | 按夜间施工项目人工的20%计算
2.3 | GGCSF001 |  | 赶工措施费 | (1-工期系数)*(分部分项人工费+分部分项机具费) | 30.00
小计
合 计 | [6 empty] | 14519.87
编制人（造价人员）： | [5 empty] | 复核人（造价工程师）：

## 其他项目清单与计价汇总表
其他项目清单与计价汇总表
工程名称: |  | 厂房及宿舍部分天面电梯机房防火门破损更换 |  | 标段： | 第1页, 共1页
序号 | 项目名称 |  | 金额(元) | 结算金额(元) | 备注
1 | 暂列金额
2 | 暂估价
2.1 | 材料暂估价 |  |  |  | 该费用进入清单项目综合单价，此处不汇总
2.2 | 专业工程暂估价
3 | 计日工
4 | 总承包服务费
5 | 索赔费用
6 | 现场签证费用
7 | 预算包干费 |  | 7818.39 |  | 以分部分项人工费 + 分部分项机具费为计算基础 * 7.00%
8 | 工程优质费 |  |  |  | 市级质量奖按4.5%计算；省级质量奖7.5%计算；国家级质量奖12%计算
9 | 消纳费 |  |  |  | 根据“穗建造价〔2019〕53号”，建筑垃圾处置企业(单位)收取的消纳费列入其他项目费用中，按照市场、工程情况预估，列明单价与工程量
10 | 其他费用
总 计 |  |  | 7818.39
注：材料（设备）暂估单价进入清单项目综合单价，此处不汇总。

## 规费、税金项目计价表
规费、税金项目计价表
工程名称: |  | 厂房及宿舍部分天面电梯机房防火门破损更换 |  |  | 标段： | 第1页, 共1页
序号 | 项目名称 |  | 计算基础 |  | 计算基数 | 计算费率(%) | 金额(元)
1 | 规费
2 | 增值税销项税额 |  | 税前工程造价 |  | 939176.200 | 9 | 84525.86
合 计 | [6 empty] | 84525.86
编制人（造价人员）： |  |  |  | 复核人（造价工程师）：