## 单位工程汇总表
单位工程投标报价汇总表
工程名称: | 排水工程 |  |  | 标段： | 第1页, 共1页
序号 |  | 汇总内容 | 金额(元) |  | 其中：暂估价(元)
1 |  | 分部分项工程费
1.1 |  | 一、雨水部分
1.2 |  | 二、污水部分
1.3 |  | 三、土石方部分
2 |  | 措施项目费
2.1 |  | 绿色施工安全防护措施费 | 108375.22
2.2 |  | 其他措施项目费
3 |  | 其他项目费
3.1 |  | 暂列金额 | 228046.32
3.2 |  | 暂估价
3.3 |  | 计日工
3.4 |  | 总承包服务费
3.5 |  | 索赔费用
3.6 |  | 现场签证费用
3.7 |  | 预算包干费
3.8 |  | 工程优质费
3.9 |  | 消纳费
3.10 |  | 其他费用
4 |  | 规费
5 |  | 税前工程造价
6 |  | 增值税销项税额
7 |  | 工程造价
8 |  | 其中：人工费
投标报价合计

## 分部分项工程和单价措施项目清...
分部分项工程和单价措施项目清单与计价表
工程名称: |  | 排水工程 | [5 empty] | 第1页, 共13页
序号 | 项目编码 |  | 项目名称 | 项目特征描述 | 计量 单位 | 工程量 | 金额(元)
[7 empty] | 综合单价 |  | 合价 | 其中
暂估价
一、雨水部分
1.1、雨水管
1 | 040501001001 |  | 混凝土管 | 1、垫层、基础材质及厚度:180°混凝土基础 2、规格:II级钢筋混凝土管DN1000 3、接口方式:橡胶圈密封接口 4、混凝土强度等级:C20砼管座 5、管道检验及试验要求:闭水试验 | m | 56.000
2 | 040501001002 |  | 混凝土管 | 1、垫层、基础材质及厚度:180°混凝土基础 2、规格:II级钢筋混凝土管DN800 3、接口方式:橡胶圈密封接口 4、混凝土强度等级:C20砼管座 5、管道检验及试验要求:闭水试验 | m | 490.000
3 | 040501001003 |  | 混凝土管 | 1、垫层、基础材质及厚度:180°混凝土基础 2、规格:II级钢筋混凝土管DN600 3、接口方式:橡胶圈密封接口 4、混凝土强度等级:C20砼管座 5、管道检验及试验要求:闭水试验 | m | 207.000
本页小计
分部分项工程和单价措施项目清单与计价表
工程名称: |  | 排水工程 | [5 empty] | 第2页, 共13页
序号 | 项目编码 |  | 项目名称 | 项目特征描述 | 计量 单位 | 工程量 | 金额(元)
[7 empty] | 综合单价 |  | 合价 | 其中
暂估价
4 | 040501001004 |  | 混凝土管 | 1、垫层、基础材质及厚度:360°混凝土基础 2、规格:II级钢筋混凝土管DN400 3、接口方式:橡胶圈密封接口 4、混凝土强度等级:C20砼管座 5、管道检验及试验要求:闭水试验 | m | 413.000
1.2、检查井
5 | 040504002001 |  | 混凝土井 | 1、垫层、基础材质及厚度:C15砼垫层 100厚 2、混凝土强度等级:底板、井壁C30 抗渗S6 3、盖板材质、规格:C30钢筋砼盖板 4、井盖、井圈材质及规格:防盗型球墨铸铁重型井盖 φ700 5、踏步材质、规格:球墨铸铁踏步 6、其他:防坠网φ700 7、类型:φ1500圆形混凝土雨水检查井 8、井深:2.14m 9、结构及做法:详见图集20S515第29页 | 座 | 5.000
6 | 040504002002 |  | 混凝土井 | 1、垫层、基础材质及厚度:C15砼垫层 100厚 2、混凝土强度等级: | 座 | 8.000
本页小计
分部分项工程和单价措施项目清单与计价表
工程名称: |  | 排水工程 | [5 empty] | 第3页, 共13页
序号 | 项目编码 |  | 项目名称 | 项目特征描述 | 计量 单位 | 工程量 | 金额(元)
[7 empty] | 综合单价 |  | 合价 | 其中
暂估价
底板、井壁C30 抗渗S6 3、盖板材质、规格:C30钢筋砼盖板 4、井盖、井圈材质及规格:防盗型球墨铸铁重型井盖 φ700 5、踏步材质、规格:球墨铸铁踏步 6、其他:防坠网φ700 7、类型:φ1250圆形混凝土雨水检查井 8、井深:2.14m 9、结构及做法:详见图集20S515第29页
7 | 040504002003 |  | 混凝土井 | 1、垫层、基础材质及厚度:C15砼垫层 100厚 2、混凝土强度等级:底板、井壁C30 抗渗S6 3、盖板材质、规格:C30钢筋砼盖板 4、井盖、井圈材质及规格:防盗型球墨铸铁重型井盖 φ700 5、踏步材质、规格:球墨铸铁踏步 6、其他:防坠网φ700 7、类型:φ1000圆形混凝土雨水检查井 8、井深:1.87m 9、结构及做法:详见图集20S515第29页 | 座 | 13.000
本页小计
分部分项工程和单价措施项目清单与计价表
工程名称: |  | 排水工程 | [5 empty] | 第4页, 共13页
序号 | 项目编码 |  | 项目名称 | 项目特征描述 | 计量 单位 | 工程量 | 金额(元)
[7 empty] | 综合单价 |  | 合价 | 其中
暂估价
8 | 040504002004 |  | 混凝土井 | 1、垫层、基础材质及厚度:C15砼垫层 100厚 2、混凝土强度等级:底板、井壁C30 抗渗S6 3、盖板材质、规格:C30钢筋砼盖板 4、井盖、井圈材质及规格:防盗型球墨铸铁重型井盖 φ700 5、踏步材质、规格:球墨铸铁踏步 6、其他:防坠网φ700 7、类型:矩形钢筋砼雨水检查井1700x1700 8、结构及做法:详见图集20S515第59页 9、井深:2.2m | 座 | 4.000
9 | 040504002013 |  | 混凝土井 | 1、垫层、基础材质及厚度:C15砼垫层 100厚 2、混凝土强度等级:底板、井壁C30 抗渗S6 3、盖板材质、规格:C30钢筋砼盖板 4、井盖、井圈材质及规格:防盗型球墨铸铁重型井盖 φ700 5、踏步材质、规格:球墨铸铁踏步 6、其他:防坠网φ700 | 座 | 2.000
本页小计
分部分项工程和单价措施项目清单与计价表
工程名称: |  | 排水工程 | [5 empty] | 第5页, 共13页
序号 | 项目编码 |  | 项目名称 | 项目特征描述 | 计量 单位 | 工程量 | 金额(元)
[7 empty] | 综合单价 |  | 合价 | 其中
暂估价
7、类型:矩形钢筋砼雨水沉泥井1700x1700 8、结构及做法:详见图集20S515第59页 9、井深:2.2m
10 | 040504002014 |  | 混凝土井 | 1、垫层、基础材质及厚度:C15砼垫层 100厚 2、混凝土强度等级:底板、井壁C30 抗渗S6 3、盖板材质、规格:C30钢筋砼盖板 4、井盖、井圈材质及规格:防盗型球墨铸铁重型井盖 φ700 5、踏步材质、规格:球墨铸铁踏步 6、其他:防坠网φ700 7、类型:矩形钢筋砼交汇井1700x1700 8、结构及做法:详见图集20S515第59页 9、井深:2.2m | 座 | 2.000
11 | 040504009001 |  | 雨水口 | 1、雨水篦子及圈口材质、型号、规格:砖砌联合式双篦雨水口1450x430x1200mm 2、砌筑材料品种、规格、强度等级:灰砂砖240x115x53 3、砂浆强度等级及配合比:M10水泥砂浆 4、井篦、井座材质:防盗型球墨铸铁重型 | 座 | 47.000
本页小计
分部分项工程和单价措施项目清单与计价表
工程名称: |  | 排水工程 | [5 empty] | 第6页, 共13页
序号 | 项目编码 |  | 项目名称 | 项目特征描述 | 计量 单位 | 工程量 | 金额(元)
[7 empty] | 综合单价 |  | 合价 | 其中
暂估价
箅子 750x450mm 5、井深:1.2m 6、结构及做法:详见图集16S518第15页
12 | 040504009002 |  | 雨水口 | 1、雨水篦子及圈口材质、型号、规格:砖砌联合式三篦雨水口2225x430x1200mm 2、砌筑材料品种、规格、强度等级:灰砂砖 240mm×115mm×53mm 3、砂浆强度等级及配合比:M10水泥砂浆砌 4、井篦、井座材质:防盗型球墨铸铁重型箅子 750x450mm 5、井深:1.2m 6、结构及做法:详见图集16S518第16页 | 座 | 6.000
1.3、拆除
13 | 010401012001 |  | 零星砌砖 | 1、砖品种、规格、强度等级:灰砂砖 240×115×53mm 2、砂浆强度等级、配合比:M7.5水泥砂浆 3、部位:管口封堵 | m3 | 0.230
14 | 041001006001 |  | 拆除管道 | 1、材质:拆除雨水口连接管D300 | m | 25.000
15 | 041001006002 |  | 雨水管清淤 | 1、材质:清淤雨水管DN800 2、运距:投标人综合考虑 | m | 62.000
本页小计
分部分项工程和单价措施项目清单与计价表
工程名称: |  | 排水工程 | [5 empty] | 第7页, 共13页
序号 | 项目编码 |  | 项目名称 | 项目特征描述 | 计量 单位 | 工程量 | 金额(元)
[7 empty] | 综合单价 |  | 合价 | 其中
暂估价
16 | 041001006003 |  | 雨水管清淤 | 1、材质:清淤雨水管DN400 2、运距:投标人综合考虑 | m | 288.000
17 | 041001009001 |  | 拆除井 | 1、结构形式:拆除砖砌雨水口 | 座 | 7.000
二、污水部分
2.1、排水管
18 | 040501001005 |  | 混凝土管 | 1、垫层、基础材质及厚度:180°混凝土基础 2、规格:II级钢筋混凝土管DN600 3、接口方式:橡胶圈密封接口 4、混凝土强度等级:C20砼管座 5、管道检验及试验要求:闭水试验 | m | 404.000
19 | 040501001006 |  | 混凝土管 | 1、垫层、基础材质及厚度:180°混凝土基础 2、规格:II级钢筋混凝土管DN500 3、接口方式:橡胶圈密封接口 4、混凝土强度等级:C20砼管座 5、管道检验及试验要求:闭水试验 | m | 335.000
20 | 040501001007 |  | 混凝土管 | 1、垫层、基础材质及厚度:180°混凝土基础 2、规格:III级钢筋混凝土管 DN600 3、接口方式:橡胶圈 | m | 10.000
本页小计
分部分项工程和单价措施项目清单与计价表
工程名称: |  | 排水工程 | [5 empty] | 第8页, 共13页
序号 | 项目编码 |  | 项目名称 | 项目特征描述 | 计量 单位 | 工程量 | 金额(元)
[7 empty] | 综合单价 |  | 合价 | 其中
暂估价
密封接口 4、混凝土强度等级:C20砼管座 5、管道检验及试验要求:闭水试验
2.2、检查井
21 | 040504002008 |  | 混凝土井 | 1、垫层、基础材质及厚度:C15砼垫层 100厚 2、混凝土强度等级:底板、井壁C30 抗渗S6 3、盖板材质、规格:C30钢筋砼盖板 4、井盖、井圈材质及规格:防盗型球墨铸铁重型井盖 φ700 5、踏步材质、规格:球墨铸铁踏步 6、其他:防坠网φ700 7、类型:φ1250圆形混凝土污水检查井 8、井深:2.37m 9、结构及做法:详见图集20S515第30页 | 座 | 10.000
22 | 040504002009 |  | 混凝土井 | 1、垫层、基础材质及厚度:C15砼垫层 100厚 2、混凝土强度等级:底板、井壁C30 抗渗S6 3、盖板材质、规格:C30钢筋砼盖板 4、井盖、井圈材质及规格:防盗型球墨 | 座 | 29.000
本页小计
分部分项工程和单价措施项目清单与计价表
工程名称: |  | 排水工程 | [5 empty] | 第9页, 共13页
序号 | 项目编码 |  | 项目名称 | 项目特征描述 | 计量 单位 | 工程量 | 金额(元)
[7 empty] | 综合单价 |  | 合价 | 其中
暂估价
铸铁重型井盖 φ700 5、踏步材质、规格:球墨铸铁踏步 6、其他:防坠网φ700 7、类型:φ1000圆形混凝土污水检查井 8、井深:2.27m 9、结构及做法:详见图集20S515第29页
23 | 040504002010 |  | 混凝土井 | 1、垫层、基础材质及厚度:C15砼垫层 100厚 2、混凝土强度等级:底板、井壁C30 抗渗S6 3、盖板材质、规格:C30钢筋砼盖板 4、井盖、井圈材质及规格:防盗型球墨铸铁重型井盖 φ700 5、踏步材质、规格:球墨铸铁踏步 6、其他:防坠网φ700 沉泥槽0.5m 7、类型:φ1000圆形钢筋砼沉泥井 8、井深:2.37m 9、结构及做法:详见图集20S515第313页 | 座 | 1.000
2.3、拆除及修复部分
24 | 040202003001 |  | 水泥稳定土 | 1、水泥含量:4% 2、厚度:18cm 3、石料规格:石屑 | m2 | 245.000
本页小计
分部分项工程和单价措施项目清单与计价表
工程名称: |  | 排水工程 | [5 empty] | 第10页, 共13页
序号 | 项目编码 |  | 项目名称 | 项目特征描述 | 计量 单位 | 工程量 | 金额(元)
[7 empty] | 综合单价 |  | 合价 | 其中
暂估价
25 | 040202003002 |  | 水泥稳定土 | 1、水泥含量:6% 2、厚度:20cm 3、石料规格:石屑 | m2 | 245.000
26 | 040202011001 |  | 碎石 | 1、石料规格:碎石 2、厚度:10cm | m2 | 25.000
27 | 040203007001 |  | 水泥混凝土 | 1、混凝土强度等级:C40商品混凝土 2、厚度:20cm 3、其他:水泥混凝土路面养生 水养生 | m2 | 245.000
28 | 040204002001 |  | 人行道块料铺设 | 1、块料品种、规格:高压透水砖 30×15×6cm 2、基础、垫层：材料品种、厚度:3cm厚1:2预拌水泥砂浆 | m2 | 25.000
29 | 040204003001 |  | 现浇混凝土人行道及进口坡 | 1、混凝土强度等级:C25透水混凝土 2、厚度:15cm | m2 | 25.000
30 | 041001001002 |  | 拆除路面 | 1、材质:拆除混凝土路面 2、厚度:200mm 3、废料运距:投标人自行考虑 | m2 | 245.000
31 | 041001002001 |  | 拆除人行道 | 1、材质:拆除人行道砖 2、厚度:6cm 3、废料运距:投标人自行考虑 | m2 | 25.000
32 | 041001003001 |  | 拆除基层 | 1、材质:拆除水稳层 2、厚度:20cm+20cm 3、废料运距:由投标人自行考虑 | m2 | 245.000
33 | 041001003002 |  | 拆除基层 | 1、材质:混凝土垫层+碎石垫层 | m2 | 25.000
本页小计
分部分项工程和单价措施项目清单与计价表
工程名称: |  | 排水工程 | [5 empty] | 第11页, 共13页
序号 | 项目编码 |  | 项目名称 | 项目特征描述 | 计量 单位 | 工程量 | 金额(元)
[7 empty] | 综合单价 |  | 合价 | 其中
暂估价
2、厚度:15cm+10cm 3、废料运距:由投标人自行考虑
三、土石方部分
34 | 040101002001 |  | 挖沟槽土方 | 1、土壤类别:综合考虑 2、挖土深度:2m 3、其他:人机配合 | m3 | 7066.544
35 | 040103001001 |  | 回填方 | 1、密实度要求:按设计及规范要求 2、填方材料品种:回填专用砂 | m3 | 4076.060
36 | 040103002001 |  | 余方弃置 | 1、废弃料品种:原有土 2、运距:投标人自行考虑 | m3 | 5798.970
分部分项小计
措施项目
| AQFHWMSG |  | 绿色施工安全防护措施费
| AZMJSCSF |  | 按子目计算的绿色施工安全防护措施费
| JSJ |  | 综合脚手架
37 | 041101005001 |  | 井字架 | 1、井深:钢管井字架 井深4m以内 | 座 | 76.000
38 | 041101005002 |  | 井字架 | 1、井深:钢管井字架 井深2m以内 | 座 | 53.000
| KJSJAQDBHDLDB |  | 靠脚手架安全挡板
| WNLBZB |  | 围尼龙编织布
39 | 041102040001 |  | 桥梁支架 |  | m3 | 1.000
本页小计
分部分项工程和单价措施项目清单与计价表
工程名称: |  | 排水工程 | [5 empty] | 第12页, 共13页
序号 | 项目编码 |  | 项目名称 | 项目特征描述 | 计量 单位 | 工程量 | 金额(元)
[7 empty] | 综合单价 |  | 合价 | 其中
暂估价
40 | SGXCWDHLSZDWD001 |  | 施工现场围挡和临时占地围挡(包括砌围墙、钢板墙、铁皮围挡、玻璃钢围栏、移 动式围栏等) |  | 项 | 1.000
41 | SGWDZM001 |  | 施工围档照明 |  | 项 | 1.000
42 | DLAQFFDB001 |  | 独立安全防护挡板 |  | m2 | 1.000
43 | DZSBJC001 |  | 吊装设备基础 |  | 项 | 1.000
| QTCSF |  | 其他措施项目费
| HNTMBJZJ |  | 混凝土模板及支架
44 | 041102001001 |  | 垫层模板 | 1、构件类型:垫层模板 | m2 | 38.406
45 | 041102034001 |  | 池底模板 | 1、构件类型:井底模板 | m2 | 62.088
46 | 041102037001 |  | 其他现浇构件模板 | 1、构件类型::井底流槽模板 | m2 | 28.840
47 | 041102028001 |  | 沉井井壁(隔墙)模板 | 1、构件类型:井壁(隔墙)模板 | m2 | 793.320
48 | 041102033001 |  | 井顶(盖)板模板 | 1、构件类型:盖板模板 | m2 | 186.160
49 | 011702008001 |  | 圈梁 | 1、支撑高度:井圈模板 | m2 | 7.660
50 | 041102032001 |  | 管(渠)道管座模板 | 1、构件类型:管座模板 | m2 | 1814.080
51 | 041102031001 |  | 管(渠)道平基模板 | 1、构件类型:管墩模板 | m2 | 437.780
| WY |  | 围堰
| BDJBQ |  | 便道及便桥
| DNLSSS |  | 洞内临时设施
本页小计
分部分项工程和单价措施项目清单与计价表
工程名称: |  | 排水工程 | [5 empty] | 第13页, 共13页
序号 | 项目编码 |  | 项目名称 | 项目特征描述 | 计量 单位 | 工程量 | 金额(元)
[7 empty] | 综合单价 |  | 合价 | 其中
暂估价
| SGPSJS |  | 施工排水、降水
| CLJCJK |  | 处理、监测、监控
52 | 041106001001 |  | 大型机械设备安拆费 |  | 项 | 1.000
53 | QT001 |  | 其他费用 |  | 项 | 1.000
措施项目小计
本页小计
合 计

## 综合单价分析表(一)
综合单价分析表(一)
工程名称: | 排水工程 | [7 empty] | 标段: |  |  | 第1页, 共1页
项目编码 |  | 项目名称 | [6 empty] | 计量单位 |  |  | 清单工程量
清单综合单价组成明细
定额编号 | 定额名称 |  | 定额 单位 | 数量 | 单价 |  |  |  |  | 合价
[5 empty] | 人工费 | 材料费 | 机械费 | 管理费 和利润 |  | 人工费 | 材料费 |  | 机械费 | 管理费 和利润
人工单价 |  |  | 小 计
未计价材料费
清单项目综合单价
材料费明细 | 主要材料名称、规格、型号 | [5 empty] | 单位 | 数量 |  | 单价(元) | 合价(元) |  | 暂估单价 (元) | 暂估合价 (元)
| 其他材料费 | [8 empty] | — |  |  | —
| 材料费小计 | [8 empty] | — |  |  | —

## 总价措施项目清单与计价表
总价措施项目清单与计价表
工程名称: |  | 排水工程 |  |  |  |  | 标段： |  | 第1页, 共2页
序号 | 项目编码 |  | 项目名称 | 计算基础 | 费率 (%) |  | 金额 (元) | 调整费率 (%) | 调整后金额 (元) | 备注
1 | AQFHWMSG |  | 绿色施工安全防护措施费
1.1 | AXSJSCSXMF |  | 按系数计算的绿色施工安全防护措施费
1.1.1 | 041109001001 |  | 按系数计算的绿色施工安全防护措施费(包括绿色施工、临时设施、安全施工和用工实名管理) | 分部分项人工费+分部分项机具费 | 16.50 |  |  |  |  | 以分部分项工程的人工费与施工机具费之和计算，单独场地平整工程按4.35%计算；道路、管网工程按16.50%计算；桥涵、隧道、水处理构筑物工程按14.50%计算；分部分项工程总费用在300万元以内(含300万元)的项目按基本费率乘以1.2计算。
小计
2 | QTCSF |  | 其他措施项目费
2.1 | HNTMBJZJ |  | 混凝土模板及支架
2.2 | 粤041109009001 |  | 文明工地增加费 | 分部分项人工费+分部分项机具费 | [5 empty] | 省级文明工地按1.20%计算；市级文明工地按0.60%计算
编制人（造价人员）： | [5 empty] | 复核人（造价工程师）：
总价措施项目清单与计价表
工程名称: |  | 排水工程 |  |  |  |  | 标段： |  | 第2页, 共2页
序号 | 项目编码 |  | 项目名称 | 计算基础 | 费率 (%) |  | 金额 (元) | 调整费率 (%) | 调整后金额 (元) | 备注
2.3 | 041109002001 |  | 夜间施工增加费 | 夜间施工人工费 | 20.00 |  |  |  |  | 按夜间施工项目人工的20%计算
2.4 | JTSJYZZF001001 |  | 交通疏解员增加费 | 分部分项人工费 | [5 empty] | 按照项目分部分项人工费的15.00%计算
2.5 | DXGXJCJXF001 |  | 地下管线交叉降效费
2.6 | 粤041109008001 |  | 赶工措施费 | (1-工期系数)*(分部分项人工费+分部分项机具费) | 30.00
小计
合 计
编制人（造价人员）： | [5 empty] | 复核人（造价工程师）：

## 其他项目清单与计价汇总表
其他项目清单与计价汇总表
工程名称: |  | 排水工程 |  | 标段： | 第1页, 共1页
序号 | 项目名称 |  | 金额(元) | 结算金额(元) | 备注
1 | 暂列金额 |  | 228046.32
2 | 暂估价
2.1 | 材料暂估价
2.2 | 专业工程暂估价
3 | 计日工
4 | 总承包服务费
5 | 索赔费用
6 | 现场签证费用
7 | 预算包干费 |  |  |  | 按分部分项的人工费与施工机具费之和的6.00%计算
8 | 工程优质费 |  |  |  | 市级质量奖按4.50%计算；省级质量奖7.20%计算；国家级质量奖12.10%计算；
9 | 消纳费 |  |  |  | 根据“穗建造价〔2019〕53号”，建筑垃圾处置企业(单位)收取的消纳费列入其他项目费用中，按照市场、工程情况预估，列明单价与工程量。
10 | 其他费用
总 计
注：材料（设备）暂估单价进入清单项目综合单价，此处不汇总。

## 暂列金额明细表
暂列金额明细表
工程名称: |  | 排水工程 |  | 标段： |  | 第1页, 共1页
序号 | 项目名称 |  | 计量单位 | 暂列金额(元) | 备注
1 | 暂列金额 |  | 元 | 228046.32 | 以分部分项工程费为计算基础 * 10.00%
合 计 |  |  |  | 228046.32

## 材料(工程设备)暂估单价及调...
材料(工程设备)暂估单价及调整表
工程名称: |  | 排水工程 | [5 empty] | 标段： |  |  | 第1页, 共1页
序号 | 材料(工程设备) 名称、规格、型号 |  | 计量 单位 | 数量 |  | 暂估(元) |  |  | 确认(元) |  | 差额±(元) |  | 备注
|  |  |  | 暂估 | 确认 | 单价 | 合价 |  | 单价 | 合价 | 单价 | 合价
合 计

## 专业工程暂估价及结算价表
专业工程暂估价及结算价表
工程名称: |  | 排水工程 |  |  | 标段： |  |  | 第1页, 共1页
序号 | 工程名称 |  | 工程内容 | 暂估金额(元) |  | 结算金额(元) | 差额±(元) |  | 备注
合 计

## 计日工表
计日工表
工程名称: |  | 排水工程 |  |  |  | 标段： |  | 第1页, 共1页
序号 | 项目名称 |  | 单位 | 暂定数量 | 实际数量 |  | 综合单价 | 合价
[8 empty] | 暂定 | 实际
一 | 人工
人工小计
二 | 材料
材料小计
三 | 施工机具
施工机具小计
总 计

## 总承包服务费计价表
总承包服务费计价表
工程名称: |  | 排水工程 |  |  | 标段： |  |  | 第1页, 共1页
序号 | 项目名称 |  | 项目价值(元) | 服务内容 |  | 计算基础 | 费率（%） |  | 金额(元)
1 | 发包人发包专业工程
2 | 发包人供应材料
| 合 计 |  | - | - |  |  | -

## 规费、税金项目计价表
规费、税金项目计价表
工程名称: |  | 排水工程 |  |  |  | 标段： |  | 第1页, 共1页
序号 | 项目名称 |  | 计算基础 |  | 计算基数 |  | 计算费率(%) |  | 金额(元)
1 | 规费
2 | 增值税销项税额 |  | 税前工程造价 |  |  |  | 9
合 计
编制人（造价人员）： |  |  |  | 复核人（造价工程师）：

## 承包人提供主要材料和工程设备...
承包人提供主要材料和工程设备一览表
(适用于造价信息差额调整法)
工程名称: |  | 排水工程 |  |  |  | 标段： |  | 第1页, 共1页
序号 | 名称、规格、型号 |  | 单位 | 数量 | 风险系数 (%) | 基准单价(元) | 投标单价 (元) | 发承包人 确认单价 (元) | 备注