## 报价汇总表-（土建）
汇总表-（土建工程）
工程名称：赤沙车辆段二期地块新建项目盖上工程（标段一）设计施工总承包
序号 | 工程项目名称 | 金额（元） | 备注
1 | 分部分项工程量清单报价 | 0
1.1 | 盖上车库一层（非转换区域）
1.2 | 盖上车库一层（转换区域）（塔楼区域）
1.3 | 盖上车库一层（转换区域）（公寓及教育配套区域）
1.4 | 盖上转换层（裙楼商业及其他公建配套下方区域）
1.5 | 盖上高层住宅
1.6 | 生态办公楼
1.7 | 盖上裙楼商业及其他公建配套
1.8 | 幼儿园及托儿所
1.9 | 匝道工程
1.1 | 塔吊人货梯基础
2 | 措施项目清单报价 | 0
2.1 | 单价措施项目
2.2 | 总价措施项目
3 | 其他项目清单报价 | 0
3.1 | 预算包干费
3.2 | 其他
4 | 不含税工程报价（1+2+3） | 0
5 | 税金（4*9%） | 0
6 | 含税工程总报价(4+5) | 0
其中 | 按费率计算的绿色施工安全防护措施费
投标人： __________（盖章） 法定代表人或其授权委托代理人：__________(签字或盖章) 日期： 年 月 日

## 分部分项工程量清单与计价表（土建）
分部分项工程量清单与计价表（土建）
工程名称：赤沙车辆段二期地块新建项目盖上工程（标段一）设计施工总承包
序号 | 项目编码 | 项目名称 | 项目特征描述 | 计量单位 | 工程量 | 不含税金额（元） |  | 备注
[6 empty] | 综合单价 | 综合合价
说明:1.清单各子目综合单价需自行考虑在洞内、地下室内、库内或暗室内施工而增加人工降效及照明等费用。
2.清单各子目综合单价需自行考虑超高降效及高层建筑增加费。
3.混凝土采用商品混凝土（泵送增加费在综合单价中考虑），砂浆采用商品砂浆。
4.清单中未列带E钢筋清单项，但要求纵向受力钢筋应采用满足三项指标（即钢筋的抗拉强度实测值与屈服强度实测值的比值不应小于1.25,且钢筋的屈服强度实测值与强度标准值的比值不应大于1.3,且钢筋在最大拉力下的总伸长率实测值不应小于9%）的普通钢筋。
5.构造柱钢筋、砌体拉结筋、圈梁钢筋的植筋(若有)费用在钢筋工程报价中综合考虑。
| 一 | 盖上车库一层（非转换区域）
| A.1 | 土石方工程
1 | 010103001002 | 回填方 外购土 | [项目特征] 1.密实度要求:满足设计和规范的要求 2.填方材料品种:土质满足设计和规范的要求 3.填方粒径要求:综合考虑 4.填方来源、运距:外购,自定运距包干 5.其他：按招标文件、国家规范中的相关规定 [工作内容] 1.装卸、运输 2.回填 3.分层碾压、夯实 4.其他完成本项所需的一切工作 | m3 | 7836.37
| A.4 | 砌筑工程
2 | 010402001019 | 砌块墙 内墙 | [项目特征] 1.砖品种、规格、强度等级:A5.0蒸压加气混凝土砌块 2.墙体类型:内墙 3.墙体厚度:综合考虑 4.砂浆强度等级、配合比:WM M5预拌砂浆 5.其他:门窗洞口预制混凝土块综合考虑；其余按招标文件、国家规范中的相关规定 [工程内容] 1.砂浆制作、运输 2.砌砖、砌块、预制混凝土块 3.勾缝 4.材料运输 5.其他完成本项所需的一切工作 | m3 | 1702.54
3 | 010402001020 | 砌块墙 外墙 | [项目特征] 1.砖品种、规格、强度等级:A5.0蒸压加气混凝土砌块 2.墙体类型:外墙 3.墙体厚度:综合考虑 4.砂浆强度等级、配合比:WM M5预拌砂浆 5.其他:门窗洞口预制混凝土块综合考虑；其余按招标文件、国家规范中的相关规定 [工程内容] 1.砂浆制作、运输 2.砌砖、砌块、预制混凝土块 3.勾缝 4.材料运输 5.其他完成本项所需的一切工作 | m3 | 229.74
4 | 030208003002 | 耐火砖 | [项目特征] 1.砖品种、规格、强度等级:耐火砖 2.砂浆强度等级、配合比:耐火砖专用砂浆 3.其他：按招标文件、国家规范中的相关规定 [工程内容] 1.砌砖 2.刮缝 3.砂浆制作、运输 4.其他完成本项目的一切工作 | m3 | 30.74
| A.5 | 混凝土及钢筋混凝土工程
| A.5.1 | 混凝土工程
5 | 010502001032 | 混凝土柱 C35 | [项目特征] 1.混凝土种类：商品混凝土 2.混凝土强度等级:C35 3.其他:按招标文件、国家规范中的相关规定 [工程内容] 1.砼制作、运输、浇筑、振捣、养护 2.其他完成本项所需的一切工作 | m3 | 1329.04
6 | 010502002012 | 构造柱 C25 | [项目特征] 1.混凝土种类：商品混凝土 2.混凝土强度等级:C25 3.其他:按招标文件、国家规范中的相关规定 [工程内容] 1.砼制作、运输、浇筑、振捣、养护 2.其他完成本项所需的一切工作 | m3 | 283.56
7 | 010504001032 | 混凝土墙 C35 | [项目特征] 1.混凝土种类：商品混凝土 2.混凝土强度等级:C35 3.其他:按招标文件、国家规范中的相关规定 [工程内容] 1.砼制作、运输、浇筑、振捣、养护 2.其他完成本项所需的一切工作 | m3 | 35.15
8 | 010504001033 | 地下室侧壁 C30 P6~P8 | [项目特征] 1.混凝土种类：商品混凝土 2.混凝土强度等级:C30 P6~P8 3.其他:按招标文件、国家规范中的相关规定 [工程内容] 1.砼制作、运输、浇筑、振捣、养护 2.其他完成本项所需的一切工作 | m3 | 316.33
9 | 010503004011 | 过梁、圈梁、水平连系梁 C25 | [项目特征] 1.混凝土种类：商品混凝土 2.混凝土强度等级:C25 3.包括过梁、圈梁、水平连系梁 3.其他:按招标文件、国家规范中的相关规定 [工程内容] 1.砼制作、运输、浇筑、振捣、养护 2.其他完成本项所需的一切工作 | m3 | 278.85
10 | 010505001017 | 有梁板 C30 | [项目特征] 1.混凝土种类：商品混凝土 2.混凝土强度等级:C30 3.其他:按招标文件、国家规范中的相关规定 [工程内容] 1.砼制作、运输、浇筑、振捣、养护 2.其他完成本项所需的一切工作 | m3 | 62.49
11 | 010505001018 | 车道有梁板 C30 | [项目特征] 1.混凝土种类：商品混凝土 2.混凝土强度等级:C30 3.其他:按招标文件、国家规范中的相关规定 [工程内容] 1.砼制作、运输、浇筑、振捣、养护 2.其他完成本项所需的一切工作 | m3 | 9.22
12 | 010505001019 | 有梁板 C30 P6~P8 | [项目特征] 1.混凝土种类：商品混凝土 2.混凝土强度等级:C30 P6~P8 3.其他:按招标文件、国家规范中的相关规定 [工程内容] 1.砼制作、运输、浇筑、振捣、养护 2.其他完成本项所需的一切工作 | m3 | 13384.97
13 | 010505006011 | 栏板、反檐 C30 | [项目特征] 1.混凝土种类：商品混凝土 2.混凝土强度等级:C30 3.其他:按招标文件、国家规范中的相关规定 [工程内容] 1.砼制作、运输、浇筑、振捣、养护 2.其他完成本项所需的一切工作 | m3 | 6.3
14 | 010505007008 | 天沟(檐沟)、挑檐板 C30 | [项目特征] 1.混凝土种类：商品混凝土 2.混凝土强度等级:C30 3.其他:按招标文件、国家规范中的相关规定 [工程内容] 1.砼制作、运输、浇筑、振捣、养护 2.其他完成本项所需的一切工作 | m3 | 4.79
15 | 010505008008 | 雨篷、悬挑板（空调板）、阳台板 C30 | [项目特征] 1.混凝土种类：商品混凝土 2.混凝土强度等级:C30 3.其他:按招标文件、国家规范中的相关规定 [工程内容] 1.砼制作、运输、浇筑、振捣、养护 2.其他完成本项所需的一切工作 | m3 | 3.38
16 | 010506001011 | 楼梯 C30 | [项目特征] 1.混凝土种类：商品混凝土 2.混凝土强度等级:C30 3.其他:按招标文件、国家规范中的相关规定 [工程内容] 1.砼制作、运输、浇筑、振捣、养护 2.其他完成本项所需的一切工作 | m3 | 49.56
17 | 010507007010 | 墙根部混凝土带 C20 | [项目特征] 1.混凝土种类：细石商品混凝土 2.混凝土强度等级:C20 3.其他:按招标文件、国家规范中的相关规定 [工程内容] 1.砼制作、运输、浇筑、振捣、养护 2.其他完成本项所需的一切工作 | m3 | 10.96
18 | 010508001010 | 后浇带 直形墙 C35 P6~P8，膨胀混凝土 | [项目特征] 1.混凝土种类：商品混凝土 2.混凝土强度等级:C35 P6~P8，膨胀混凝土,膨胀剂掺量综合考虑 3.旧混凝土表面凿毛并充分湿润及刷纯水泥浆界面剂一道,具体按设计要求综合考虑 4.后浇带位置的特殊防水处理:除钢板止水带、卷材防水可另计算外,其余按设计要求综合考虑 5.其他:按招标文件、国家规范中的相关规定 [工程内容] 1.砼制作、运输、浇筑、振捣、养护 2.收口网及支架钢筋制作、安装 3.其他完成本项所需的一切工作 | m3 | 55.86
19 | 010508001011 | 后浇带 顶板 C35 P6~P8，膨胀混凝土 | [项目特征] 1.混凝土种类：商品混凝土 2.混凝土强度等级:C35 P6~P8，膨胀混凝土,膨胀剂掺量综合考虑 3.旧混凝土表面凿毛并充分湿润及刷纯水泥浆界面剂一道,具体按设计要求综合考虑 4.后浇带位置的特殊防水处理:除钢板止水带、卷材防水可另计算外,其余按设计要求综合考虑 5.其他:按招标文件、国家规范中的相关规定 [工程内容] 1.砼制作、运输、浇筑、振捣、养护 2.收口网及支架钢筋制作、安装 3.其他完成本项所需的一切工作 | m3 | 282.34
| A.5.2 | 钢筋工程
20 | 010515001102 | 现浇混凝土钢筋 Ф10内Ⅰ级钢 | [项目特征] 1.钢筋种类、规格:现浇构件 圆钢Ф10内Ⅰ级钢 2.其他:按招标文件、国家规范中的相关规定 [工程内容] 1.钢筋制安 2.钢筋运输 3.焊接、绑扎 4.其他完成本项所需的一切工作 | t | 0.007
21 | 010515001103 | 现浇混凝土钢筋 Ф25内Ⅰ级钢 | [项目特征] 1.钢筋种类、规格:现浇构件 圆钢Ф25内Ⅰ级钢 2.其他:按招标文件、国家规范中的相关规定 [工程内容] 1.钢筋制安 2.钢筋运输 3.焊接、绑扎 4.其他完成本项所需的一切工作 | t | 0.006
22 | 010515001104 | 现浇混凝土钢筋 Ф10内 Ⅲ级钢 | [项目特征] 1.钢筋种类、规格:现浇构件 螺纹钢Ф10内 Ⅲ级钢 2.其他:投标人需结合规范要求自行综合考虑带“E”钢筋相关费用 3.其他:按招标文件、国家规范中的相关规定 [工程内容] 1.钢筋制安 2.钢筋运输 3.焊接、绑扎 4.其他完成本项所需的一切工作 | t | 486.246
23 | 010515001105 | 现浇混凝土钢筋 Ф25内 Ⅲ级钢 | [项目特征] 1.钢筋种类、规格:现浇构件 螺纹钢Ф25内 Ⅲ级钢 2.其他:投标人需结合规范要求自行综合考虑带“E”钢筋相关费用 3.其他:按招标文件、国家规范中的相关规定 [工程内容] 1.钢筋制安 2.钢筋运输 3.焊接、绑扎 4.其他完成本项所需的一切工作 | t | 983.189
24 | 010515001106 | 现浇混凝土钢筋 Ф25外 Ⅲ级钢 | [项目特征] 1.钢筋种类、规格:现浇构件 螺纹钢Ф25外 Ⅲ级钢 2.其他:投标人需结合规范要求自行综合考虑带“E”钢筋相关费用 3.其他:按招标文件、国家规范中的相关规定 [工程内容] 1.钢筋制安 2.钢筋运输 3.焊接、绑扎 4.其他完成本项所需的一切工作 | t | 101.442
25 | 010515001107 | 现浇混凝土钢筋 箍筋 Ф10内Ⅰ级钢 | [项目特征] 1.钢筋种类、规格:现浇构件箍筋 圆钢Ф10内Ⅰ级钢 2.其他:按招标文件、国家规范中的相关规定 [工程内容] 1.钢筋制安 2.钢筋运输 3.焊接、绑扎 4.其他完成本项所需的一切工作 | t | 31.774
26 | 010515001108 | 现浇混凝土钢筋 箍筋 Ф10外Ⅰ级钢 | [项目特征] 1.钢筋种类、规格:现浇构件箍筋 圆钢Ф10外Ⅰ级钢 2.其他:按招标文件、国家规范中的相关规定 [工程内容] 1.钢筋制安 2.钢筋运输 3.焊接、绑扎 4.其他完成本项所需的一切工作 | t | 0.006
27 | 010515001109 | 现浇混凝土钢筋 箍筋 Ф10内Ⅲ级钢 | [项目特征] 1.钢筋种类、规格:现浇构件箍筋 螺纹钢 Ф10内Ⅲ级钢 2.其他:投标人需结合规范要求自行综合考虑带“E”钢筋相关费用 3.其他:按招标文件、国家规范中的相关规定 [工程内容] 1.钢筋制安 2.钢筋运输 3.焊接、绑扎 4.其他完成本项所需的一切工作 | t | 196.372
28 | 010515001110 | 现浇混凝土钢筋 箍筋 Ф10外Ⅲ级钢 | [项目特征] 1.钢筋种类、规格:现浇构件箍筋 螺纹钢Ф10外Ⅲ级钢 2.其他:投标人需结合规范要求自行综合考虑带“E”钢筋相关费用 3.其他:按招标文件、国家规范中的相关规定 [工程内容] 1.钢筋制安 2.钢筋运输 3.焊接、绑扎 4.其他完成本项所需的一切工作 | t | 191.36
29 | 010516003045 | 机械连接 | [项目特征] 1.连接方式：直螺纹套筒 2.接头种类:直螺纹套筒接头 3.接头规格:Φ32以内 4.其他:按招标文件、国家规范中的相关规定 [工程内容] 1.接头制安、运输 2.其他完成本项所需的一切工作 | 个 | 414
| A.6 | 金属结构工程
30 | 010516002008 | 预埋铁件 | [项目特征] 1.钢材种类、规格:综合考虑 2.铁件尺寸:综合考虑 3.部位:综合考虑 4.其他:按招标文件、国家规范中的相关规定 [工程内容] 1.制作 2.安装 3.运输 4.其他完成本项所需的一切工作 | t | 0.001
31 | 010606008008 | 钢爬梯 | [项目特征] 1.钢材品种、规格:Ф20@300钢筋冷弯 2.钢梯形式:爬式 3.油漆品种、刷漆遍数:综合考虑 4.其他:按招标文件、国家规范中的相关规定 [工程内容] 1.制作 2.运输 3.安装 4.刷油漆 5.其它完成本项所需的一切工作 | t | 0.061
32 | 010607004003 | 热浸锌钢格板 | [项目特征] 1.材料品种、规格:成品热浸锌钢格板 2.厚度:40mm厚 3.盖板护角材料品种、规格:综合考虑 4.其他:按招标文件、国家规范中的相关规定 [工程内容] 1.制作 2.运输 3.安装 4.其它完成本项所需的一切工作 | m2 | 6.87
33 | 010607004004 | 成品可行车热浸锌钢格板（截水沟盖板） | [项目特征] 1.材料品种、规格:成品可行车热浸锌钢格板 2.尺寸:综合考虑 3.盖板护角材料品种、规格:L70*50*6护角与A6 L100@300钢筋焊接固定，综合考虑 4.其他:按招标文件、国家规范中的相关规定 [工程内容] 1.制作 2.运输 3.安装 4.其它完成本项所需的一切工作 | m2 | 16.38
| A.8 | 门窗工程
34 | 010802003015 | 单扇钢质防火门 | [项目特征] 1.洞口尺寸:综合考虑 2.门类型: 单扇钢质防火门（甲级） 3.闭门器安装 4.其他:按招标文件、国家规范中的相关规定 [工程内容] 1.安装 2.其他完成本项所需的一切工作 | m2 | 124.42
35 | 010802003016 | 双扇钢质防火门 | [项目特征] 1.洞口尺寸:综合考虑 2.门类型: 双扇钢质防火门（甲级） 3.闭门器安装 4.其他:按招标文件、国家规范中的相关规定 [工程内容] 1.安装 2.其他完成本项所需的一切工作 | m2 | 186.62
| A.9 | 屋面及防水工程
| A.9.1 | 地下室顶板防水
36 | 011101003020 | 水泥砂浆找坡层 | [项目特征] 1.找坡层厚度、混凝土强度等级:最薄处10厚找坡层,边缘2m范围内用WS M20水泥砂浆,其余用C20细石混凝土找坡0.5%,随打随抹平 2.其他:按招标文件、国家规范中的相关规定 [工程内容] 1.基层处理 2.找坡层铺设 3.砼制作、运输、铺筑、养护 4.其他完成本项所需的一切工作 | m2 | 15672.73
37 | 010902002013 | 顶板涂膜防水 | [项目特征] 1.防水膜品种、涂膜厚度、遍数:2厚非固化橡胶沥青防水涂料 2.其他:按招标文件、国家规范中的相关规定 [工作内容] 1.刷基层处理剂 2.刷防水涂料 3.其他完成本项所需的一切工作 | m2 | 16456.37
38 | 010902001015 | 顶板卷材防水 | [项目特征] 1.卷材品种、规格、厚度:4厚弹性体(SBS)改性沥青耐根穿刺防水卷材(聚酯胎) 2.其他:按招标文件、国家规范中的相关规定 [工作内容] 1.卷材防水层 2.其他完成本项所需的一切工作 | m2 | 16456.37
39 | 010902001016 | 顶板卷材防水 | [项目特征] 1.卷材品种、规格、厚度:1.5厚TPO反粘式防水卷材 2.钢筋混凝土结构自防水表面清理干净 3.其他:按招标文件、国家规范中的相关规定 [工作内容] 1.卷材防水层 2.清理 3.其他完成本项所需的一切工 | m2 | 15672.73
40 | 011003001014 | 隔离层 | [项目特征] 1.隔离层材料品种:聚酯无纺布隔离层(200g/m2) 2.其他:按招标文件、国家规范中的相关规定 [工程内容] 1.基层清理 2.隔离层铺设 3.其他完成本项所需的一切工作 | m2 | 15672.73
41 | 011101003021 | 细石混凝土找坡层 | [项目特征] 1.刚性层厚度、混凝土强度等级：70厚C20细石混凝土保护层内配Φ6@200*200双向，4m*4m分仓设缩缝,用切割机切缝深15mm,缝宽20-30mm,密封胶嵌缝,随捣随压实抹平 2.其他:按招标文件、国家规范中的相关规定 [工程内容] 1.基层处理 2.材料运输 3.砼制作、运输、铺筑、养护 4.其他完成本项所需的一切工作 | m2 | 15672.73
42 | 080103012003 | 塑料排水板 | [项目特征] 1.疏水层材料品种、规格:H25塑料蓄排水板（抗压强度≥500KN/m2，单位重量≥1.75KG/m2） [工程内容] 1.基层清理 2.铺设疏水层 3.其他完成本项所需的一切工作 | m2 | 15672.73
43 | 011003001015 | 过滤层 | [项目特征] 1.过滤层材料品种:土工布满铺过滤层(200g/m2) 2.其他:按招标文件、国家规范中的相关规定 [工程内容] 1.基层清理 2.过滤层铺设 3.其他完成本项所需的一切工作 | m2 | 15672.73
| A.9.2 | 地下室侧壁
44 | 010902001017 | 侧壁卷材防水 | [项目特征] 1.卷材品种、规格、厚度:3厚自粘聚合物改性沥青防水卷材(聚酯胎,Ⅰ型) 2.其他:按招标文件、国家规范中的相关规定 [工作内容] 1.卷材防水层 2.其他完成本项所需的一切工作 | m2 | 3412.04
45 | 010902001018 | 侧壁涂膜防水 | [项目特征] 1.卷材品种、规格、厚度:1.5kg/㎡水泥基渗透结晶防水涂料（厚度不小于1mm，外涂型） 2.其他:按招标文件、国家规范中的相关规定 [工作内容] 1.涂膜防水层 2.其他完成本项所需的一切工作 | m2 | 1706.02
46 | 010902001019 | 墙面涂膜防水 | [项目特征] 1.卷材品种、规格、厚度：1.5mm厚高粘抗滑水性橡胶沥青防水涂料 2.其他:按招标文件、国家规范中的相关规定 [工作内容] 1.基层处理 2.刷基层处理剂 3.铺布、分层涂刷防水层 4.其他完成本项所需的一切工作 | m2 | 1706.02
47 | 011201004003 | 墙面防水保护层 | [项目特征] 1.防水部位：地下室墙身外侧 2.保护层：30厚挤塑聚苯板(密度≥30kg/m2) 3.粘结材料种类：胶粘剂粘贴 [工作内容] 1.基层清理 2.保护层铺贴 3.其他完成本项所需的一切工作 | m2 | 3412.04
| A.9.3 | 其他防水
48 | 010903004003 | 钢板止水带 | [项目特征] 1.止水带材料种类:-4x300mm Q235B钢板 2.其他:按招标文件、国家规范中的相关规定 [工程内容] 1.制作 2.运输 3.安装 4.其他完成本项所需的一切工作 | m | 531.3
49 | 010903004004 | 外贴式止水带 | [项目特征] 1.止水带材料种类:外贴式止水带 2.其他:按招标文件、国家规范中的相关规定 [工程内容] 1.制作 2.运输 3.安装 4.其他完成本项所需的一切工作 | m | 531.3
| A.10 | 保温、隔热、防腐工程
50 | 011001001010 | 保温隔热墙面（保护层） | [项目特征] 1.保温隔热部位:墙面 2.保温隔热材料品种、规格:30厚挤塑聚苯板,专用胶粘剂粘贴 3.其他:按招标文件、国家规范中的相关规定 [工程内容] 1.基层清理 2.铺保温层 3.其他完成本项所需的一切工作 | m2 | 3412.04
| A.11 | 楼地面装饰工程
51 | 011101003022 | 细石混凝土楼地面 | [项目特征] 1.找平层厚度、混凝土强度等级：50厚C30细石混凝土内配Ф6@200双向,6m*6m分仓设缩缝,用切割机切缝深15mm,缝宽10mm,缝采用单组份聚氨酯密封胶密封,随捣随压实抹平 2.其他:按招标文件、国家规范中的相关规定 [工程内容] 1.基层处理 2.材料运输 3.砼制作、运输、铺筑、养护 4.其他完成本项所需的一切工作 | m2 | 12669.5
52 | 080103012004 | 塑料排水板 | [项目特征] 1.疏水层材料品种、规格：H12塑料蓄排水板(抗压强度:≥300KN/m2) 2.其他:按招标文件、国家规范中的相关规定 [工程内容] 1.基层清理 2.铺设疏水层 3.材料运输 4.其他完成本项所需的一切工作 | m2 | 12460.77
53 | 011101001036 | 水泥砂浆楼地面 | [项目特征] 1.找平层砂浆厚度、砂浆配合比:批抹均厚20厚WS M20水泥砂浆找平层 2.其他：按招标文件、国家规范中的相关规定 [工作内容] 1.砂浆制作、运输 2.找平层 3.其他完成本项所需的一切工作 | m2 | 12460.77
54 | 011101001037 | 水泥砂浆楼梯面层 | [项目特征] 1.找平层及结合层厚度、砂浆配合比:30厚WS M20水泥砂浆,抹面压光 2.面层材料品种、规格、品牌、颜色:梯级边贴瓷质防滑条(楼梯时) 3.其他技术要求：按招标文件、国家规范中的相关规定 [工作内容] 1.砂浆制作、运输 2.基层处理 3.找平层 4.结合层 5.面层铺设 6.材料运输 7.其他完成本项所需的一切工作 | m2 | 338.22
55 | 011101001038 | 水泥砂浆楼地面 | [项目特征] 1.找平层砂浆厚度、砂浆配合比:30厚WS M20水泥砂浆,抹面压光 2.其他：按招标文件、国家规范中的相关规定 [工作内容] 1.砂浆制作、运输 2.找平层 3.其他完成本项所需的一切工作 | m2 | 169.11
56 | 011102003013 | 水池块料楼地面 | [项目特征] 1.基层处理：素水泥浆结合层一遍 2.找平防水层材料种类、规格：20厚WW M20防水砂浆找平兼防水层 3.结合层材料种类、规格：3~5厚纯水泥浆粘贴饰面砖 4.面层材料种类、规格：300*300mm瓷片 4.其他：按招标文件、国家规范中的相关规定 [工作内容] 1.砂浆制作、运输 2.基层处理 3.找平防水层 4.结合层 5.面层铺设 6.材料运输 7.其他完成本项所需的一切工作 | m2 | 53.21
57 | 011102003014 | 块料楼地面 | [项目特征] 1.基层处理：素水泥浆结合层一遍 2.找平找坡层材料种类、规格：20厚WS M20水泥砂浆面加水泥粉,抹面压光 3.面层材料种类、规格：6~10厚纯水泥浆铺粘饰面砖,白水泥擦缝 4.其他：按招标文件、国家规范中的相关规定 [工作内容] 1.砂浆制作、运输 2.基层处理 3.找平找坡层 4.面层铺设 5.材料运输 6.其他完成本项所需的一切工作 | m2 | 144.95
58 | 011102003015 | 块料楼地面 | [项目特征] 1.基层处理：素水泥浆结合层一遍 2.找平找坡层材料种类、规格：最薄处20厚WW M20防水砂浆找平找坡层，找坡i=1%，坡向排水口 3.面层材料种类、规格：6~10厚纯水泥浆铺粘饰面砖，白水泥擦缝 4.其他：按招标文件、国家规范中的相关规定 [工作内容] 1.基层处理 2.找平找坡层 3.面层铺设 4.材料运输 5.其他完成本项所需的一切工作 | m2 | 68.54
59 | 011104004006 | 防静电楼面 | [项目特征] 1.基层处理：水泥浆一道（内掺建筑胶） 2.找平层材料种类、规格：25厚WS M20水泥砂浆找平、抹光 3.面层材料种类、规格：抗静电活动地板（非树脂类或中密度板） 4.其他：可调支架系统，其他按招标文件、国家规范中的相关规定 [工作内容] 1.基层处理 2.抹找平层 3.支架系统安装 4.面层铺设 5.材料运输 6.其他完成本项所需的一切工作 | m2 | 22.32
60 | 011101001039 | 水泥砂浆楼地面 | [项目特征] 1.基层处理：素水泥浆结合层一遍 2.找平砂浆厚度、砂浆配合比:20厚WS M20水泥砂浆抹面压光 3.其他：按招标文件、国家规范中的相关规定 [工作内容] 1.砂浆制作、运输 2.基层处理 3.找平找坡层 4.其他完成本项所需的一切工作 | m2 | 75.37
61 | 011101001040 | 水泥砂浆楼地面 | [项目特征] 1.基层处理：素水泥浆结合层一遍 2.找平砂浆厚度、砂浆配合比:20厚WW M20防水砂浆,分两次抹 3.其他：按招标文件、国家规范中的相关规定 [工作内容] 1.砂浆制作、运输 2.基层处理 3.找平找坡层 4.其他完成本项所需的一切工作 | m2 | 49.28
62 | 011101001041 | 水泥砂浆楼地面 | [项目特征] 1.基层处理：素水泥浆结合层一遍 2.找平砂浆厚度、砂浆配合比:最薄处20厚WW M20防水砂浆找平找坡层,找坡i=1%,坡向泄水管 3.其他：按招标文件、国家规范中的相关规定 [工作内容] 1.砂浆制作、运输 2.基层处理 3.找平找坡层 4.其他完成本项所需的一切工作 | m2 | 57.98
63 | 011105001007 | 水泥砂浆踢脚线 | [项目特征] 1.面层厚度、砂浆配合比：面刷纯水泥浆 2.其他:其余按招标文件、国家规范中的相关规定 [工作内容] 1.水泥浆制作、运输 2.抹面层抹灰 5.其他完成本项所需的一切工作 | m2 | 36.24
64 | 011105003005 | 块料踢脚线 | [项目特征] 1.踢脚线高度：60mm 2.结合层厚度、砂浆配合比：10厚水泥膏粘接层 3.面层材料品种、规格、品牌、颜色:陶瓷面砖脚线砖 4.其他：按招标文件、国家规范中的相关规定 [工作内容] 1.砂浆制作、运输 2.结合层 3.面层铺设 4.材料运输 5.其他完成本项所需的一切工作 | m2 | 18.93
65 | 011105001008 | 无机涂料踢脚 | [项目特征] 1.面层厚度、砂浆配合比：无机涂料一底两面(燃烧性能等级A级) 2.其他:其余按招标文件、国家规范中的相关规定 [工作内容] 1.材料运输 2.面层刷涂料 3.其他完成本项所需的一切工作 | m2 | 160.66
| A.12 | 墙、柱面装饰与隔断、幕墙工程
| A.12.1 | 内墙
66 | 010607005029 | 墙、柱面钉(挂)铁丝网 | [项目特征] 1.墙体类型:内墙 2.钢(铁)网品种、材质:镀锌电焊网，线径0.9mm，间距12.7mm*12.7mm 3.其他:按招标文件、国家规范中的相关规定 [工程内容] 1.钉(挂)钢(铁)网 2.其他完成本项所需的一切工作 | m2 | 203.6
67 | 010607005030 | 墙、柱面钉(挂)玻纤网 | [项目特征] 1.墙体类型:内墙 2.钢(铁)网品种、材质:耐碱玻璃纤维网布一层 3.其他:按招标文件、国家规范中的相关规定 [工程内容] 1.钉(挂)钢(铁)网 2.其他完成本项所需的一切工作 | m2 | 1832.42
68 | 011201001053 | 随砌随抹 | [项目特征] 1.抹灰厚度、砂浆配合比:随砌随原浆抹平 2.其他:凡砖砌风道、烟道、竖井、公建厨房等(电梯井道、有内衬铁皮的风道除外)无检修门之管道井内壁。其余按招标文件、国家规范中的相关规定 [工程内容] 1.抹灰 2.砂浆制作、运输 3.其他完成本项所需的一切工作 | m2 | 229.69
69 | 011201001054 | 墙面一般抹灰 | [项目特征] 1.基层处理:刷素水泥浆一遍（内掺108胶：水=1：4） 2.底层抹灰厚度、砂浆配合比：10厚WP M5水泥石灰砂浆,分两次抹灰 3.面层抹灰厚度、砂浆配合比：5厚WP M10水泥石灰砂浆抹面 4.其他:钉挂网抹灰增加费需综合考虑，其余按招标文件、国家规范中的相关规定 [工程内容] 1.砂浆制作、运输 2.基层处理 3.底层抹灰 4.面层抹灰 5.其他完成本项所需的一切工作 | m2 | 20442.37
70 | 011201001055 | 墙面一般抹灰 | [项目特征] 1.基层处理:刷素水泥浆一遍（内掺108胶：水=1：4） 2.抹灰厚度、砂浆配合比：20厚WW M20防水砂浆,分层压光 3.其他:钉挂网抹灰增加费需综合考虑，其余按招标文件、国家规范中的相关规定 [工程内容] 1.砂浆制作、运输 2.基层处理 3.抹灰 4.其他完成本项所需的一切工作 | m2 | 291.54
71 | 011204003007 | 水泵房块料墙面 | [项目特征] 1.基层处理：素水泥浆结合层一遍 2.结合层材料种类、规格：4~6mm厚纯水泥浆粘贴饰面砖 3.面层材料种类、规格：6mm厚瓷片，同瓷片颜色的填缝剂填缝 4.其他：按招标文件、国家规范中的相关规定 [工作内容] 1.基层处理 2.结合层 3.面层铺设 4.材料运输 5.其他完成本项所需的一切工作 | m2 | 84.72
72 | 011204003008 | 水池块料墙面 | [项目特征] 1.基层处理：素水泥浆结合层一遍 2.找平防水层材料种类、规格：20厚WW M20防水砂浆找平兼防水层 3.结合层材料种类、规格：3~5厚纯水泥浆粘贴饰面砖 4.面层材料种类、规格：300*300mm瓷片 5.其他：按招标文件、国家规范中的相关规定 [工作内容] 1.基层处理 2.找平防水层 3.结合层 4.面层铺设 5.材料运输 6.其他完成本项所需的一切工作 | m2 | 146.55
73 | 011201001056 | 墙面一般抹灰 | [项目特征] 1.基层处理:刷素水泥浆一遍（内掺108胶：水=1：4） 2.抹灰厚度、砂浆配合比：15厚WP M15水泥砂浆抹面,分两次抹灰 3.其他:钉挂网抹灰增加费需综合考虑，其余按招标文件、国家规范中的相关规定 [工程内容] 1.砂浆制作、运输 2.基层处理 3.抹灰 4.其他完成本项所需的一切工作 | m2 | 689.08
74 | 011201001057 | 墙面一般抹灰 | [项目特征] 1.基层处理:刷素水泥浆一遍（内掺108胶：水=1：4） 2.抹灰厚度、砂浆配合比：15厚WP M10水泥石灰砂浆,分两次磨平 3.其他:钉挂网抹灰增加费需综合考虑，其余按招标文件、国家规范中的相关规定 [工程内容] 1.砂浆制作、运输 2.基层处理 3.抹灰 4.其他完成本项所需的一切工作 | m2 | 1045.17
| A.12.2 | 外墙
75 | 010607005031 | 墙、柱面钉(挂)铁丝网 | [项目特征] 1.墙体类型:外墙 2.钢(铁)网品种、材质:镀锌电焊网，线径0.9mm，间距12.7mm*12.7mm 3.其他:按招标文件、国家规范中的相关规定 [工程内容] 1.钉(挂)钢(铁)网 2.其他完成本项所需的一切工作 | m2 | 1704.71
76 | 010607005032 | 墙、柱面钉(挂)玻纤网 | [项目特征] 1.墙体类型:外墙 2.钢(铁)网品种、材质:耐碱玻璃纤维网布一层 3.其他:按招标文件、国家规范中的相关规定 [工程内容] 1.钉(挂)钢(铁)网 2.其他完成本项所需的一切工作 | m2 | 189.41
77 | 011406001028 | 外墙打底抹灰面 | [项目特征] 1.基层处理:专用界面剂一遍 2.底层抹灰厚度、砂浆配合比：20厚WW M20普通防水砂浆找平兼防水层(分层施工,每层厚度不大于7) 3.其他：墙面垂直高度超过20m抹灰厚度增加由施工单位综合考虑；外墙伸缩缝详规范要求，由施工单位综合考虑；钉挂网抹灰增加费需综合考虑。其余按招标文件、国家规范中的相关规定 [工作内容] 1.基层处理 2.底层抹灰 3.其他完成本项所需的一切工作 | m2 | 1894.13
| A.13 | 天棚工程
78 | 011301001007 | 水池顶棚防水 | [项目特征] 1.基层处理：素水泥浆结合层一遍 2.涂料防潮层材料种类、规格：1厚JSⅡ聚合物水泥防水涂料 3.其他：按招标文件、国家规范中的相关规定 [工作内容] 1.基层处理 2.涂料防潮层 3.其他完成本项所需的一切工作 | m2 | 151.93
| A.14 | 油漆、涂料、裱糊工程
79 | 011406003015 | 墙面刮腻子 | [项目特征] 1.腻子层：耐水腻子，分二遍刮平 2.其他：按招标文件、国家规范中的相关规定 [工作内容] 1.腻子层 2.其他完成本项所需的一切工作 | m2 | 20732.24
80 | 011406001029 | 墙面乳胶漆 | [项目特征] 1.基层处理：钢筋混凝土板底面清理干净 2.腻子层：腻子，分二遍刮平 3.油漆品种、刷漆遍数：防霉白色乳胶漆，一底两面(燃烧性能等级A级) 4.其他：按招标文件、国家规范中的相关规定 [工作内容] 1.基层处理 2.腻子层 3.刷防护材料、油漆 4.其他完成本项所需的一切工作 | m2 | 683.66
81 | 011406003016 | 天棚刮腻子 | [项目特征] 1.基层处理：钢筋混凝土板底面清理干净 2.腻子层：耐水腻子，分二遍刮平 3.其他：按招标文件、国家规范中的相关规定 [工作内容] 1.基层处理 2.腻子层 3.其他完成本项所需的一切工作 | m2 | 401.05
82 | 011406001030 | 天棚抹灰面油漆 | [项目特征] 1.基层处理：钢筋混凝土板底面清理干净 2.腻子层：耐水腻子，分二遍刮平 3.油漆品种、刷漆遍数：防霉无机涂料，一底两面(燃烧性能等级A级)或喷外墙涂料 4.其他：按招标文件、国家规范中的相关规定 [工作内容] 1.基层处理 2.腻子层 3.刷防护材料、油漆 4.其他完成本项所需的一切工作 | m2 | 18878.11
| 二 | 盖上车库一层（转换区域）（塔楼区域）
| A.5 | 混凝土及钢筋混凝土工程
| A.5.1 | 混凝土工程
83 | 010502001002 | 混凝土柱 C30 | [项目特征] 1.混凝土种类：商品混凝土 2.混凝土强度等级:C30 3.其他:按招标文件、国家规范中的相关规定 [工程内容] 1.砼制作、运输、浇筑、振捣、养护 2.其他完成本项所需的一切工作 | m3 | 1020.11
84 | 010503004002 | 过梁、圈梁、水平连系梁 C25 | [项目特征] 1.混凝土种类：商品混凝土 2.混凝土强度等级:C25 3.包括过梁、圈梁、水平连系梁 3.其他:按招标文件、国家规范中的相关规定 [工程内容] 1.砼制作、运输、浇筑、振捣、养护 2.其他完成本项所需的一切工作 | m3 | 218.1
85 | 010502002002 | 构造柱 C25 | [项目特征] 1.混凝土种类：商品混凝土 2.混凝土强度等级:C25 3.其他:按招标文件、国家规范中的相关规定 [工程内容] 1.砼制作、运输、浇筑、振捣、养护 2.其他完成本项所需的一切工作 | m3 | 153.31
86 | 010504001003 | 混凝土墙 C30 | [项目特征] 1.混凝土种类：商品混凝土 2.混凝土强度等级:C30 3.其他:按招标文件、国家规范中的相关规定 [工程内容] 1.砼制作、运输、浇筑、振捣、养护 2.其他完成本项所需的一切工作 | m3 | 300.42
87 | 010505001004 | 有梁板 C30 | [项目特征] 1.混凝土种类：商品混凝土 2.混凝土强度等级:C30 3.其他:按招标文件、国家规范中的相关规定 [工程内容] 1.砼制作、运输、浇筑、振捣、养护 2.其他完成本项所需的一切工作 | m3 | 27.02
88 | 010505001005 | 有梁板 C30 P6~P8 | [项目特征] 1.混凝土种类：商品混凝土 2.混凝土强度等级:C30 P6~P8 3.其他:按招标文件、国家规范中的相关规定 [工程内容] 1.砼制作、运输、浇筑、振捣、养护 2.其他完成本项所需的一切工作 | m3 | 3091.62
89 | 010505001022 | 有梁板 C35 P6~P8 | [项目特征] 1.混凝土种类：商品混凝土 2.混凝土强度等级:C35 P6~P8 3.其他:按招标文件、国家规范中的相关规定 [工程内容] 1.砼制作、运输、浇筑、振捣、养护 2.其他完成本项所需的一切工作 | m3 | 3091.62
90 | 010505001023 | 有梁板 C55 P6~P8 | [项目特征] 1.混凝土种类：商品混凝土 2.混凝土强度等级:C55 P6~P8 3.其他:按招标文件、国家规范中的相关规定 [工程内容] 1.砼制作、运输、浇筑、振捣、养护 2.其他完成本项所需的一切工作 | m3 | 3091.62
91 | 010505006002 | 栏板、反檐 C30 | [项目特征] 1.混凝土种类：商品混凝土 2.混凝土强度等级:C30 3.其他:按招标文件、国家规范中的相关规定 [工程内容] 1.砼制作、运输、浇筑、振捣、养护 2.其他完成本项所需的一切工作 | m3 | 43.15
92 | 010508001003 | 后浇带 直形墙 C35 P6~P8，膨胀混凝土 | [项目特征] 1.混凝土种类：商品混凝土 2.混凝土强度等级:C35 P6~P8，膨胀混凝土,膨胀剂掺量综合考虑 3.旧混凝土表面凿毛并充分湿润及刷纯水泥浆界面剂一道,具体按设计要求综合考虑 4.后浇带位置的特殊防水处理:除钢板止水带、卷材防水可另计算外,其余按设计要求综合考虑 5.其他:按招标文件、国家规范中的相关规定 [工程内容] 1.砼制作、运输、浇筑、振捣、养护 2.收口网及支架钢筋制作、安装 3.其他完成本项所需的一切工作 | m3 | 4.98
93 | 010508001004 | 后浇带 顶板 C35 P6~P8，膨胀混凝土 | [项目特征] 1.混凝土种类：商品混凝土 2.混凝土强度等级:C35 P6~P8，膨胀混凝土,膨胀剂掺量综合考虑 3.旧混凝土表面凿毛并充分湿润及刷纯水泥浆界面剂一道,具体按设计要求综合考虑 4.后浇带位置的特殊防水处理:除钢板止水带、卷材防水可另计算外,其余按设计要求综合考虑 5.其他:按招标文件、国家规范中的相关规定 [工程内容] 1.砼制作、运输、浇筑、振捣、养护 2.收口网及支架钢筋制作、安装 3.其他完成本项所需的一切工作 | m3 | 328.58
94 | 010507007002 | 其他构件 C30 | [项目特征] 1.混凝土种类：商品混凝土 2.混凝土强度等级:C30 3.其他构件包括小型池槽等 4.其他:按招标文件、国家规范中的相关规定 [工程内容] 1.砼制作、运输、浇筑、振捣、养护 2.其他完成本项所需的一切工作 | m3 | 6.97
95 | 010506001002 | 楼梯 C30 | [项目特征] 1.混凝土种类：商品混凝土 2.混凝土强度等级:C30 3.其他:按招标文件、国家规范中的相关规定 [工程内容] 1.砼制作、运输、浇筑、振捣、养护 2.其他完成本项所需的一切工作 | m3 | 129.86
96 | 010507005001 | 压顶、扶手 C25 | [项目特征] 1.混凝土种类：商品混凝土 2.混凝土强度等级:C25 3.其他:按招标文件、国家规范中的相关规定 [工程内容] 1.砼制作、运输、浇筑、振捣、养护 2.其他完成本项所需的一切工作 | m3 | 8.86
| A.5.2 | 钢筋工程
97 | 010515001010 | 现浇混凝土钢筋 Ф10内Ⅰ级钢 | [项目特征] 1.钢筋种类、规格:现浇构件 圆钢Ф10内Ⅰ级钢 2.其他:按招标文件、国家规范中的相关规定 [工程内容] 1.钢筋制安 2.钢筋运输 3.焊接、绑扎 4.其他完成本项所需的一切工作 | t | 19.149
98 | 010515001011 | 现浇混凝土钢筋 Ф25内Ⅰ级钢 | [项目特征] 1.钢筋种类、规格:现浇构件 圆钢Ф25内Ⅰ级钢 2.其他:按招标文件、国家规范中的相关规定 [工程内容] 1.钢筋制安 2.钢筋运输 3.焊接、绑扎 4.其他完成本项所需的一切工作 | t | 2.128
99 | 010515001012 | 现浇混凝土钢筋 Ф10内 Ⅲ级钢 | [项目特征] 1.钢筋种类、规格:现浇构件 螺纹钢Ф10内 Ⅲ级钢 2.其他:投标人需结合规范要求自行综合考虑带“E”钢筋相关费用 3.其他:按招标文件、国家规范中的相关规定 [工程内容] 1.钢筋制安 2.钢筋运输 3.焊接、绑扎 4.其他完成本项所需的一切工作 | t | 577.283
100 | 010515001013 | 现浇混凝土钢筋 Ф25内 Ⅲ级钢 | [项目特征] 1.钢筋种类、规格:现浇构件 螺纹钢Ф25内 Ⅲ级钢 2.其他:投标人需结合规范要求自行综合考虑带“E”钢筋相关费用 3.其他:按招标文件、国家规范中的相关规定 [工程内容] 1.钢筋制安 2.钢筋运输 3.焊接、绑扎 4.其他完成本项所需的一切工作 | t | 1720.625
101 | 010515001014 | 现浇混凝土钢筋 Ф25外 Ⅲ级钢 | [项目特征] 1.钢筋种类、规格:现浇构件 螺纹钢Ф25外 Ⅲ级钢 2.其他:投标人需结合规范要求自行综合考虑带“E”钢筋相关费用 3.其他:按招标文件、国家规范中的相关规定 [工程内容] 1.钢筋制安 2.钢筋运输 3.焊接、绑扎 4.其他完成本项所需的一切工作 | t | 59.453
102 | 010515001015 | 现浇混凝土钢筋 箍筋 Ф10内Ⅰ级钢 | [项目特征] 1.钢筋种类、规格:现浇构件箍筋 圆钢Ф10内Ⅰ级钢 2.其他:按招标文件、国家规范中的相关规定 [工程内容] 1.钢筋制安 2.钢筋运输 3.焊接、绑扎 4.其他完成本项所需的一切工作 | t | 32.036
103 | 010515001016 | 现浇混凝土钢筋 箍筋 Ф10外Ⅰ级钢 | [项目特征] 1.钢筋种类、规格:现浇构件箍筋 圆钢Ф10外Ⅰ级钢 2.其他:按招标文件、国家规范中的相关规定 [工程内容] 1.钢筋制安 2.钢筋运输 3.焊接、绑扎 4.其他完成本项所需的一切工作 | t | 3.56
104 | 010515001017 | 现浇混凝土钢筋 箍筋 Ф10内Ⅲ级钢 | [项目特征] 1.钢筋种类、规格:现浇构件箍筋 螺纹钢 Ф10内Ⅲ级钢 2.其他:投标人需结合规范要求自行综合考虑带“E”钢筋相关费用 3.其他:按招标文件、国家规范中的相关规定 [工程内容] 1.钢筋制安 2.钢筋运输 3.焊接、绑扎 4.其他完成本项所需的一切工作 | t | 533.002
105 | 010515001018 | 现浇混凝土钢筋 箍筋 Ф10外Ⅲ级钢 | [项目特征] 1.钢筋种类、规格:现浇构件箍筋 螺纹钢Ф10外Ⅲ级钢 2.其他:投标人需结合规范要求自行综合考虑带“E”钢筋相关费用 3.其他:按招标文件、国家规范中的相关规定 [工程内容] 1.钢筋制安 2.钢筋运输 3.焊接、绑扎 4.其他完成本项所需的一切工作 | t | 83.351
106 | 010516003002 | 机械连接 | [项目特征] 1.连接方式：直螺纹套筒 2.接头种类:直螺纹套筒接头 3.接头规格:Φ32以内 4.其他:按招标文件、国家规范中的相关规定 [工程内容] 1.接头制安、运输 2.其他完成本项所需的一切工作 | 个 | 12164
107 | 010516003003 | 植筋 φ8 | [项目特征] 1.植筋胶种类:A类胶 2.材料规格:直径φ8 3.植入深度:不小于25d，其他满足设计及规范要求综合考虑 4.综合考虑植筋请点降效、3D扫描仪辅助植筋定位措施费 5.其他:按竞价文件、国家规范中的相关规定 [工程内容] 1.定位、钻孔、清孔 2.安装、定位、植筋 3.养护 4.其他完成本项所需的一切工作 | 根 | 1086
108 | 010516003004 | 植筋 φ10 | [项目特征] 1.植筋胶种类:A类胶 2.材料规格:直径φ10 3.植入深度:不小于25d，其他满足设计及规范要求综合考虑 4.综合考虑植筋请点降效、3D扫描仪辅助植筋定位措施费 5.其他:按竞价文件、国家规范中的相关规定 [工程内容] 1.定位、钻孔、清孔 2.安装、定位、植筋 3.养护 4.其他完成本项所需的一切工作 | 根 | 1870
109 | 010516003005 | 植筋 φ12 | [项目特征] 1.植筋胶种类:A类胶 2.材料规格:直径φ12 3.植入深度:不小于25d，其他满足设计及规范要求综合考虑 4.综合考虑植筋请点降效、3D扫描仪辅助植筋定位措施费 5.其他:按竞价文件、国家规范中的相关规定 [工程内容] 1.定位、钻孔、清孔 2.安装、定位、植筋 3.养护 4.其他完成本项所需的一切工作 | 根 | 511
110 | 010516003006 | 植筋 φ14 | [项目特征] 1.植筋胶种类:A类胶 2.材料规格:直径φ14 3.植入深度:不小于25d，其他满足设计及规范要求综合考虑 4.综合考虑植筋请点降效、3D扫描仪辅助植筋定位措施费 5.其他:按竞价文件、国家规范中的相关规定 [工程内容] 1.定位、钻孔、清孔 2.安装、定位、植筋 3.养护 4.其他完成本项所需的一切工作 | 根 | 6805
111 | 010516003007 | 植筋 φ16 | [项目特征] 1.植筋胶种类:A类胶 2.材料规格:直径φ16 3.植入深度:不小于25d，其他满足设计及规范要求综合考虑 4.综合考虑植筋请点降效、3D扫描仪辅助植筋定位措施费 5.其他:按竞价文件、国家规范中的相关规定 [工程内容] 1.定位、钻孔、清孔 2.安装、定位、植筋 3.养护 4.其他完成本项所需的一切工作 | 根 | 79
112 | 010516003008 | 植筋 φ18 | [项目特征] 1.植筋胶种类:A类胶 2.材料规格:直径φ18 3.植入深度:不小于25d，其他满足设计及规范要求综合考虑 4.综合考虑植筋请点降效、3D扫描仪辅助植筋定位措施费 5.其他:按竞价文件、国家规范中的相关规定 [工程内容] 1.定位、钻孔、清孔 2.安装、定位、植筋 3.养护 4.其他完成本项所需的一切工作 | 根 | 521
113 | 010516003009 | 植筋 φ20 | [项目特征] 1.植筋胶种类:A类胶 2.材料规格:直径φ20 3.植入深度:不小于25d，其他满足设计及规范要求综合考虑 4.综合考虑植筋请点降效、3D扫描仪辅助植筋定位措施费 5.其他:按竞价文件、国家规范中的相关规定 [工程内容] 1.定位、钻孔、清孔 2.安装、定位、植筋 3.养护 4.其他完成本项所需的一切工作 | 根 | 707
114 | 010516003010 | 植筋 φ22 | [项目特征] 1.植筋胶种类:A类胶 2.材料规格:直径φ22 3.植入深度:不小于25d，其他满足设计及规范要求综合考虑 4.综合考虑植筋请点降效、3D扫描仪辅助植筋定位措施费 5.其他:按竞价文件、国家规范中的相关规定 [工程内容] 1.定位、钻孔、清孔 2.安装、定位、植筋 3.养护 4.其他完成本项所需的一切工作 | 根 | 54
115 | 010516003011 | 植筋 φ25 | [项目特征] 1.植筋胶种类:A类胶 2.材料规格:直径φ25 3.植入深度:不小于25d，其他满足设计及规范要求综合考虑 4.综合考虑植筋请点降效、3D扫描仪辅助植筋定位措施费 5.其他:按竞价文件、国家规范中的相关规定 [工程内容] 1.定位、钻孔、清孔 2.安装、定位、植筋 3.养护 4.其他完成本项所需的一切工作 | 根 | 188
116 | 010516003012 | 植筋 φ28 | [项目特征] 1.植筋胶种类:A类胶 2.材料规格:直径φ28 3.植入深度:不小于25d，其他满足设计及规范要求综合考虑 4.综合考虑植筋请点降效、3D扫描仪辅助植筋定位措施费 5.其他:按竞价文件、国家规范中的相关规定 [工程内容] 1.定位、钻孔、清孔 2.安装、定位、植筋 3.养护 4.其他完成本项所需的一切工作 | 根 | 21
117 | 010516003013 | 植筋 φ32 | [项目特征] 1.植筋胶种类:A类胶 2.材料规格:直径φ32 3.植入深度:不小于25d，其他满足设计及规范要求综合考虑 4.综合考虑植筋请点降效、3D扫描仪辅助植筋定位措施费 5.其他:按竞价文件、国家规范中的相关规定 [工程内容] 1.定位、钻孔、清孔 2.安装、定位、植筋 3.养护 4.其他完成本项所需的一切工作 | 根 | 5
| A.6 | 金属结构工程
118 | 010603003001 | 型钢柱（钢筋、混凝土另计） | [项目特征] 1.钢材品种、规格:Q345B，包括安装所需的所有螺栓 2.钢形式:综合考虑 3.螺栓种类:除柱脚高强螺栓外,其余所有螺栓均在综合单价中综合考虑 4.除锈方式及等级:除锈采用喷砂除锈,构件除锈等级为Sa2。 5.钢结构耐火极限：3小时，采用厚型防火涂料 5.钢结构工程焊缝探伤检测:按设计要求及国家规范 6.钢结构现场吊装:综合考虑 7.其他：按招标文件、国家规范中的相关规定 [工作内容] 1.制作 2.运输 3.安装、拼装 4.探伤、除锈 5.焊缝检测 6.其它完成本项所需的一切工作 | t | 109.101
119 | 010603003002 | 型钢梁（钢筋、混凝土另计） | [项目特征] 1.钢材品种、规格:Q345B，包括安装所需的所有螺栓 2.钢形式:综合考虑 3.螺栓种类:除柱脚高强螺栓外,其余所有螺栓均在综合单价中综合考虑 4.除锈方式及等级:除锈采用喷砂除锈,构件除锈等级为Sa2。 5.钢结构耐火极限：3小时，采用厚型防火涂料 5.钢结构工程焊缝探伤检测:按设计要求及国家规范 6.钢结构现场吊装:综合考虑 7.其他：按招标文件、国家规范中的相关规定 [工作内容] 1.制作 2.运输 3.安装、拼装 4.探伤、除锈 5.焊缝检测 6.其它完成本项所需的一切工作 | t | 72.734
120 | 010605001001 | 钢筋桁架楼承板 | [项目特征] 1.楼承板型号：综合考虑 2.钢材品种、规格:镀锌钢板，厚度0.5mm，综合考虑，包括连接件、预埋件及所需的一切金属配件 3.钢筋规格:综合考虑 4.螺栓种类:除柱脚高强螺栓外,其余所有螺栓均在综合单价中综合考虑 5.探伤要求:符合设计规范要求 6.焊缝检测:符合设计规范要求 7.防护材料:满足设计及相关规范要求 8.钢结构现场吊装:综合考虑 9.其他:按招标文件、图纸及规范综合考虑 | m2 | 538.77
| 三 | 盖上车库一层（转换区域）（公寓及教育配套区域）
| A.5 | 混凝土及钢筋混凝土工程
| A.5.1 | 混凝土工程
121 | 010502001033 | 混凝土柱 C30 | [项目特征] 1.混凝土种类：商品混凝土 2.混凝土强度等级:C30 3.其他:按招标文件、国家规范中的相关规定 [工程内容] 1.砼制作、运输、浇筑、振捣、养护 2.其他完成本项所需的一切工作 | m3 | 525.29
122 | 010503004012 | 过梁、圈梁、水平连系梁 C25 | [项目特征] 1.混凝土种类：商品混凝土 2.混凝土强度等级:C25 3.包括过梁、圈梁、水平连系梁 3.其他:按招标文件、国家规范中的相关规定 [工程内容] 1.砼制作、运输、浇筑、振捣、养护 2.其他完成本项所需的一切工作 | m3 | 112.31
123 | 010502002013 | 构造柱 C25 | [项目特征] 1.混凝土种类：商品混凝土 2.混凝土强度等级:C25 3.其他:按招标文件、国家规范中的相关规定 [工程内容] 1.砼制作、运输、浇筑、振捣、养护 2.其他完成本项所需的一切工作 | m3 | 78.95
124 | 010504001034 | 混凝土墙 C30 | [项目特征] 1.混凝土种类：商品混凝土 2.混凝土强度等级:C30 3.其他:按招标文件、国家规范中的相关规定 [工程内容] 1.砼制作、运输、浇筑、振捣、养护 2.其他完成本项所需的一切工作 | m3 | 154.69
125 | 010505001020 | 有梁板 C30 | [项目特征] 1.混凝土种类：商品混凝土 2.混凝土强度等级:C30 3.其他:按招标文件、国家规范中的相关规定 [工程内容] 1.砼制作、运输、浇筑、振捣、养护 2.其他完成本项所需的一切工作 | m3 | 3.48
126 | 010505001024 | 有梁板 C35 | [项目特征] 1.混凝土种类：商品混凝土 2.混凝土强度等级:C35 3.其他:按招标文件、国家规范中的相关规定 [工程内容] 1.砼制作、运输、浇筑、振捣、养护 2.其他完成本项所需的一切工作 | m3 | 3.48
127 | 010505001027 | 有梁板 C45 | [项目特征] 1.混凝土种类：商品混凝土 2.混凝土强度等级:C45 3.其他:按招标文件、国家规范中的相关规定 [工程内容] 1.砼制作、运输、浇筑、振捣、养护 2.其他完成本项所需的一切工作 | m3 | 3.48
128 | 010505001028 | 有梁板 C55 | [项目特征] 1.混凝土种类：商品混凝土 2.混凝土强度等级:C55 3.其他:按招标文件、国家规范中的相关规定 [工程内容] 1.砼制作、运输、浇筑、振捣、养护 2.其他完成本项所需的一切工作 | m3 | 3.48
129 | 010505001021 | 有梁板 C30 P6~P8 | [项目特征] 1.混凝土种类：商品混凝土 2.混凝土强度等级:C30 P6~P8 3.其他:按招标文件、国家规范中的相关规定 [工程内容] 1.砼制作、运输、浇筑、振捣、养护 2.其他完成本项所需的一切工作 | m3 | 1592.16
130 | 010505001025 | 有梁板 C35 P6~P8 | [项目特征] 1.混凝土种类：商品混凝土 2.混凝土强度等级:C35 P6~P8 3.其他:按招标文件、国家规范中的相关规定 [工程内容] 1.砼制作、运输、浇筑、振捣、养护 2.其他完成本项所需的一切工作 | m3 | 1592.16
131 | 010505001026 | 有梁板 C55 P6~P8 | [项目特征] 1.混凝土种类：商品混凝土 2.混凝土强度等级:C55 P6~P8 3.其他:按招标文件、国家规范中的相关规定 [工程内容] 1.砼制作、运输、浇筑、振捣、养护 2.其他完成本项所需的一切工作 | m3 | 1592.16
132 | 010505006012 | 栏板、反檐 C30 | [项目特征] 1.混凝土种类：商品混凝土 2.混凝土强度等级:C30 3.其他:按招标文件、国家规范中的相关规定 [工程内容] 1.砼制作、运输、浇筑、振捣、养护 2.其他完成本项所需的一切工作 | m3 | 22.22
133 | 010508001012 | 后浇带 直形墙 C35 P6~P8，膨胀混凝土 | [项目特征] 1.混凝土种类：商品混凝土 2.混凝土强度等级:C35 P6~P8，膨胀混凝土,膨胀剂掺量综合考虑 3.旧混凝土表面凿毛并充分湿润及刷纯水泥浆界面剂一道,具体按设计要求综合考虑 4.后浇带位置的特殊防水处理:除钢板止水带、卷材防水可另计算外,其余按设计要求综合考虑 5.其他:按招标文件、国家规范中的相关规定 [工程内容] 1.砼制作、运输、浇筑、振捣、养护 2.收口网及支架钢筋制作、安装 3.其他完成本项所需的一切工作 | m3 | 2.57
134 | 010508001013 | 后浇带 顶板 C35 P6~P8，膨胀混凝土 | [项目特征] 1.混凝土种类：商品混凝土 2.混凝土强度等级:C35 P6~P8，膨胀混凝土,膨胀剂掺量综合考虑 3.旧混凝土表面凿毛并充分湿润及刷纯水泥浆界面剂一道,具体按设计要求综合考虑 4.后浇带位置的特殊防水处理:除钢板止水带、卷材防水可另计算外,其余按设计要求综合考虑 5.其他:按招标文件、国家规范中的相关规定 [工程内容] 1.砼制作、运输、浇筑、振捣、养护 2.收口网及支架钢筋制作、安装 3.其他完成本项所需的一切工作 | m3 | 169.2
135 | 010507007011 | 其他构件 C30 | [项目特征] 1.混凝土种类：商品混凝土 2.混凝土强度等级:C30 3.其他构件包括小型池槽等 4.其他:按招标文件、国家规范中的相关规定 [工程内容] 1.砼制作、运输、浇筑、振捣、养护 2.其他完成本项所需的一切工作 | m3 | 3.1
136 | 010506001012 | 楼梯 C30 | [项目特征] 1.混凝土种类：商品混凝土 2.混凝土强度等级:C30 3.其他:按招标文件、国家规范中的相关规定 [工程内容] 1.砼制作、运输、浇筑、振捣、养护 2.其他完成本项所需的一切工作 | m3 | 66.87
137 | 010507005010 | 压顶、扶手 C25 | [项目特征] 1.混凝土种类：商品混凝土 2.混凝土强度等级:C25 3.其他:按招标文件、国家规范中的相关规定 [工程内容] 1.砼制作、运输、浇筑、振捣、养护 2.其他完成本项所需的一切工作 | m3 | 4.56
| A.5.2 | 钢筋工程
138 | 010515001111 | 现浇混凝土钢筋 Ф10内Ⅰ级钢 | [项目特征] 1.钢筋种类、规格:现浇构件 圆钢Ф10内Ⅰ级钢 2.其他:按招标文件、国家规范中的相关规定 [工程内容] 1.钢筋制安 2.钢筋运输 3.焊接、绑扎 4.其他完成本项所需的一切工作 | t | 7.235
139 | 010515001112 | 现浇混凝土钢筋 Ф25内Ⅰ级钢 | [项目特征] 1.钢筋种类、规格:现浇构件 圆钢Ф25内Ⅰ级钢 2.其他:按招标文件、国家规范中的相关规定 [工程内容] 1.钢筋制安 2.钢筋运输 3.焊接、绑扎 4.其他完成本项所需的一切工作 | t | 0.804
140 | 010515001113 | 现浇混凝土钢筋 Ф10内 Ⅲ级钢 | [项目特征] 1.钢筋种类、规格:现浇构件 螺纹钢Ф10内 Ⅲ级钢 2.其他:投标人需结合规范要求自行综合考虑带“E”钢筋相关费用 3.其他:按招标文件、国家规范中的相关规定 [工程内容] 1.钢筋制安 2.钢筋运输 3.焊接、绑扎 4.其他完成本项所需的一切工作 | t | 218.102
141 | 010515001114 | 现浇混凝土钢筋 Ф25内 Ⅲ级钢 | [项目特征] 1.钢筋种类、规格:现浇构件 螺纹钢Ф25内 Ⅲ级钢 2.其他:投标人需结合规范要求自行综合考虑带“E”钢筋相关费用 3.其他:按招标文件、国家规范中的相关规定 [工程内容] 1.钢筋制安 2.钢筋运输 3.焊接、绑扎 4.其他完成本项所需的一切工作 | t | 650.063
142 | 010515001115 | 现浇混凝土钢筋 Ф25外 Ⅲ级钢 | [项目特征] 1.钢筋种类、规格:现浇构件 螺纹钢Ф25外 Ⅲ级钢 2.其他:投标人需结合规范要求自行综合考虑带“E”钢筋相关费用 3.其他:按招标文件、国家规范中的相关规定 [工程内容] 1.钢筋制安 2.钢筋运输 3.焊接、绑扎 4.其他完成本项所需的一切工作 | t | 22.462
143 | 010515001116 | 现浇混凝土钢筋 箍筋 Ф10内Ⅰ级钢 | [项目特征] 1.钢筋种类、规格:现浇构件箍筋 圆钢Ф10内Ⅰ级钢 2.其他:按招标文件、国家规范中的相关规定 [工程内容] 1.钢筋制安 2.钢筋运输 3.焊接、绑扎 4.其他完成本项所需的一切工作 | t | 12.103
144 | 010515001117 | 现浇混凝土钢筋 箍筋 Ф10外Ⅰ级钢 | [项目特征] 1.钢筋种类、规格:现浇构件箍筋 圆钢Ф10外Ⅰ级钢 2.其他:按招标文件、国家规范中的相关规定 [工程内容] 1.钢筋制安 2.钢筋运输 3.焊接、绑扎 4.其他完成本项所需的一切工作 | t | 1.345
145 | 010515001118 | 现浇混凝土钢筋 箍筋 Ф10内Ⅲ级钢 | [项目特征] 1.钢筋种类、规格:现浇构件箍筋 螺纹钢 Ф10内Ⅲ级钢 2.其他:投标人需结合规范要求自行综合考虑带“E”钢筋相关费用 3.其他:按招标文件、国家规范中的相关规定 [工程内容] 1.钢筋制安 2.钢筋运输 3.焊接、绑扎 4.其他完成本项所需的一切工作 | t | 201.372
146 | 010515001119 | 现浇混凝土钢筋 箍筋 Ф10外Ⅲ级钢 | [项目特征] 1.钢筋种类、规格:现浇构件箍筋 螺纹钢Ф10外Ⅲ级钢 2.其他:投标人需结合规范要求自行综合考虑带“E”钢筋相关费用 3.其他:按招标文件、国家规范中的相关规定 [工程内容] 1.钢筋制安 2.钢筋运输 3.焊接、绑扎 4.其他完成本项所需的一切工作 | t | 31.491
147 | 010516003046 | 机械连接 | [项目特征] 1.连接方式：直螺纹套筒 2.接头种类:直螺纹套筒接头 3.接头规格:Φ32以内 4.其他:按招标文件、国家规范中的相关规定 [工程内容] 1.接头制安、运输 2.其他完成本项所需的一切工作 | 个 | 4596
148 | 010516003047 | 植筋 φ8 | [项目特征] 1.植筋胶种类:A类胶 2.材料规格:直径φ8 3.植入深度:不小于25d，其他满足设计及规范要求综合考虑 4.综合考虑植筋请点降效、3D扫描仪辅助植筋定位措施费 5.其他:按竞价文件、国家规范中的相关规定 [工程内容] 1.定位、钻孔、清孔 2.安装、定位、植筋 3.养护 4.其他完成本项所需的一切工作 | 根 | 447
149 | 010516003048 | 植筋 φ10 | [项目特征] 1.植筋胶种类:A类胶 2.材料规格:直径φ10 3.植入深度:不小于25d，其他满足设计及规范要求综合考虑 4.综合考虑植筋请点降效、3D扫描仪辅助植筋定位措施费 5.其他:按竞价文件、国家规范中的相关规定 [工程内容] 1.定位、钻孔、清孔 2.安装、定位、植筋 3.养护 4.其他完成本项所需的一切工作 | 根 | 770
150 | 010516003049 | 植筋 φ12 | [项目特征] 1.植筋胶种类:A类胶 2.材料规格:直径φ12 3.植入深度:不小于25d，其他满足设计及规范要求综合考虑 4.综合考虑植筋请点降效、3D扫描仪辅助植筋定位措施费 5.其他:按竞价文件、国家规范中的相关规定 [工程内容] 1.定位、钻孔、清孔 2.安装、定位、植筋 3.养护 4.其他完成本项所需的一切工作 | 根 | 210
151 | 010516003050 | 植筋 φ14 | [项目特征] 1.植筋胶种类:A类胶 2.材料规格:直径φ14 3.植入深度:不小于25d，其他满足设计及规范要求综合考虑 4.综合考虑植筋请点降效、3D扫描仪辅助植筋定位措施费 5.其他:按竞价文件、国家规范中的相关规定 [工程内容] 1.定位、钻孔、清孔 2.安装、定位、植筋 3.养护 4.其他完成本项所需的一切工作 | 根 | 2802
152 | 010516003051 | 植筋 φ16 | [项目特征] 1.植筋胶种类:A类胶 2.材料规格:直径φ16 3.植入深度:不小于25d，其他满足设计及规范要求综合考虑 4.综合考虑植筋请点降效、3D扫描仪辅助植筋定位措施费 5.其他:按竞价文件、国家规范中的相关规定 [工程内容] 1.定位、钻孔、清孔 2.安装、定位、植筋 3.养护 4.其他完成本项所需的一切工作 | 根 | 33
153 | 010516003052 | 植筋 φ18 | [项目特征] 1.植筋胶种类:A类胶 2.材料规格:直径φ18 3.植入深度:不小于25d，其他满足设计及规范要求综合考虑 4.综合考虑植筋请点降效、3D扫描仪辅助植筋定位措施费 5.其他:按竞价文件、国家规范中的相关规定 [工程内容] 1.定位、钻孔、清孔 2.安装、定位、植筋 3.养护 4.其他完成本项所需的一切工作 | 根 | 215
154 | 010516003053 | 植筋 φ20 | [项目特征] 1.植筋胶种类:A类胶 2.材料规格:直径φ20 3.植入深度:不小于25d，其他满足设计及规范要求综合考虑 4.综合考虑植筋请点降效、3D扫描仪辅助植筋定位措施费 5.其他:按竞价文件、国家规范中的相关规定 [工程内容] 1.定位、钻孔、清孔 2.安装、定位、植筋 3.养护 4.其他完成本项所需的一切工作 | 根 | 291
155 | 010516003054 | 植筋 φ22 | [项目特征] 1.植筋胶种类:A类胶 2.材料规格:直径φ22 3.植入深度:不小于25d，其他满足设计及规范要求综合考虑 4.综合考虑植筋请点降效、3D扫描仪辅助植筋定位措施费 5.其他:按竞价文件、国家规范中的相关规定 [工程内容] 1.定位、钻孔、清孔 2.安装、定位、植筋 3.养护 4.其他完成本项所需的一切工作 | 根 | 22
156 | 010516003055 | 植筋 φ25 | [项目特征] 1.植筋胶种类:A类胶 2.材料规格:直径φ25 3.植入深度:不小于25d，其他满足设计及规范要求综合考虑 4.综合考虑植筋请点降效、3D扫描仪辅助植筋定位措施费 5.其他:按竞价文件、国家规范中的相关规定 [工程内容] 1.定位、钻孔、清孔 2.安装、定位、植筋 3.养护 4.其他完成本项所需的一切工作 | 根 | 77
157 | 010516003056 | 植筋 φ28 | [项目特征] 1.植筋胶种类:A类胶 2.材料规格:直径φ28 3.植入深度:不小于25d，其他满足设计及规范要求综合考虑 4.综合考虑植筋请点降效、3D扫描仪辅助植筋定位措施费 5.其他:按竞价文件、国家规范中的相关规定 [工程内容] 1.定位、钻孔、清孔 2.安装、定位、植筋 3.养护 4.其他完成本项所需的一切工作 | 根 | 9
158 | 010516003057 | 植筋 φ32 | [项目特征] 1.植筋胶种类:A类胶 2.材料规格:直径φ32 3.植入深度:不小于25d，其他满足设计及规范要求综合考虑 4.综合考虑植筋请点降效、3D扫描仪辅助植筋定位措施费 5.其他:按竞价文件、国家规范中的相关规定 [工程内容] 1.定位、钻孔、清孔 2.安装、定位、植筋 3.养护 4.其他完成本项所需的一切工作 | 根 | 2
| A.6 | 金属结构工程
159 | 010605001002 | 钢筋桁架楼承板 | [项目特征] 1.楼承板型号：综合考虑 2.钢材品种、规格:镀锌钢板，厚度0.5mm，综合考虑，包括连接件、预埋件及所需的一切金属配件 3.钢筋规格:综合考虑 4.螺栓种类:除柱脚高强螺栓外,其余所有螺栓均在综合单价中综合考虑 5.探伤要求:符合设计规范要求 6.焊缝检测:符合设计规范要求 7.防护材料:满足设计及相关规范要求 8.钢结构现场吊装:综合考虑 9.其他:按招标文件、图纸及规范综合考虑 | m2 | 518
| 四 | 盖上转换层（裙楼商业及其他公建配套下方区域）
| A.4 | 砌筑工程
160 | 010401012001 | 地垄墙 | [项目特征] 1.零星砌砖名称、部位：地垄墙 2.砖品种、规格、强度等级:灰砂砖 3.砂浆强度等级、配合比:WM M7.5预拌砂浆 4.其他:按招标文件、国家规范中的相关规定 [工程内容] 1.砂浆制作、运输 2.砌砖、砌块 3.勾缝 4.材料运输 5.其他完成本项目的一切工作 | m3 | 22.19
| A.5 | 混凝土及钢筋混凝土工程
| A.5.1 | 混凝土工程
161 | 010502001004 | 混凝土柱 C30 | [项目特征] 1.混凝土种类：商品混凝土 2.混凝土强度等级:C30 3.其他:按招标文件、国家规范中的相关规定 [工程内容] 1.砼制作、运输、浇筑、振捣、养护 2.其他完成本项所需的一切工作 | m3 | 487.54
162 | 010503004004 | 过梁、圈梁、水平连系梁 C25 | [项目特征] 1.混凝土种类：商品混凝土 2.混凝土强度等级:C25 3.包括过梁、圈梁、水平连系梁 3.其他:按招标文件、国家规范中的相关规定 [工程内容] 1.砼制作、运输、浇筑、振捣、养护 2.其他完成本项所需的一切工作 | m3 | 104.24
163 | 010502002004 | 构造柱 C25 | [项目特征] 1.混凝土种类：商品混凝土 2.混凝土强度等级:C25 3.其他:按招标文件、国家规范中的相关规定 [工程内容] 1.砼制作、运输、浇筑、振捣、养护 2.其他完成本项所需的一切工作 | m3 | 73.27
164 | 010504001005 | 混凝土墙 C30 | [项目特征] 1.混凝土种类：商品混凝土 2.混凝土强度等级:C30 3.其他:按招标文件、国家规范中的相关规定 [工程内容] 1.砼制作、运输、浇筑、振捣、养护 2.其他完成本项所需的一切工作 | m3 | 143.58
165 | 010505001008 | 有梁板 C30 | [项目特征] 1.混凝土种类：商品混凝土 2.混凝土强度等级:C30 3.其他:按招标文件、国家规范中的相关规定 [工程内容] 1.砼制作、运输、浇筑、振捣、养护 2.其他完成本项所需的一切工作 | m3 | 12.92
166 | 010505001009 | 有梁板 C30 P6~P8 | [项目特征] 1.混凝土种类：商品混凝土 2.混凝土强度等级:C30 P6~P8 3.其他:按招标文件、国家规范中的相关规定 [工程内容] 1.砼制作、运输、浇筑、振捣、养护 2.其他完成本项所需的一切工作 | m3 | 4430.15
167 | 010505006004 | 栏板、反檐 C30 | [项目特征] 1.混凝土种类：商品混凝土 2.混凝土强度等级:C30 3.其他:按招标文件、国家规范中的相关规定 [工程内容] 1.砼制作、运输、浇筑、振捣、养护 2.其他完成本项所需的一切工作 | m3 | 20.62
168 | 010508001007 | 后浇带 直形墙 C35 P6~P8，膨胀混凝土 | [项目特征] 1.混凝土种类：商品混凝土 2.混凝土强度等级:C35 P6~P8，膨胀混凝土,膨胀剂掺量综合考虑 3.旧混凝土表面凿毛并充分湿润及刷纯水泥浆界面剂一道,具体按设计要求综合考虑 4.后浇带位置的特殊防水处理:除钢板止水带、卷材防水可另计算外,其余按设计要求综合考虑 5.其他:按招标文件、国家规范中的相关规定 [工程内容] 1.砼制作、运输、浇筑、振捣、养护 2.收口网及支架钢筋制作、安装 3.其他完成本项所需的一切工作 | m3 | 2.38
169 | 010508001008 | 后浇带 顶板 C35 P6~P8，膨胀混凝土 | [项目特征] 1.混凝土种类：商品混凝土 2.混凝土强度等级:C35 P6~P8，膨胀混凝土,膨胀剂掺量综合考虑 3.旧混凝土表面凿毛并充分湿润及刷纯水泥浆界面剂一道,具体按设计要求综合考虑 4.后浇带位置的特殊防水处理:除钢板止水带、卷材防水可另计算外,其余按设计要求综合考虑 5.其他:按招标文件、国家规范中的相关规定 [工程内容] 1.砼制作、运输、浇筑、振捣、养护 2.收口网及支架钢筋制作、安装 3.其他完成本项所需的一切工作 | m3 | 157.04
170 | 010507007004 | 其他构件 C30 | [项目特征] 1.混凝土种类：商品混凝土 2.混凝土强度等级:C30 3.其他构件包括小型池槽等 4.其他:按招标文件、国家规范中的相关规定 [工程内容] 1.砼制作、运输、浇筑、振捣、养护 2.其他完成本项所需的一切工作 | m3 | 5.88
171 | 010506001004 | 楼梯 C30 | [项目特征] 1.混凝土种类：商品混凝土 2.混凝土强度等级:C30 3.其他:按招标文件、国家规范中的相关规定 [工程内容] 1.砼制作、运输、浇筑、振捣、养护 2.其他完成本项所需的一切工作 | m3 | 62.07
172 | 010507005003 | 压顶、扶手 C25 | [项目特征] 1.混凝土种类：商品混凝土 2.混凝土强度等级:C25 3.其他:按招标文件、国家规范中的相关规定 [工程内容] 1.砼制作、运输、浇筑、振捣、养护 2.其他完成本项所需的一切工作 | m3 | 4.24
| A.5.2 | 钢筋工程
173 | 010515001028 | 现浇混凝土钢筋 Ф10内Ⅰ级钢 | [项目特征] 1.钢筋种类、规格:现浇构件 圆钢Ф10内Ⅰ级钢 2.其他:按招标文件、国家规范中的相关规定 [工程内容] 1.钢筋制安 2.钢筋运输 3.焊接、绑扎 4.其他完成本项所需的一切工作 | t | 6.715
174 | 010515001029 | 现浇混凝土钢筋 Ф25内Ⅰ级钢 | [项目特征] 1.钢筋种类、规格:现浇构件 圆钢Ф25内Ⅰ级钢 2.其他:按招标文件、国家规范中的相关规定 [工程内容] 1.钢筋制安 2.钢筋运输 3.焊接、绑扎 4.其他完成本项所需的一切工作 | t | 0.746
175 | 010515001030 | 现浇混凝土钢筋 Ф10内 Ⅲ级钢 | [项目特征] 1.钢筋种类、规格:现浇构件 螺纹钢Ф10内 Ⅲ级钢 2.其他:投标人需结合规范要求自行综合考虑带“E”钢筋相关费用 3.其他:按招标文件、国家规范中的相关规定 [工程内容] 1.钢筋制安 2.钢筋运输 3.焊接、绑扎 4.其他完成本项所需的一切工作 | t | 202.426
176 | 010515001031 | 现浇混凝土钢筋 Ф25内 Ⅲ级钢 | [项目特征] 1.钢筋种类、规格:现浇构件 螺纹钢Ф25内 Ⅲ级钢 2.其他:投标人需结合规范要求自行综合考虑带“E”钢筋相关费用 3.其他:按招标文件、国家规范中的相关规定 [工程内容] 1.钢筋制安 2.钢筋运输 3.焊接、绑扎 4.其他完成本项所需的一切工作 | t | 603.34
177 | 010515001032 | 现浇混凝土钢筋 Ф25外 Ⅲ级钢 | [项目特征] 1.钢筋种类、规格:现浇构件 螺纹钢Ф25外 Ⅲ级钢 2.其他:投标人需结合规范要求自行综合考虑带“E”钢筋相关费用 3.其他:按招标文件、国家规范中的相关规定 [工程内容] 1.钢筋制安 2.钢筋运输 3.焊接、绑扎 4.其他完成本项所需的一切工作 | t | 20.848
178 | 010515001033 | 现浇混凝土钢筋 箍筋 Ф10内Ⅰ级钢 | [项目特征] 1.钢筋种类、规格:现浇构件箍筋 圆钢Ф10内Ⅰ级钢 2.其他:按招标文件、国家规范中的相关规定 [工程内容] 1.钢筋制安 2.钢筋运输 3.焊接、绑扎 4.其他完成本项所需的一切工作 | t | 11.234
179 | 010515001034 | 现浇混凝土钢筋 箍筋 Ф10外Ⅰ级钢 | [项目特征] 1.钢筋种类、规格:现浇构件箍筋 圆钢Ф10外Ⅰ级钢 2.其他:按招标文件、国家规范中的相关规定 [工程内容] 1.钢筋制安 2.钢筋运输 3.焊接、绑扎 4.其他完成本项所需的一切工作 | t | 1.248
180 | 010515001035 | 现浇混凝土钢筋 箍筋 Ф10内Ⅲ级钢 | [项目特征] 1.钢筋种类、规格:现浇构件箍筋 螺纹钢 Ф10内Ⅲ级钢 2.其他:投标人需结合规范要求自行综合考虑带“E”钢筋相关费用 3.其他:按招标文件、国家规范中的相关规定 [工程内容] 1.钢筋制安 2.钢筋运输 3.焊接、绑扎 4.其他完成本项所需的一切工作 | t | 186.898
181 | 010515001036 | 现浇混凝土钢筋 箍筋 Ф10外Ⅲ级钢 | [项目特征] 1.钢筋种类、规格:现浇构件箍筋 螺纹钢Ф10外Ⅲ级钢 2.其他:投标人需结合规范要求自行综合考虑带“E”钢筋相关费用 3.其他:按招标文件、国家规范中的相关规定 [工程内容] 1.钢筋制安 2.钢筋运输 3.焊接、绑扎 4.其他完成本项所需的一切工作 | t | 29.227
182 | 010516003026 | 机械连接 | [项目特征] 1.连接方式：直螺纹套筒 2.接头种类:直螺纹套筒接头 3.接头规格:Φ32以内 4.其他:按招标文件、国家规范中的相关规定 [工程内容] 1.接头制安、运输 2.其他完成本项所需的一切工作 | 个 | 4266
183 | 010516003027 | 植筋 φ8 | [项目特征] 1.植筋胶种类:A类胶 2.材料规格:直径φ8 3.植入深度:不小于25d，其他满足设计及规范要求综合考虑 4.综合考虑植筋请点降效、3D扫描仪辅助植筋定位措施费 5.其他:按竞价文件、国家规范中的相关规定 [工程内容] 1.定位、钻孔、清孔 2.安装、定位、植筋 3.养护 4.其他完成本项所需的一切工作 | 根 | 458
184 | 010516003028 | 植筋 φ10 | [项目特征] 1.植筋胶种类:A类胶 2.材料规格:直径φ10 3.植入深度:不小于25d，其他满足设计及规范要求综合考虑 4.综合考虑植筋请点降效、3D扫描仪辅助植筋定位措施费 5.其他:按竞价文件、国家规范中的相关规定 [工程内容] 1.定位、钻孔、清孔 2.安装、定位、植筋 3.养护 4.其他完成本项所需的一切工作 | 根 | 789
185 | 010516003029 | 植筋 φ12 | [项目特征] 1.植筋胶种类:A类胶 2.材料规格:直径φ12 3.植入深度:不小于25d，其他满足设计及规范要求综合考虑 4.综合考虑植筋请点降效、3D扫描仪辅助植筋定位措施费 5.其他:按竞价文件、国家规范中的相关规定 [工程内容] 1.定位、钻孔、清孔 2.安装、定位、植筋 3.养护 4.其他完成本项所需的一切工作 | 根 | 216
186 | 010516003030 | 植筋 φ14 | [项目特征] 1.植筋胶种类:A类胶 2.材料规格:直径φ14 3.植入深度:不小于25d，其他满足设计及规范要求综合考虑 4.综合考虑植筋请点降效、3D扫描仪辅助植筋定位措施费 5.其他:按竞价文件、国家规范中的相关规定 [工程内容] 1.定位、钻孔、清孔 2.安装、定位、植筋 3.养护 4.其他完成本项所需的一切工作 | 根 | 2872
187 | 010516003031 | 植筋 φ16 | [项目特征] 1.植筋胶种类:A类胶 2.材料规格:直径φ16 3.植入深度:不小于25d，其他满足设计及规范要求综合考虑 4.综合考虑植筋请点降效、3D扫描仪辅助植筋定位措施费 5.其他:按竞价文件、国家规范中的相关规定 [工程内容] 1.定位、钻孔、清孔 2.安装、定位、植筋 3.养护 4.其他完成本项所需的一切工作 | 根 | 34
188 | 010516003032 | 植筋 φ18 | [项目特征] 1.植筋胶种类:A类胶 2.材料规格:直径φ18 3.植入深度:不小于25d，其他满足设计及规范要求综合考虑 4.综合考虑植筋请点降效、3D扫描仪辅助植筋定位措施费 5.其他:按竞价文件、国家规范中的相关规定 [工程内容] 1.定位、钻孔、清孔 2.安装、定位、植筋 3.养护 4.其他完成本项所需的一切工作 | 根 | 220
189 | 010516003033 | 植筋 φ20 | [项目特征] 1.植筋胶种类:A类胶 2.材料规格:直径φ20 3.植入深度:不小于25d，其他满足设计及规范要求综合考虑 4.综合考虑植筋请点降效、3D扫描仪辅助植筋定位措施费 5.其他:按竞价文件、国家规范中的相关规定 [工程内容] 1.定位、钻孔、清孔 2.安装、定位、植筋 3.养护 4.其他完成本项所需的一切工作 | 根 | 298
190 | 010516003034 | 植筋 φ22 | [项目特征] 1.植筋胶种类:A类胶 2.材料规格:直径φ22 3.植入深度:不小于25d，其他满足设计及规范要求综合考虑 4.综合考虑植筋请点降效、3D扫描仪辅助植筋定位措施费 5.其他:按竞价文件、国家规范中的相关规定 [工程内容] 1.定位、钻孔、清孔 2.安装、定位、植筋 3.养护 4.其他完成本项所需的一切工作 | 根 | 23
191 | 010516003035 | 植筋 φ25 | [项目特征] 1.植筋胶种类:A类胶 2.材料规格:直径φ25 3.植入深度:不小于25d，其他满足设计及规范要求综合考虑 4.综合考虑植筋请点降效、3D扫描仪辅助植筋定位措施费 5.其他:按竞价文件、国家规范中的相关规定 [工程内容] 1.定位、钻孔、清孔 2.安装、定位、植筋 3.养护 4.其他完成本项所需的一切工作 | 根 | 79
192 | 010516003036 | 植筋 φ28 | [项目特征] 1.植筋胶种类:A类胶 2.材料规格:直径φ28 3.植入深度:不小于25d，其他满足设计及规范要求综合考虑 4.综合考虑植筋请点降效、3D扫描仪辅助植筋定位措施费 5.其他:按竞价文件、国家规范中的相关规定 [工程内容] 1.定位、钻孔、清孔 2.安装、定位、植筋 3.养护 4.其他完成本项所需的一切工作 | 根 | 9
193 | 010516003037 | 植筋 φ32 | [项目特征] 1.植筋胶种类:A类胶 2.材料规格:直径φ32 3.植入深度:不小于25d，其他满足设计及规范要求综合考虑 4.综合考虑植筋请点降效、3D扫描仪辅助植筋定位措施费 5.其他:按竞价文件、国家规范中的相关规定 [工程内容] 1.定位、钻孔、清孔 2.安装、定位、植筋 3.养护 4.其他完成本项所需的一切工作 | 根 | 2
| A.6 | 金属结构工程
194 | 010605001003 | 钢筋桁架楼承板 | [项目特征] 1.楼承板型号：综合考虑 2.钢材品种、规格:镀锌钢板，厚度0.5mm，综合考虑，包括连接件、预埋件及所需的一切金属配件 3.钢筋规格:综合考虑 4.螺栓种类:除柱脚高强螺栓外,其余所有螺栓均在综合单价中综合考虑 5.探伤要求:符合设计规范要求 6.焊缝检测:符合设计规范要求 7.防护材料:满足设计及相关规范要求 8.钢结构现场吊装:综合考虑 9.其他:按招标文件、图纸及规范综合考虑 | m2 | 4437
| A.9 | 屋面及防水工程
| A.9.3 | 其他防水
195 | 010902002006 | 地垄墙涂膜防水 | [项目特征] 1.防水膜品种、涂膜厚度、遍数:2厚单组份聚氨酯防水涂料 2.其他:按招标文件、国家规范中的相关规定 [工作内容] 1.刷基层处理剂 2.刷防水涂料 3.其他完成本项所需的一切工作 | m2 | 221.85
196 | 010902001008 | 地垄墙卷材防水 | [项目特征] 1.卷材品种、规格、厚度:3厚自粘聚合物改性沥青防水卷材(聚酯胎,Ⅰ型) 2.其他:按招标文件、国家规范中的相关规定 [工作内容] 1.屋面卷材防水层 2.其他完成本项所需的一切工作 | m2 | 221.85
197 | 011003001007 | 隔离层 | [项目特征] 1.隔离层材料品种:聚酯无纺布隔离层(200g/m2) 2.其他:按招标文件、国家规范中的相关规定 [工程内容] 1.基层清理 2.隔离层铺设 3.其他完成本项所需的一切工作 | m2 | 221.85
198 | 011101003004 | 细石混凝土保护层 | [项目特征] 1.刚性层厚度、种类:100厚C20细石混凝土保护层双向Φ6@200钢筋网6米留缝。缝宽10，缝内灌填沥青麻丝。钢筋网片在分格缝处应断开,其保护层厚度不应小于10mm [工程内容] 1.基层清理 2.分隔缝填缝 3.砼制作、运输、浇筑、振捣、养护 4.钢筋制作、运输、安装 5.设缩缝及填缝 6.其他完成本项所需的一切工作 | m2 | 221.85
| A.12 | 墙、柱面装饰与隔断、幕墙工程
199 | 011201001006 | 地垄墙抹灰 | [项目特征] 1.基层处理:刷素水泥浆一遍（内掺108胶：水=1：4） 2.底层抹灰厚度、砂浆配合比：10厚WP M5水泥石灰砂浆,分两次抹灰 3.面层抹灰厚度、砂浆配合比：5厚WP M10水泥石灰砂浆抹面 4.其他:钉挂网抹灰增加费需综合考虑，其余按招标文件、国家规范中的相关规定 [工程内容] 1.砂浆制作、运输 2.基层处理 3.底层抹灰 4.面层抹灰 5.其他完成本项所需的一切工作 | m2 | 221.85
| 五 | 盖上高层住宅
| A.4 | 砌筑工程
200 | 010402001003 | 砌块墙 外墙（高精砌块） | [项目特征] 1.砖品种、规格、强度等级:A5.0蒸压加气混凝土砌块（高精砌块） 2.墙体类型:外墙 3.墙体厚度:综合考虑 4.砂浆强度等级、配合比:高精砌体专用砂浆 5.其他:门窗洞口预制混凝土块综合考虑；其余按招标文件、国家规范中的相关规定 [工程内容] 1.砂浆制作、运输 2.砌砖、砌块、预制混凝土块 3.勾缝、连接件 4.材料运输 5.其他完成本项所需的一切工作 | m3 | 2604.29
201 | 010402001004 | 砌块墙 内墙（高精砌块） | [项目特征] 1.砖品种、规格、强度等级:A5.0蒸压加气混凝土砌块（高精砌块） 2.墙体类型:内墙 3.墙体厚度:综合考虑 4.砂浆强度等级、配合比:高精砌体专用砂浆 5.其他:门窗洞口预制混凝土块综合考虑；其余按招标文件、国家规范中的相关规定 [工程内容] 1.砂浆制作、运输 2.砌砖、砌块、预制混凝土块 3.勾缝、连接件 4.材料运输 5.其他完成本项所需的一切工作 | m3 | 4190.39
202 | 010402001005 | 砌块墙 外墙 | [项目特征] 1.砖品种、规格、强度等级:A5.0蒸压加气混凝土砌块 2.墙体类型:外墙 3.墙体厚度:综合考虑 4.砂浆强度等级、配合比:WM M5预拌砂浆 5.其他:门窗洞口预制混凝土块综合考虑；其余按招标文件、国家规范中的相关规定 [工程内容] 1.砂浆制作、运输 2.砌砖、砌块、预制混凝土块 3.勾缝 4.材料运输 5.其他完成本项所需的一切工作 | m3 | 617.37
203 | 010402001006 | 砌块墙 内墙 | [项目特征] 1.砖品种、规格、强度等级:A5.0蒸压加气混凝土砌块 2.墙体类型:内墙 3.墙体厚度:综合考虑 4.砂浆强度等级、配合比:WM M5预拌砂浆 5.其他:门窗洞口预制混凝土块综合考虑；其余按招标文件、国家规范中的相关规定 [工程内容] 1.砂浆制作、运输 2.砌砖、砌块、预制混凝土块 3.勾缝 4.材料运输 5.其他完成本项所需的一切工作 | m3 | 376.59
204 | 010401012002 | 零星砌砖（含台阶等定额规定零星砌砖） | [项目特征] 1.零星砌砖名称、部位：零星砌砖（含台阶等定额规定零星砌砖） 2.砖品种、规格、强度等级:灰砂砖 3.砂浆强度等级、配合比:WM M7.5预拌砂浆 4.其他:按招标文件、国家规范中的相关规定 [工程内容] 1.砂浆制作、运输 2.砌砖、砌块 3.勾缝 4.材料运输 5.其他完成本项目的一切工作 | m3 | 14.31
205 | 010401003001 | 砖砌栏板 | [项目特征] 1.砖品种、规格、强度等级:A5.0蒸压加气混凝土砌块 2.墙体类型:砖砌栏板 3.墙体厚度:综合考虑 4.砂浆强度等级、配合比:WM M5预拌砂浆 5.其他:按招标文件、国家规范中的相关规定 [工程内容] 1.砖砌栏板、混凝土压顶 2.砂浆制作、运输 3.材料运输 4.其他完成本项所需的一切工作 | m3 | 63.88
206 | 010401012003 | 砌砖台阶 | [项目特征] 1.砌砖名称、部位:砖砌台阶，MU10灰砂砖 2.砂浆强度等级、配合比:WM M5预拌砂浆 3.其他:按招标文件、国家规范中的相关规定 [工程内容] 1.砌砖 2.材料运输 3.其他完成本项所需的一切工作 | m3 | 9.35
| A.5 | 混凝土及钢筋混凝土工程
| A.5.1 | 混凝土工程
207 | 010502001005 | 混凝土柱 C60 | [项目特征] 1.混凝土种类：商品混凝土 2.混凝土强度等级:C60 3.其他:按招标文件、国家规范中的相关规定 [工程内容] 1.砼制作、运输、浇筑、振捣、养护 2.其他完成本项所需的一切工作 | m3 | 25.77
208 | 010502001006 | 混凝土柱 C55 | [项目特征] 1.混凝土种类：商品混凝土 2.混凝土强度等级:C55 3.其他:按招标文件、国家规范中的相关规定 [工程内容] 1.砼制作、运输、浇筑、振捣、养护 2.其他完成本项所需的一切工作 | m3 | 38.61
209 | 010502001007 | 混凝土柱 C50 | [项目特征] 1.混凝土种类：商品混凝土 2.混凝土强度等级:C50 3.其他:按招标文件、国家规范中的相关规定 [工程内容] 1.砼制作、运输、浇筑、振捣、养护 2.其他完成本项所需的一切工作 | m3 | 38.61
210 | 010502001008 | 混凝土柱 C45 | [项目特征] 1.混凝土种类：商品混凝土 2.混凝土强度等级:C45 3.其他:按招标文件、国家规范中的相关规定 [工程内容] 1.砼制作、运输、浇筑、振捣、养护 2.其他完成本项所需的一切工作 | m3 | 38.61
211 | 010502001009 | 混凝土柱 C40 | [项目特征] 1.混凝土种类：商品混凝土 2.混凝土强度等级:C40 3.其他:按招标文件、国家规范中的相关规定 [工程内容] 1.砼制作、运输、浇筑、振捣、养护 2.其他完成本项所需的一切工作 | m3 | 38.61
212 | 010502001010 | 混凝土柱 C35 | [项目特征] 1.混凝土种类：商品混凝土 2.混凝土强度等级:C35 3.其他:按招标文件、国家规范中的相关规定 [工程内容] 1.砼制作、运输、浇筑、振捣、养护 2.其他完成本项所需的一切工作 | m3 | 38.61
213 | 010502001011 | 混凝土柱 C30 | [项目特征] 1.混凝土种类：商品混凝土 2.混凝土强度等级:C30 3.其他:按招标文件、国家规范中的相关规定 [工程内容] 1.砼制作、运输、浇筑、振捣、养护 2.其他完成本项所需的一切工作 | m3 | 205.89
214 | 010502002005 | 构造柱 C25 | [项目特征] 1.混凝土种类：商品混凝土 2.混凝土强度等级:C25 3.其他:按招标文件、国家规范中的相关规定 [工程内容] 1.砼制作、运输、浇筑、振捣、养护 2.其他完成本项所需的一切工作 | m3 | 1984.34
215 | 010504001006 | 混凝土墙 C60 | [项目特征] 1.混凝土种类：商品混凝土 2.混凝土强度等级:C60 3.其他:按招标文件、国家规范中的相关规定 [工程内容] 1.砼制作、运输、浇筑、振捣、养护 2.其他完成本项所需的一切工作 | m3 | 2008.13
216 | 010504001007 | 混凝土墙 C55 | [项目特征] 1.混凝土种类：商品混凝土 2.混凝土强度等级:C55 3.其他:按招标文件、国家规范中的相关规定 [工程内容] 1.砼制作、运输、浇筑、振捣、养护 2.其他完成本项所需的一切工作 | m3 | 1075.85
217 | 010504001008 | 混凝土墙 C50 | [项目特征] 1.混凝土种类：商品混凝土 2.混凝土强度等级:C50 3.其他:按招标文件、国家规范中的相关规定 [工程内容] 1.砼制作、运输、浇筑、振捣、养护 2.其他完成本项所需的一切工作 | m3 | 1055.88
218 | 010504001009 | 混凝土墙 C45 | [项目特征] 1.混凝土种类：商品混凝土 2.混凝土强度等级:C45 3.其他:按招标文件、国家规范中的相关规定 [工程内容] 1.砼制作、运输、浇筑、振捣、养护 2.其他完成本项所需的一切工作 | m3 | 1055.88
219 | 010504001010 | 混凝土墙 C40 | [项目特征] 1.混凝土种类：商品混凝土 2.混凝土强度等级:C40 3.其他:按招标文件、国家规范中的相关规定 [工程内容] 1.砼制作、运输、浇筑、振捣、养护 2.其他完成本项所需的一切工作 | m3 | 1055.88
220 | 010504001011 | 混凝土墙 C35 | [项目特征] 1.混凝土种类：商品混凝土 2.混凝土强度等级:C35 3.其他:按招标文件、国家规范中的相关规定 [工程内容] 1.砼制作、运输、浇筑、振捣、养护 2.其他完成本项所需的一切工作 | m3 | 1055.88
221 | 010504001012 | 混凝土墙 C30 | [项目特征] 1.混凝土种类：商品混凝土 2.混凝土强度等级:C30 3.其他:按招标文件、国家规范中的相关规定 [工程内容] 1.砼制作、运输、浇筑、振捣、养护 2.其他完成本项所需的一切工作 | m3 | 3758.28
222 | 010503002001 | 矩形梁、异形梁 C30 | [项目特征] 1.混凝土种类：商品混凝土 2.混凝土强度等级:C30 3.其他:按招标文件、国家规范中的相关规定 [工程内容] 1.砼制作、运输、浇筑、振捣、养护 2.其他完成本项所需的一切工作 | m3 | 91.7
223 | 010503004005 | 过梁、圈梁、水平连系梁 C25 | [项目特征] 1.混凝土种类：商品混凝土 2.混凝土强度等级:C25 3.包括过梁、圈梁、水平连系梁 3.其他:按招标文件、国家规范中的相关规定 [工程内容] 1.砼制作、运输、浇筑、振捣、养护 2.其他完成本项所需的一切工作 | m3 | 118.09
224 | 010505001010 | 有梁板 C30 | [项目特征] 1.混凝土种类：商品混凝土 2.混凝土强度等级:C30 3.其他:按招标文件、国家规范中的相关规定 [工程内容] 1.砼制作、运输、浇筑、振捣、养护 2.其他完成本项所需的一切工作 | m3 | 12815.34
225 | 010505006005 | 栏板、反檐 C30 | [项目特征] 1.混凝土种类：商品混凝土 2.混凝土强度等级:C30 3.其他:按招标文件、国家规范中的相关规定 [工程内容] 1.砼制作、运输、浇筑、振捣、养护 2.其他完成本项所需的一切工作 | m3 | 678.46
226 | 010505007002 | 天沟(檐沟)、挑檐板 C30 | [项目特征] 1.混凝土种类：商品混凝土 2.混凝土强度等级:C30 3.其他:按招标文件、国家规范中的相关规定 [工程内容] 1.砼制作、运输、浇筑、振捣、养护 2.其他完成本项所需的一切工作 | m3 | 1164.16
227 | 010505008002 | 雨篷、悬挑板（空调板）、阳台板 C30 | [项目特征] 1.混凝土种类：商品混凝土 2.混凝土强度等级:C30 3.其他:按招标文件、国家规范中的相关规定 [工程内容] 1.砼制作、运输、浇筑、振捣、养护 2.其他完成本项所需的一切工作 | m3 | 63.88
228 | 010506001005 | 楼梯 C30 | [项目特征] 1.混凝土种类：商品混凝土 2.混凝土强度等级:C30 3.其他:按招标文件、国家规范中的相关规定 [工程内容] 1.砼制作、运输、浇筑、振捣、养护 2.其他完成本项所需的一切工作 | m3 | 592.84
229 | 010507005004 | 压顶、扶手 C25 | [项目特征] 1.混凝土种类：商品混凝土 2.混凝土强度等级:C25 3.其他:按招标文件、国家规范中的相关规定 [工程内容] 1.砼制作、运输、浇筑、振捣、养护 2.其他完成本项所需的一切工作 | m3 | 5.65
230 | 010507007005 | 墙根部混凝土带 C20 | [项目特征] 1.混凝土种类：细石商品混凝土 2.混凝土强度等级:C20 3.其他:按招标文件、国家规范中的相关规定 [工程内容] 1.砼制作、运输、浇筑、振捣、养护 2.其他完成本项所需的一切工作 | m3 | 289.89
231 | 010501006001 | 设备基础 C30 | [项目特征] 1.混凝土种类：商品混凝土 2.混凝土强度等级:C30 3.其他:按招标文件、国家规范中的相关规定 [工程内容] 1.砼制作、运输、浇筑、振捣、养护 2.其他完成本项所需的一切工作 | m3 | 67.97
232 | 穗010514003001 | 成品烟道 | [项目特征] 1.参考图集:粤17J/T-910 2.风帽节点:粤17J/T-910 3.止回阀节点:粤17J/T-910 4.烟道截面规格:成品变截面烟道，详规范 5.安装高度:综合考虑 6.其他:按招标文件、国家规范中的相关规定 [工程内容] 1.构件制作、运输、安装 2.配套风帽、止回阀等安装 3.接头灌缝 4.图集、规范规定的其它工作 5.其他完成本项所需的一切工作 | m | 999
233 | 010507001001 | 散水 | [项目特征] 1.参考图集:11ZJ901-4/5 2.混凝土强度等级:60厚C15商品混凝土 3.垫层材料种类、厚度:60厚中砂 4.其他:按招标文件、国家规范中的相关规定 [工程内容] 1.地基夯实 2.铺设垫层 3.砼制作、运输、浇筑、振捣、养护 4.面层抹灰 5.图集、规范规定的其它工作 6.其他完成本项所需的一切工作 | m2 | 689.55
234 | 010507001002 | 坡道 | [项目特征] 1.参考图集:11ZJ901-3/19、A/19 2.混凝土强度等级:100厚C15混凝土 3.垫层材料种类、厚度:300厚3:7灰土，素土夯实 4.其他:按招标文件、国家规范中的相关规定 [工程内容] 1.基层处理 2.垫层铺设 3.砼制作、运输、浇筑、振捣、养护 4.图集、规范规定的其它内容 5.其他完成本项所需的一切工作 | m2 | 224.2
235 | 010507004001 | 台阶 | [项目特征] 1.参考图集:11ZJ901-9 2.混凝土强度等级:100厚C15混凝土 3.垫层材料种类、厚度:100厚1:3:6石灰、砂、碎石三合土 4.其他:按招标文件、国家规范中的相关规定 [工程内容] 1.基层处理 2.垫层铺设 3.砼制作、运输、浇筑、振捣、养护 4.图集、规范规定的其它内容 5.其他完成本项所需的一切工作 | m2 | 13.16
| A.5.2 | 钢筋工程
236 | 010515001037 | 现浇混凝土钢筋 Ф10内Ⅰ级钢 | [项目特征] 1.钢筋种类、规格:现浇构件 圆钢Ф10内Ⅰ级钢 2.其他:按招标文件、国家规范中的相关规定 [工程内容] 1.钢筋制安 2.钢筋运输 3.焊接、绑扎 4.其他完成本项所需的一切工作 | t | 343.732
237 | 010515001038 | 现浇混凝土钢筋 Ф25内Ⅰ级钢 | [项目特征] 1.钢筋种类、规格:现浇构件 圆钢Ф25内Ⅰ级钢 2.其他:按招标文件、国家规范中的相关规定 [工程内容] 1.钢筋制安 2.钢筋运输 3.焊接、绑扎 4.其他完成本项所需的一切工作 | t | 2.269
238 | 010515001039 | 现浇混凝土钢筋 Ф10内 Ⅲ级钢 | [项目特征] 1.钢筋种类、规格:现浇构件 螺纹钢Ф10内 Ⅲ级钢 2.其他:投标人需结合规范要求自行综合考虑带“E”钢筋相关费用 3.其他:按招标文件、国家规范中的相关规定 [工程内容] 1.钢筋制安 2.钢筋运输 3.焊接、绑扎 4.其他完成本项所需的一切工作 | t | 959.294
239 | 010515001040 | 现浇混凝土钢筋 Ф25内 Ⅲ级钢 | [项目特征] 1.钢筋种类、规格:现浇构件 螺纹钢Ф25内 Ⅲ级钢 2.其他:投标人需结合规范要求自行综合考虑带“E”钢筋相关费用 3.其他:按招标文件、国家规范中的相关规定 [工程内容] 1.钢筋制安 2.钢筋运输 3.焊接、绑扎 4.其他完成本项所需的一切工作 | t | 1473.305
240 | 010515001041 | 现浇混凝土钢筋 Ф25外 Ⅲ级钢 | [项目特征] 1.钢筋种类、规格:现浇构件 螺纹钢Ф25外 Ⅲ级钢 2.其他:投标人需结合规范要求自行综合考虑带“E”钢筋相关费用 3.其他:按招标文件、国家规范中的相关规定 [工程内容] 1.钢筋制安 2.钢筋运输 3.焊接、绑扎 4.其他完成本项所需的一切工作 | t | 0.501
241 | 010515001042 | 现浇混凝土钢筋 箍筋 Ф10内Ⅰ级钢 | [项目特征] 1.钢筋种类、规格:现浇构件箍筋 圆钢Ф10内Ⅰ级钢 2.其他:按招标文件、国家规范中的相关规定 [工程内容] 1.钢筋制安 2.钢筋运输 3.焊接、绑扎 4.其他完成本项所需的一切工作 | t | 536.119
242 | 010515001043 | 现浇混凝土钢筋 箍筋 Ф10外Ⅰ级钢 | [项目特征] 1.钢筋种类、规格:现浇构件箍筋 圆钢Ф10外Ⅰ级钢 2.其他:按招标文件、国家规范中的相关规定 [工程内容] 1.钢筋制安 2.钢筋运输 3.焊接、绑扎 4.其他完成本项所需的一切工作 | t | 2.97
243 | 010515001044 | 现浇混凝土钢筋 箍筋 Ф10内Ⅲ级钢 | [项目特征] 1.钢筋种类、规格:现浇构件箍筋 螺纹钢 Ф10内Ⅲ级钢 2.其他:投标人需结合规范要求自行综合考虑带“E”钢筋相关费用 3.其他:按招标文件、国家规范中的相关规定 [工程内容] 1.钢筋制安 2.钢筋运输 3.焊接、绑扎 4.其他完成本项所需的一切工作 | t | 185.344
244 | 010515001045 | 现浇混凝土钢筋 箍筋 Ф10外Ⅲ级钢 | [项目特征] 1.钢筋种类、规格:现浇构件箍筋 螺纹钢Ф10外Ⅲ级钢 2.其他:投标人需结合规范要求自行综合考虑带“E”钢筋相关费用 3.其他:按招标文件、国家规范中的相关规定 [工程内容] 1.钢筋制安 2.钢筋运输 3.焊接、绑扎 4.其他完成本项所需的一切工作 | t | 92.58
245 | 010516003038 | 机械连接 | [项目特征] 1.连接方式：直螺纹套筒 2.接头种类:直螺纹套筒接头 3.接头规格:Φ32以内 4.其他:按招标文件、国家规范中的相关规定 [工程内容] 1.接头制安、运输 2.其他完成本项所需的一切工作 | 个 | 4042
| A.6 | 金属结构工程
246 | 010516002002 | 预埋铁件 | [项目特征] 1.钢材种类、规格:综合考虑 2.铁件尺寸:综合考虑 3.部位:综合考虑 4.其他:按招标文件、国家规范中的相关规定 [工程内容] 1.制作 2.安装 3.运输 4.其他完成本项所需的一切工作 | t | 0.256
247 | 010606008002 | 钢爬梯 | [项目特征] 1.钢材品种、规格:Ф20@300钢筋冷弯 2.钢梯形式:爬式 3.油漆品种、刷漆遍数:综合考虑 4.其他:按招标文件、国家规范中的相关规定 [工程内容] 1.制作 2.运输 3.安装 4.刷油漆 5.其它完成本项所需的一切工作 | t | 0.501
| A.8 | 门窗工程
248 | 010802003003 | 单扇不锈钢防火门 | [项目特征] 1.洞口尺寸:综合考虑 2.门类型: 单扇不锈钢防火门（甲级） 3.闭门器安装 4.其他:按招标文件、国家规范中的相关规定 [工程内容] 1.安装 2.其他完成本项所需的一切工作 | m2 | 66.56
249 | 010802003004 | 双扇不锈钢防火门 | [项目特征] 1.洞口尺寸:综合考虑 2.门类型: 双扇不锈钢防火门（甲级） 3.闭门器安装 4.其他:按招标文件、国家规范中的相关规定 [工程内容] 1.安装 2.其他完成本项所需的一切工作 | m2 | 106.96
| A.9 | 屋面及防水工程
| A.9.1 | 上人屋面防水
250 | 011101003004 | 细石混凝土找坡层 | [项目特征] 1.找坡层厚度、混凝土强度等级:最薄处30厚C15细石混凝土找坡层,找坡2%,随捣随压实抹平 2.其他:按招标文件、国家规范中的相关规定 [工程内容] 1.基层处理 2.找坡层铺设 3.砼制作、运输、铺筑、养护 4.其他完成本项所需的一切工作 | m2 | 3231.32
251 | 010902002002 | 屋面涂膜防水 | [项目特征] 1.防水膜品种、涂膜厚度、遍数:1.5厚单组份聚氨酯防水涂料 2.其他:按招标文件、国家规范中的相关规定 [工作内容] 1.刷基层处理剂 2.刷防水涂料 3.其他完成本项所需的一切工作 | m2 | 3802.07
252 | 010902001004 | 屋面卷材防水 | [项目特征] 1.卷材品种、规格、厚度:3厚自粘聚合物改性沥青防水卷材(聚酯胎,Ⅰ型) 2.其他:按招标文件、国家规范中的相关规定 [工作内容] 1.屋面卷材防水层 2.其他完成本项所需的一切工作 | m2 | 7604.15
253 | 011003001003 | 隔离层 | [项目特征] 1.隔离层材料品种:聚酯无纺布隔离层(200g/m2) 2.其他:按招标文件、国家规范中的相关规定 [工程内容] 1.基层清理 2.隔离层铺设 3.其他完成本项所需的一切工作 | m2 | 3231.32
254 | 011101001007 | 水泥砂浆找平层 | [项目特征] 1.刚性层厚度、种类:40厚C20细石混凝土保护层，Φ4@100双向筋，钢筋在分缝处断开；平面四周（沿墙和水沟边）设宽10mm伸缝，缝内嵌单组份聚氨酯密封胶；平面内4mX4m分仓设缩缝，用切割机切缝深15mm，缝宽10mm,缝采用单组份聚氨酯密封胶密封,随捣随压实抹平 [工程内容] 1.基层清理 2.分隔缝填缝 3.砼制作、运输、浇筑、振捣、养护 4.钢筋制作、运输、安装 5.设缩缝及填缝 6.其他完成本项所需的一切工作 | m2 | 3231.32
255 | 010902002003 | 屋面涂膜防水 | [项目特征] 1.防水膜品种、涂膜厚度、遍数:2.0mm厚非固化橡胶沥青防水涂料 2.其他:按招标文件、国家规范中的相关规定 [工作内容] 1.刷基层处理剂 2.刷防水涂料 3.其他完成本项所需的一切工作 | m2 | 3802.07
| A.9.3 | 不上人屋面防水
256 | 011101003005 | 细石混凝土找坡层 | [项目特征] 1.找坡层厚度、混凝土强度等级:最薄处30厚C15细石混凝土找坡层,找坡2%,随捣随压实抹平 2.其他:按招标文件、国家规范中的相关规定 [工程内容] 1.基层处理 2.找坡层铺设 3.砼制作、运输、铺筑、养护 4.其他完成本项所需的一切工作 | m2 | 303.73
257 | 010902002003 | 屋面涂膜防水 | [项目特征] 1.防水膜品种、涂膜厚度、遍数:1.5厚单组份聚氨酯防水涂料 2.其他:按招标文件、国家规范中的相关规定 [工作内容] 1.刷基层处理剂 2.刷防水涂料 3.其他完成本项所需的一切工作 | m2 | 440.32
258 | 010902001005 | 屋面卷材防水 | [项目特征] 1.卷材品种、规格、厚度:3厚自粘聚合物改性沥青防水卷材(聚酯胎,Ⅰ型) 2.其他:按招标文件、国家规范中的相关规定 [工作内容] 1.屋面卷材防水层 2.其他完成本项所需的一切工作 | m2 | 440.32
259 | 011003001004 | 隔离层 | [项目特征] 1.隔离层材料品种:聚酯无纺布隔离层(200g/m2) 2.其他:按招标文件、国家规范中的相关规定 [工程内容] 1.基层清理 2.隔离层铺设 3.其他完成本项所需的一切工作 | m2 | 303.73
260 | 011101001008 | 水泥砂浆保护层 | [项目特征] 1.保护层材料种类:20厚WS M20水泥砂浆找平,表面抹平压光,1mX1m表面分格缝 2.其他:按招标文件、国家规范中的相关规定 [工程内容] 1.基层处理 2.找平层（保护层） 3.其他完成本项所需的一切工作 | m2 | 303.73
| A.9.4 | 其他防水
261 | 010904002001 | 楼地面涂膜防水 | [项目特征] 1.防水膜品种、涂膜厚度、遍数:1.5厚JSⅡ聚合物水泥基防水涂料 2.其他:按招标文件、国家规范中的相关规定 [工作内容] 1.刷基层处理剂 2.刷防水涂料 3.其他完成本项所需的一切工作 | m2 | 4478
262 | 010904002002 | 楼地面涂膜防水 | [项目特征] 1.防水膜品种、涂膜厚度、遍数:2厚JSⅡ聚合物水泥基防水涂料 2.其他:按招标文件、国家规范中的相关规定 [工作内容] 1.刷基层处理剂 2.刷防水涂料 3.其他完成本项所需的一切工作 | m2 | 2995.87
263 | 010904002003 | 楼地面涂膜防水 | [项目特征] 1.防水膜品种、涂膜厚度、遍数:1.2厚JSⅡ聚合物水泥基防水涂料 2.其他:按招标文件、国家规范中的相关规定 [工作内容] 1.刷基层处理剂 2.刷防水涂料 3.其他完成本项所需的一切工作 | m2 | 3898.05
264 | 010903002001 | 墙柱面涂膜防水 | [项目特征] 1.基层处理：1厚界面剂一遍 2.防水膜品种、涂膜厚度、遍数:1.5厚JSⅡ聚合物水泥基防水涂料 3.其他:按招标文件、国家规范中的相关规定 [工作内容] 1.刷基层处理剂 2.刷防水涂料 3.其他完成本项所需的一切工作 | m2 | 28526.39
| A.10 | 保温、隔热、防腐工程
265 | 011001001002 | 保温隔热屋面 | [项目特征] 1.保温隔热部位:屋面 2.保温隔热材料品种、规格:40*1.25=50厚挤塑聚苯板,燃烧性能等级≥B2级（导热系数λ= 0.030W/m·K)（有隔热时采用）,防水胶灌封 3.其他:按招标文件、国家规范中的相关规定 [工程内容] 1.基层清理 2.铺保温层 3.其他完成本项所需的一切工作 | m2 | 3535.05
266 | 011001003001 | 保温隔热墙面 | [项目特征] 1.基层处理:刷素水泥浆一遍(内掺108胶:水=1:4) 2.抹灰厚度、砂浆配合比:35厚玻化微珠保温砂浆，分二到四次抹成（导热系数Ф0.07W/mK） 3.其他:3~4厚抗裂砂浆将耐碱玻璃纤维网布一层埋入砂浆中，其余按招标文件、国家规范中的相关规定 [工程内容] 1.基层处理 2.抹灰层 3.砂浆制作、运输 4.其他完成本项所需的一切工作 | m2 | 15335.73
| A.11 | 楼地面装饰工程
267 | 011102003004 | 块料楼地面 | [项目特征] 1.面层材料品种、规格、品牌、颜色:3~5厚WS M20水泥砂浆粘贴8厚耐磨砖 2..其他：按招标文件、国家规范中的相关规定 [工程内容] 1.基层清理 2.面层铺设 3.其他完成本项所需的一切工作 | m2 | 3225.32
268 | 011106004001 | 水泥砂浆楼梯面 | [项目特征] 1.基层处理:素水泥浆结合层一遍 2.找平层厚度、砂浆配合比:30厚WS M20水泥砂浆,抹面压光 3.防滑条品种、规格、品牌、颜色:梯级边贴瓷质防滑条详中南标11ZJ401-6/A-39 [工程内容] 1.基层处理 2.面层铺设 3.防滑条铺贴 4.其他完成本项所需的一切工作 | m2 | 3734.91
269 | 011101001009 | 水泥砂浆楼地面 | [项目特征] 1.找平层砂浆厚度、砂浆配合比:30厚WS M20水泥砂浆,抹面压光 2.其他：按招标文件、国家规范中的相关规定 [工作内容] 1.砂浆制作、运输 2.找平层 3.其他完成本项所需的一切工作 | m2 | 2489.95
270 | 011101001010 | 水泥砂浆楼地面 | [项目特征] 1.找平层砂浆厚度、砂浆配合比:最薄处20厚WS M20水泥砂浆找平找坡,找坡i=2%,坡向泄水口 2.保护层砂浆厚度、砂浆配合比：20厚WS M20水泥砂浆保护层 3.其他：按招标文件、国家规范中的相关规定 [工作内容] 1.砂浆制作、运输 2.找平层、保护层 3.其他完成本项所需的一切工作 | m2 | 4469.69
271 | 011102003005 | 块料楼地面 | [项目特征] 1.基层处理：素水泥浆结合层一遍 2.找平找坡层材料种类、规格：20厚WS M20水泥砂浆面加水泥粉，随手抹光 3.面层材料种类、规格：6~10厚纯水泥浆铺粘饰面砖，白水泥擦缝 4.其他：按招标文件、国家规范中的相关规定 [工作内容] 1.砂浆制作、运输 2.基层处理 3.找平找坡层 4.面层铺设 5.材料运输 6.其他完成本项所需的一切工作 | m2 | 142.9
272 | 011104004002 | 防静电楼面 | [项目特征] 1.基层处理：水泥浆一道（内掺建筑胶） 2.找平层材料种类、规格：20厚WS M20水泥砂浆找平、抹光 3.面层材料种类、规格：抗静电活动地板（非树脂类或中密度板） 4.其他：可调支架系统，其他按招标文件、国家规范中的相关规定 [工作内容] 1.基层处理 2.抹找平层 3.支架系统安装 4.面层铺设 5.材料运输 6.其他完成本项所需的一切工作 | m2 | 38.33
273 | 011101001011 | 水泥砂浆楼地面 | [项目特征] 1.基层处理：素水泥浆结合层一遍 2.找平砂浆厚度、砂浆配合比:20厚WS M20水泥砂浆抹面压光 3.其他：按招标文件、国家规范中的相关规定 [工作内容] 1.砂浆制作、运输 2.基层处理 3.找平找坡层 4.其他完成本项所需的一切工作 | m2 | 266.01
274 | 011101001012 | 水泥砂浆楼地面 | [项目特征] 1.基层处理：素水泥浆结合层一遍 2.找平砂浆厚度、砂浆配合比:最薄处20厚WW M20防水砂浆找平找坡层,找坡i=1%,坡向泄水管 3.其他：按招标文件、国家规范中的相关规定 [工作内容] 1.砂浆制作、运输 2.基层处理 3.找平找坡层 4.其他完成本项所需的一切工作 | m2 | 143.66
275 | 011105001003 | 水泥砂浆踢脚线 | [项目特征] 1.面层厚度、砂浆配合比：面刷纯水泥浆 2.其他:其余按招标文件、国家规范中的相关规定 [工作内容] 1.水泥浆制作、运输 2.抹面层抹灰 5.其他完成本项所需的一切工作 | m2 | 34.29
276 | 011105003002 | 块料踢脚线 | [项目特征] 1.踢脚线高度：60mm 2.结合层厚度、砂浆配合比：10厚水泥膏粘接层 3.面层材料品种、规格、品牌、颜色:陶瓷面砖脚线砖 4.其他：按招标文件、国家规范中的相关规定 [工作内容] 1.砂浆制作、运输 2.结合层 3.面层铺设 4.材料运输 5.其他完成本项所需的一切工作 | m2 | 3.83
277 | 011101003006 | 外墙突出构件细石混凝土楼地面 | [项目特征] 1.找平层厚度、混凝土强度:最薄处20厚C15细石混凝土找坡层,找坡i=5%,随捣随压实抹平 2.面层厚度、砂浆配合比：20厚WW M20普通防水砂浆找平兼防水层(分层施工) 3.其他：按招标文件、国家规范中的相关规定 [工作内容] 1.基层处理 2.材料运输 3.砂浆及砼制作、运输、铺筑、养护 4.其他完成本项所需的一切工作 | m2 | 1677.47
278 | 011101001013 | 外墙突出构件水泥砂浆楼地面 | [项目特征] 1.找平砂浆厚度、砂浆配合比:20厚WW M20普通防水砂浆找平兼找坡层,找坡i=5%，坡向室外 2.其他：按招标文件、国家规范中的相关规定 [工作内容] 1.砂浆制作、运输 2.找平层 3.其他完成本项所需的一切工作 | m2 | 2213.33
| A.12 | 墙、柱面装饰与隔断、幕墙工程
| A.12.1 | 内墙
279 | 010607005005 | 墙、柱面钉(挂)铁丝网 | [项目特征] 1.墙体类型:内墙 2.钢(铁)网品种、材质:镀锌电焊网，线径0.9mm，间距12.7mm*12.7mm 3.其他:按招标文件、国家规范中的相关规定 [工程内容] 1.钉(挂)钢(铁)网 2.其他完成本项所需的一切工作 | m2 | 1412.78
280 | 010607005006 | 墙、柱面钉(挂)玻纤网 | [项目特征] 1.墙体类型:内墙 2.钢(铁)网品种、材质:耐碱玻璃纤维网布一层 3.其他:按招标文件、国家规范中的相关规定 [工程内容] 1.钉(挂)钢(铁)网 2.其他完成本项所需的一切工作 | m2 | 156.98
281 | 011201001007 | 随砌随抹 | [项目特征] 1.抹灰厚度、砂浆配合比:随砌随原浆抹平 2.其他:凡砖砌风道、烟道、竖井、公建厨房等(电梯井道、有内衬铁皮的风道除外)等无检修门之管道井内壁。其余按招标文件、国家规范中的相关规定 [工程内容] 1.抹灰 2.砂浆制作、运输 3.其他完成本项所需的一切工作 | m2 | 17008.63
282 | 011201001008 | 墙面一般抹灰 | [项目特征] 1.基层处理:刷素水泥浆一遍（内掺108胶：水=1：4） 2.底层抹灰厚度、砂浆配合比：10厚WP M5水泥石灰砂浆,分两次抹灰 3.面层抹灰厚度、砂浆配合比：5厚WP M10水泥石灰砂浆抹面 4.其他:钉挂网抹灰增加费需综合考虑，其余按招标文件、国家规范中的相关规定 [工程内容] 1.砂浆制作、运输 2.基层处理 3.底层抹灰 4.面层抹灰 5.其他完成本项所需的一切工作 | m2 | 3588.38
283 | 011201001009 | 墙面一般抹灰 | [项目特征] 1.基层处理:刷素水泥浆一遍（内掺108胶：水=1：4） 2.抹灰厚度、砂浆配合比：15厚WP M10水泥石灰砂浆抹面 3.其他:钉挂网抹灰增加费需综合考虑，其余按招标文件、国家规范中的相关规定 [工程内容] 1.砂浆制作、运输 2.基层处理 3.抹灰 4.其他完成本项所需的一切工作 | m2 | 188.27
284 | 011201001010 | 墙面一般抹灰 | [项目特征] 1.基层处理:刷专用界面剂一遍 2.抹灰厚度、砂浆配合比：5厚DP M20水泥砂浆抹面 3.其他:钉挂网抹灰增加费需综合考虑，其余按招标文件、国家规范中的相关规定 [工程内容] 1.砂浆制作、运输 2.基层处理 3.抹灰 4.其他完成本项所需的一切工作 | m2 | 3953.67
285 | 011201001011 | 墙面一般抹灰 | [项目特征] 1.基层处理:刷素水泥浆一遍（内掺108胶：水=1：4） 2.抹灰厚度、砂浆配合比：20厚WW M20防水砂浆抹面 3.其他:钉挂网抹灰增加费需综合考虑，其余按招标文件、国家规范中的相关规定 [工程内容] 1.砂浆制作、运输 2.基层处理 3.抹灰 4.其他完成本项所需的一切工作 | m2 | 103.78
286 | 011201001012 | 墙面一般抹灰 | [项目特征] 1.基层处理:刷专用界面剂一遍 2.抹灰厚度、砂浆配合比：3厚DWS M20聚合物水泥防水砂浆抹面 3.其他:钉挂网抹灰增加费需综合考虑，其余按招标文件、国家规范中的相关规定 [工程内容] 1.砂浆制作、运输 2.基层处理 3.抹灰 4.其他完成本项所需的一切工作 | m2 | 2179.38
287 | 011201001013 | 墙面一般抹灰 | [项目特征] 1.基层处理:刷专用界面剂一遍 2.抹灰厚度、砂浆配合比：5厚WP M10聚合物水泥抹灰砂浆 3.其他:钉挂网抹灰增加费需综合考虑，其余按招标文件、国家规范中的相关规定 [工程内容] 1.砂浆制作、运输 2.基层处理 3.抹灰 4.其他完成本项所需的一切工作 | m2 | 98393.99
288 | 011201001014 | 墙面一般抹灰 | [项目特征] 1.基层处理:刷素水泥浆一遍（内掺108胶：水=1：4） 2.抹灰厚度、砂浆配合比：15厚WP M15水泥砂浆抹面,分两次抹灰 3.其他:钉挂网抹灰增加费需综合考虑，其余按招标文件、国家规范中的相关规定 [工程内容] 1.砂浆制作、运输 2.基层处理 3.抹灰 4.其他完成本项所需的一切工作 | m2 | 897.1
289 | 011201001015 | 墙面一般抹灰 | [项目特征] 1.基层处理:刷专用界面剂一遍 2.抹灰厚度、砂浆配合比：5厚M10聚合物水泥抹灰砂浆 3.其他:钉挂网抹灰增加费需综合考虑，其余按招标文件、国家规范中的相关规定 [工程内容] 1.砂浆制作、运输 2.基层处理 3.抹灰 4.其他完成本项所需的一切工作 | m2 | 24598.5
290 | 011201001016 | 墙面一般抹灰 | [项目特征] 1.基层处理:刷专用界面剂一遍 2.抹灰厚度、砂浆配合比：5厚WWS M20聚合物水泥防水砂浆找平兼防水层 3.其他:钉挂网抹灰增加费需综合考虑，其余按招标文件、国家规范中的相关规定 [工程内容] 1.砂浆制作、运输 2.基层处理 3.抹灰 4.其他完成本项所需的一切工作 | m2 | 10287.28
291 | 011201001017 | 墙面一般抹灰 | [项目特征] 1.基层处理:刷素水泥浆一遍（内掺108胶：水=1：4） 2.底层抹灰厚度、砂浆配合比：15厚WP M10水泥石灰砂浆,分两次磨平 3.其他:钉挂网抹灰增加费需综合考虑，其余按招标文件、国家规范中的相关规定 [工程内容] 1.砂浆制作、运输 2.基层处理 3.底层抹灰 4.其他完成本项所需的一切工作 | m2 | 88.68
292 | 011201001018 | 墙面一般抹灰 | [项目特征] 1.基层处理:刷专用界面剂一遍 2.抹灰厚度、砂浆配合比：5厚DWS M20聚合物水泥防水砂浆抹平 3.其他:钉挂网抹灰增加费需综合考虑，其余按招标文件、国家规范中的相关规定 [工程内容] 1.砂浆制作、运输 2.基层处理 3.抹灰 4.其他完成本项所需的一切工作 | m2 | 798.13
| A.12.2 | 外墙
293 | 010607005007 | 墙、柱面钉(挂)铁丝网 | [项目特征] 1.墙体类型:外墙 2.钢(铁)网品种、材质:镀锌电焊网，线径0.9mm，间距12.7mm*12.7mm 3.其他:按招标文件、国家规范中的相关规定 [工程内容] 1.钉(挂)钢(铁)网 2.其他完成本项所需的一切工作 | m2 | 74.95
294 | 010607005008 | 墙、柱面钉(挂)玻纤网 | [项目特征] 1.墙体类型:外墙 2.钢(铁)网品种、材质:耐碱玻璃纤维网布一层 3.其他:按招标文件、国家规范中的相关规定 [工程内容] 1.钉(挂)钢(铁)网 2.其他完成本项所需的一切工作 | m2 | 674.46
295 | 011406001005 | 外墙打底抹灰面 | [项目特征] 1.基层处理:专用界面剂一遍 2.底层抹灰厚度、砂浆配合比：20厚WW M20普通防水砂浆防水层（分层施工） 3.其他：墙面垂直高度超过20m抹灰厚度增加由施工单位综合考虑；外墙伸缩缝详规范要求，由施工单位综合考虑；钉挂网抹灰增加费需综合考虑。其余按招标文件、国家规范中的相关规定 [工作内容] 1.基层处理 2.底层抹灰 3.其他完成本项所需的一切工作 | m2 | 746.2
296 | 011406001006 | 外墙突出构件抹灰面 | [项目特征] 1.底层抹灰厚度、砂浆配合比：10厚WW M20普通防水砂浆找平层 2.其他：按招标文件、国家规范中的相关规定 [工作内容] 1.底层抹灰 2.其他完成本项所需的一切工作 | m2 | 3.19
297 | 011406001031 | 外墙突出构件抹灰面 | [项目特征] 1.找平层厚度、配合比：15厚WW M20普通防水砂浆,分层抹平 2.超高增厚用量综合考虑 2.其他：按招标文件、国家规范中的相关规定 [工作内容] 1.基层清理 2.砂浆制作、运输 3.抹找平层 4.其他完成本项所需的一切工作 | m2 | 3.19
298 | 011406001007 | 外墙防水涂料打底 | [项目特征] 1.墙体类型:外墙 2.基层处理：专用界面剂一遍 3.防水层厚度、遍数、增强材料种类:1.5厚JSⅡ聚合物水泥防水涂料 4.其他：按招标文件、国家规范中的规定 [工程内容] 1.基层处理 2.防水层 3.其他完成本项所需的配合工作 | m2 | 15086.69
299 | 011201001018 | 墙面一般抹灰 | [项目特征] 1.增强网及砂浆种类：5厚DWS M20涂刮型聚合物水泥防水砂浆 2.超高增厚用量综合考虑 3.其他:钉挂网抹灰增加费需综合考虑，其余按招标文件、国家规范中的相关规定 [工程内容] 1.砂浆制作、运输 2.基层处理 3.抹灰 4.其他完成本项所需的一切工作 | m2 | 373.1
300 | 011201001058 | 墙面一般抹灰 | [项目特征] 1.材料品种、规格：5厚聚合物水泥防水砂浆 2.超高增厚用量综合考虑 [工程内容] 1.砂浆制作、运输 2.基层处理 3.抹灰 4.其他完成本项所需的一切工作 | m2 | 373.1
| A.13 | 天棚工程
301 | 011301001002 | 外墙突出构件顶棚防水 | [项目特征] 1.基层处理：1厚界面剂一遍 2.涂料防潮层材料种类、规格：1.2厚JSⅡ聚合物水泥防水涂料 3.其他：按招标文件、国家规范中的相关规定 [工作内容] 1.基层处理 2.涂料防潮层 3.其他完成本项所需的一切工作 | m2 | 2213.33
| A.14 | 油漆、涂料、裱糊工程
302 | 011406003003 | 墙面刮腻子 | [项目特征] 1.腻子层：耐水腻子，分二遍刮平 2.其他：按招标文件、国家规范中的相关规定 [工作内容] 1.腻子层 2.其他完成本项所需的一切工作 | m2 | 798.13
303 | 011406001008 | 墙面乳胶漆 | [项目特征] 1.基层处理：钢筋混凝土板底面清理干净 2.腻子层：腻子，分二遍刮平 3.油漆品种、刷漆遍数：白色乳胶漆，一底两面(燃烧性能等级A级) 4.其他：按招标文件、国家规范中的相关规定 [工作内容] 1.基层处理 2.腻子层 3.刷防护材料、油漆 4.其他完成本项所需的一切工作 | m2 | 12098.53
304 | 011406003004 | 天棚刮腻子 | [项目特征] 1.基层处理：钢筋混凝土板底面清理干净 2.腻子层：耐水腻子，分二遍刮平 3.其他：按招标文件、国家规范中的相关规定 [工作内容] 1.基层处理 2.腻子层 3.其他完成本项所需的一切工作 | m2 | 552.57
305 | 011406001009 | 天棚抹灰面油漆 | [项目特征] 1.基层处理：钢筋混凝土板底面清理干净 2.腻子层：耐水腻子，分二遍刮平 3.油漆品种、刷漆遍数：耐水白色乳胶漆，一底两面(燃烧性能等级A级) 4.其他：按招标文件、国家规范中的相关规定 [工作内容] 1.基层处理 2.腻子层 3.刷防护材料、油漆 4.其他完成本项所需的一切工作 | m2 | 2761.79
| A.15 | 其他装饰工程
306 | 011503005001 | 不锈钢靠墙扶手 | [项目特征] 1.扶手材料种类、规格、品牌、颜色:50x2不锈钢扶手 2.弯头种类、规格、品牌、颜色:Φ25*2不锈钢@1000 3.连接件:成品法兰盘，环氧树脂粘牢 4.固定配件（含预埋件）种类:综合考虑 5.其他:按招标文件、国家规范中的相关规定 [工程内容] 1.扶手制安 2.刷防护材料 3.其他完成本项所需的一切工作 | m | 1255.99
307 | 011503001001 | 楼梯栏杆 | [项目特征] 1.扶手、立柱材料种类、规格、颜色:60x60x3钢管漆亚光黑色漆 2.栏板材料种类、规格、颜色:40x40x1.5钢管漆亚光黑色漆 3.固定配件种类:综合考虑 4.技术要求:电焊后挫平磨光 5.其他:按竞价文件、国家规范中的相关规定 [工程内容] 1.扶手制安 2.弯头制安 3.栏杆、栏板制安 4.油漆 5.其他完成本项所需的一切工作 | m | 21.06
| 六 | 生态办公楼
| A.4 | 砌筑工程
308 | 010402001011 | 砌块墙 外墙 | [项目特征] 1.砖品种、规格、强度等级:A5.0蒸压加气混凝土砌块 2.墙体类型:外墙 3.墙体厚度:综合考虑 4.砂浆强度等级、配合比:WM M5预拌砂浆 5.其他:门窗洞口预制混凝土块综合考虑；其余按招标文件、国家规范中的相关规定 [工程内容] 1.砂浆制作、运输 2.砌砖、砌块、预制混凝土块 3.勾缝 4.材料运输 5.其他完成本项所需的一切工作 | m3 | 982.05
309 | 010402001012 | 砌块墙 内墙 | [项目特征] 1.砖品种、规格、强度等级:A5.0蒸压加气混凝土砌块 2.墙体类型:内墙 3.墙体厚度:综合考虑 4.砂浆强度等级、配合比:WM M5预拌砂浆 5.其他:门窗洞口预制混凝土块综合考虑；其余按招标文件、国家规范中的相关规定 [工程内容] 1.砂浆制作、运输 2.砌砖、砌块、预制混凝土块 3.勾缝 4.材料运输 5.其他完成本项所需的一切工作 | m3 | 1384.26
310 | 010401012006 | 零星砌砖（含台阶等定额规定零星砌砖） | [项目特征] 1.零星砌砖名称、部位：零星砌砖（含台阶等定额规定零星砌砖） 2.砖品种、规格、强度等级:灰砂砖 3.砂浆强度等级、配合比:WM M7.5预拌砂浆 4.其他：按招标文件、国家规范中的相关规定 [工程内容] 1.砂浆制作、运输 2.砌砖、砌块 3.勾缝 4.材料运输 5.其他完成本项目的一切工作 | m3 | 7.45
311 | 010401003003 | 砖砌栏板 | [项目特征] 1.砖品种、规格、强度等级:A5.0蒸压加气混凝土砌块 2.墙体类型:砖砌栏板 3.墙体厚度:综合考虑 4.砂浆强度等级、配合比:WM M5预拌砂浆 5.其他:按招标文件、国家规范中的相关规定 [工程内容] 1.砖砌栏板、混凝土压顶 2.砂浆制作、运输 3.材料运输 4.其他完成本项所需的一切工作 | m3 | 16.04
312 | 010401012007 | 砌砖台阶 | [项目特征] 1.砌砖名称、部位:砖砌台阶，MU10灰砂砖 2.砂浆强度等级、配合比:WM M5预拌砂浆 3.其他：按招标文件、国家规范中的相关规定 [工程内容] 1.砌砖 2.材料运输 3.其他完成本项所需的一切工作 | m3 | 2.84
| A.5 | 混凝土及钢筋混凝土工程
| A.5.1 | 混凝土工程
313 | 010502001019 | 混凝土柱 C60 | [项目特征] 1.混凝土种类：商品混凝土 2.混凝土强度等级:C60 3.其他:按招标文件、国家规范中的相关规定 [工程内容] 1.砼制作、运输、浇筑、振捣、养护 2.其他完成本项所需的一切工作 | m3 | 5.77
314 | 010502001020 | 混凝土柱 C55 | [项目特征] 1.混凝土种类：商品混凝土 2.混凝土强度等级:C55 3.其他:按招标文件、国家规范中的相关规定 [工程内容] 1.砼制作、运输、浇筑、振捣、养护 2.其他完成本项所需的一切工作 | m3 | 8.65
315 | 010502001021 | 混凝土柱 C50 | [项目特征] 1.混凝土种类：商品混凝土 2.混凝土强度等级:C50 3.其他:按招标文件、国家规范中的相关规定 [工程内容] 1.砼制作、运输、浇筑、振捣、养护 2.其他完成本项所需的一切工作 | m3 | 8.65
316 | 010502001022 | 混凝土柱 C45 | [项目特征] 1.混凝土种类：商品混凝土 2.混凝土强度等级:C45 3.其他:按招标文件、国家规范中的相关规定 [工程内容] 1.砼制作、运输、浇筑、振捣、养护 2.其他完成本项所需的一切工作 | m3 | 8.65
317 | 010502001023 | 混凝土柱 C40 | [项目特征] 1.混凝土种类：商品混凝土 2.混凝土强度等级:C40 3.其他:按招标文件、国家规范中的相关规定 [工程内容] 1.砼制作、运输、浇筑、振捣、养护 2.其他完成本项所需的一切工作 | m3 | 8.65
318 | 010502001024 | 混凝土柱 C35 | [项目特征] 1.混凝土种类：商品混凝土 2.混凝土强度等级:C35 3.其他:按招标文件、国家规范中的相关规定 [工程内容] 1.砼制作、运输、浇筑、振捣、养护 2.其他完成本项所需的一切工作 | m3 | 8.65
319 | 010502001025 | 混凝土柱 C30 | [项目特征] 1.混凝土种类：商品混凝土 2.混凝土强度等级:C30 3.其他:按招标文件、国家规范中的相关规定 [工程内容] 1.砼制作、运输、浇筑、振捣、养护 2.其他完成本项所需的一切工作 | m3 | 46.14
320 | 010502002007 | 构造柱 C25 | [项目特征] 1.混凝土种类：商品混凝土 2.混凝土强度等级:C25 3.其他:按招标文件、国家规范中的相关规定 [工程内容] 1.砼制作、运输、浇筑、振捣、养护 2.其他完成本项所需的一切工作 | m3 | 444.67
321 | 010504001020 | 混凝土墙 C60 | [项目特征] 1.混凝土种类：商品混凝土 2.混凝土强度等级:C60 3.其他:按招标文件、国家规范中的相关规定 [工程内容] 1.砼制作、运输、浇筑、振捣、养护 2.其他完成本项所需的一切工作 | m3 | 449.99
322 | 010504001021 | 混凝土墙 C55 | [项目特征] 1.混凝土种类：商品混凝土 2.混凝土强度等级:C55 3.其他:按招标文件、国家规范中的相关规定 [工程内容] 1.砼制作、运输、浇筑、振捣、养护 2.其他完成本项所需的一切工作 | m3 | 241.08
323 | 010504001022 | 混凝土墙 C50 | [项目特征] 1.混凝土种类：商品混凝土 2.混凝土强度等级:C50 3.其他:按招标文件、国家规范中的相关规定 [工程内容] 1.砼制作、运输、浇筑、振捣、养护 2.其他完成本项所需的一切工作 | m3 | 236.6
324 | 010504001023 | 混凝土墙 C45 | [项目特征] 1.混凝土种类：商品混凝土 2.混凝土强度等级:C45 3.其他:按招标文件、国家规范中的相关规定 [工程内容] 1.砼制作、运输、浇筑、振捣、养护 2.其他完成本项所需的一切工作 | m3 | 236.6
325 | 010504001024 | 混凝土墙 C40 | [项目特征] 1.混凝土种类：商品混凝土 2.混凝土强度等级:C40 3.其他:按招标文件、国家规范中的相关规定 [工程内容] 1.砼制作、运输、浇筑、振捣、养护 2.其他完成本项所需的一切工作 | m3 | 236.6
326 | 010504001025 | 混凝土墙 C35 | [项目特征] 1.混凝土种类：商品混凝土 2.混凝土强度等级:C35 3.其他:按招标文件、国家规范中的相关规定 [工程内容] 1.砼制作、运输、浇筑、振捣、养护 2.其他完成本项所需的一切工作 | m3 | 236.6
327 | 010504001026 | 混凝土墙 C30 | [项目特征] 1.混凝土种类：商品混凝土 2.混凝土强度等级:C30 3.其他:按招标文件、国家规范中的相关规定 [工程内容] 1.砼制作、运输、浇筑、振捣、养护 2.其他完成本项所需的一切工作 | m3 | 842.18
328 | 010503002003 | 矩形梁、异形梁 C30 | [项目特征] 1.混凝土种类：商品混凝土 2.混凝土强度等级:C30 3.其他:按招标文件、国家规范中的相关规定 [工程内容] 1.砼制作、运输、浇筑、振捣、养护 2.其他完成本项所需的一切工作 | m3 | 20.54
329 | 010503004007 | 过梁、圈梁、水平连系梁 C25 | [项目特征] 1.混凝土种类：商品混凝土 2.混凝土强度等级:C25 3.包括过梁、圈梁、水平连系梁 3.其他:按招标文件、国家规范中的相关规定 [工程内容] 1.砼制作、运输、浇筑、振捣、养护 2.其他完成本项所需的一切工作 | m3 | 26.46
330 | 010505001012 | 有梁板 C30 | [项目特征] 1.混凝土种类：商品混凝土 2.混凝土强度等级:C30 3.其他:按招标文件、国家规范中的相关规定 [工程内容] 1.砼制作、运输、浇筑、振捣、养护 2.其他完成本项所需的一切工作 | m3 | 573
331 | 010505001031 | 有梁板 C40 | [项目特征] 1.混凝土种类：商品混凝土 2.混凝土强度等级:C40 3.其他:按招标文件、国家规范中的相关规定 [工程内容] 1.砼制作、运输、浇筑、振捣、养护 2.其他完成本项所需的一切工作 | m3 | 573
332 | 010505001029 | 有梁板 C45 | [项目特征] 1.混凝土种类：商品混凝土 2.混凝土强度等级:C45 3.其他:按招标文件、国家规范中的相关规定 [工程内容] 1.砼制作、运输、浇筑、振捣、养护 2.其他完成本项所需的一切工作 | m3 | 573
333 | 010505001032 | 有梁板 C50 | [项目特征] 1.混凝土种类：商品混凝土 2.混凝土强度等级:C50 3.其他:按招标文件、国家规范中的相关规定 [工程内容] 1.砼制作、运输、浇筑、振捣、养护 2.其他完成本项所需的一切工作 | m3 | 573
334 | 010505001030 | 有梁板 C55 | [项目特征] 1.混凝土种类：商品混凝土 2.混凝土强度等级:C55 3.其他:按招标文件、国家规范中的相关规定 [工程内容] 1.砼制作、运输、浇筑、振捣、养护 2.其他完成本项所需的一切工作 | m3 | 573
335 | 010505006007 | 栏板、反檐 C30 | [项目特征] 1.混凝土种类：商品混凝土 2.混凝土强度等级:C30 3.其他:按招标文件、国家规范中的相关规定 [工程内容] 1.砼制作、运输、浇筑、振捣、养护 2.其他完成本项所需的一切工作 | m3 | 152.03
336 | 010505007004 | 天沟(檐沟)、挑檐板 C30 | [项目特征] 1.混凝土种类：商品混凝土 2.混凝土强度等级:C30 3.其他:按招标文件、国家规范中的相关规定 [工程内容] 1.砼制作、运输、浇筑、振捣、养护 2.其他完成本项所需的一切工作 | m3 | 260.86
337 | 010505008004 | 雨篷、悬挑板（空调板）、阳台板 C30 | [项目特征] 1.混凝土种类：商品混凝土 2.混凝土强度等级:C30 3.其他:按招标文件、国家规范中的相关规定 [工程内容] 1.砼制作、运输、浇筑、振捣、养护 2.其他完成本项所需的一切工作 | m3 | 14.31
338 | 010506001007 | 楼梯 C30 | [项目特征] 1.混凝土种类：商品混凝土 2.混凝土强度等级:C30 3.其他:按招标文件、国家规范中的相关规定 [工程内容] 1.砼制作、运输、浇筑、振捣、养护 2.其他完成本项所需的一切工作 | m3 | 132.85
339 | 010507005006 | 压顶、扶手 C25 | [项目特征] 1.混凝土种类：商品混凝土 2.混凝土强度等级:C25 3.其他:按招标文件、国家规范中的相关规定 [工程内容] 1.砼制作、运输、浇筑、振捣、养护 2.其他完成本项所需的一切工作 | m3 | 1.26
340 | 010507007007 | 墙根部混凝土带 C20 | [项目特征] 1.混凝土种类：细石商品混凝土 2.混凝土强度等级:C20 3.其他:按招标文件、国家规范中的相关规定 [工程内容] 1.砼制作、运输、浇筑、振捣、养护 2.其他完成本项所需的一切工作 | m3 | 64.96
341 | 010501006003 | 设备基础 C30 | [项目特征] 1.混凝土种类：商品混凝土 2.混凝土强度等级:C30 3.其他:按招标文件、国家规范中的相关规定 [工程内容] 1.砼制作、运输、浇筑、振捣、养护 2.其他完成本项所需的一切工作 | m3 | 21.92
342 | 穗010514003003 | 成品烟道 | [项目特征] 1.参考图集:粤17J/T-910 2.风帽节点:粤17J/T-910 3.止回阀节点:粤17J/T-910 4.烟道截面规格:成品变截面烟道，详规范 5.安装高度:综合考虑 6.其他:按招标文件、国家规范中的相关规定 [工程内容] 1.构件制作、运输、安装 2.配套风帽、止回阀等安装 3.接头灌缝 4.图集、规范规定的其它工作 5.其他完成本项所需的一切工作 | m | 283.44
343 | 010507001005 | 散水 | [项目特征] 1.参考图集:11ZJ901-4/5 2.混凝土强度等级:60厚C15商品混凝土 3.垫层材料种类、厚度:60厚中砂 4.其他:按招标文件、国家规范中的相关规定 [工程内容] 1.地基夯实 2.铺设垫层 3.砼制作、运输、浇筑、振捣、养护 4.面层抹灰 5.图集、规范规定的其它工作 6.其他完成本项所需的一切工作 | m2 | 154.52
344 | 010507001006 | 坡道 | [项目特征] 1.参考图集:11ZJ901-3/19、A/19 2.混凝土强度等级:100厚C15混凝土 3.垫层材料种类、厚度:300厚3:7灰土，素土夯实 4.其他:按招标文件、国家规范中的相关规定 [工程内容] 1.基层处理 2.垫层铺设 3.砼制作、运输、浇筑、振捣、养护 4.图集、规范规定的其它内容 5.其他完成本项所需的一切工作 | m2 | 50.23
| A.5.2 | 钢筋工程
345 | 010515001055 | 现浇混凝土钢筋 Ф10内Ⅰ级钢 | [项目特征] 1.钢筋种类、规格:现浇构件 圆钢Ф10内Ⅰ级钢 2.其他:按招标文件、国家规范中的相关规定 [工程内容] 1.钢筋制安 2.钢筋运输 3.焊接、绑扎 4.其他完成本项所需的一切工作 | t | 72.898
346 | 010515001056 | 现浇混凝土钢筋 Ф25内Ⅰ级钢 | [项目特征] 1.钢筋种类、规格:现浇构件 圆钢Ф25内Ⅰ级钢 2.其他:按招标文件、国家规范中的相关规定 [工程内容] 1.钢筋制安 2.钢筋运输 3.焊接、绑扎 4.其他完成本项所需的一切工作 | t | 0.481
347 | 010515001057 | 现浇混凝土钢筋 Ф10内 Ⅲ级钢 | [项目特征] 1.钢筋种类、规格:现浇构件 螺纹钢Ф10内 Ⅲ级钢 2.其他:投标人需结合规范要求自行综合考虑带“E”钢筋相关费用 3.其他:按招标文件、国家规范中的相关规定 [工程内容] 1.钢筋制安 2.钢筋运输 3.焊接、绑扎 4.其他完成本项所需的一切工作 | t | 203.444
348 | 010515001058 | 现浇混凝土钢筋 Ф25内 Ⅲ级钢 | [项目特征] 1.钢筋种类、规格:现浇构件 螺纹钢Ф25内 Ⅲ级钢 2.其他:投标人需结合规范要求自行综合考虑带“E”钢筋相关费用 3.其他:按招标文件、国家规范中的相关规定 [工程内容] 1.钢筋制安 2.钢筋运输 3.焊接、绑扎 4.其他完成本项所需的一切工作 | t | 312.453
349 | 010515001059 | 现浇混凝土钢筋 Ф25外 Ⅲ级钢 | [项目特征] 1.钢筋种类、规格:现浇构件 螺纹钢Ф25外 Ⅲ级钢 2.其他:投标人需结合规范要求自行综合考虑带“E”钢筋相关费用 3.其他:按招标文件、国家规范中的相关规定 [工程内容] 1.钢筋制安 2.钢筋运输 3.焊接、绑扎 4.其他完成本项所需的一切工作 | t | 0.106
350 | 010515001060 | 现浇混凝土钢筋 箍筋 Ф10内Ⅰ级钢 | [项目特征] 1.钢筋种类、规格:现浇构件箍筋 圆钢Ф10内Ⅰ级钢 2.其他:按招标文件、国家规范中的相关规定 [工程内容] 1.钢筋制安 2.钢筋运输 3.焊接、绑扎 4.其他完成本项所需的一切工作 | t | 110.678
351 | 010515001061 | 现浇混凝土钢筋 箍筋 Ф10外Ⅰ级钢 | [项目特征] 1.钢筋种类、规格:现浇构件箍筋 圆钢Ф10外Ⅰ级钢 2.其他:按招标文件、国家规范中的相关规定 [工程内容] 1.钢筋制安 2.钢筋运输 3.焊接、绑扎 4.其他完成本项所需的一切工作 | t | 3.65
352 | 010515001062 | 现浇混凝土钢筋 箍筋 Ф10内Ⅲ级钢 | [项目特征] 1.钢筋种类、规格:现浇构件箍筋 螺纹钢 Ф10内Ⅲ级钢 2.其他:投标人需结合规范要求自行综合考虑带“E”钢筋相关费用 3.其他:按招标文件、国家规范中的相关规定 [工程内容] 1.钢筋制安 2.钢筋运输 3.焊接、绑扎 4.其他完成本项所需的一切工作 | t | 39.307
353 | 010515001063 | 现浇混凝土钢筋 箍筋 Ф10外Ⅲ级钢 | [项目特征] 1.钢筋种类、规格:现浇构件箍筋 螺纹钢Ф10外Ⅲ级钢 2.其他:投标人需结合规范要求自行综合考虑带“E”钢筋相关费用 3.其他:按招标文件、国家规范中的相关规定 [工程内容] 1.钢筋制安 2.钢筋运输 3.焊接、绑扎 4.其他完成本项所需的一切工作 | t | 19.634
354 | 010516003040 | 机械连接 | [项目特征] 1.连接方式：直螺纹套筒 2.接头种类:直螺纹套筒接头 3.接头规格:Φ32以内 4.其他:按招标文件、国家规范中的相关规定 [工程内容] 1.接头制安、运输 2.其他完成本项所需的一切工作 | 个 | 857
| A.6 | 金属结构工程
355 | 010516002004 | 预埋铁件 | [项目特征] 1.钢材种类、规格:综合考虑 2.铁件尺寸:综合考虑 3.部位:综合考虑 4.其他:按招标文件、国家规范中的相关规定 [工程内容] 1.制作 2.安装 3.运输 4.其他完成本项所需的一切工作 | t | 0.014
356 | 010606008004 | 钢爬梯 | [项目特征] 1.钢材品种、规格:Ф20@300钢筋冷弯 2.钢梯形式:爬式 3.油漆品种、刷漆遍数:综合考虑 4.其他:按招标文件、国家规范中的相关规定 [工程内容] 1.制作 2.运输 3.安装 4.刷油漆 5.其它完成本项所需的一切工作 | t | 0.003
| A.8 | 门窗工程
357 | 010802003007 | 单扇不锈钢防火门 | [项目特征] 1.洞口尺寸:综合考虑 2.门类型: 单扇不锈钢防火门（甲级） 3.闭门器安装 4.其他:按招标文件、国家规范中的相关规定 [工程内容] 1.安装 2.其他完成本项所需的一切工作 | m2 | 14.87
358 | 010802003008 | 双扇不锈钢防火门 | [项目特征] 1.洞口尺寸:综合考虑 2.门类型: 双扇不锈钢防火门（甲级） 3.闭门器安装 4.其他:按招标文件、国家规范中的相关规定 [工程内容] 1.安装 2.其他完成本项所需的一切工作 | m2 | 21.39
| A.9 | 屋面及防水工程
| A.9.1 | 上人屋面防水
359 | 011101003010 | 细石混凝土找坡层 | [项目特征] 1.找坡层厚度、混凝土强度等级:最薄处30厚C15细石混凝土找坡层,找坡2%,随捣随压实抹平 2.其他:按招标文件、国家规范中的相关规定 [工程内容] 1.基层处理 2.找坡层铺设 3.砼制作、运输、铺筑、养护 4.其他完成本项所需的一切工作 | m2 | 2797.9
360 | 010902002006 | 屋面涂膜防水 | [项目特征] 1.防水膜品种、涂膜厚度、遍数:1.5厚单组份聚氨酯防水涂料 2.其他:按招标文件、国家规范中的相关规定 [工作内容] 1.刷基层处理剂 2.刷防水涂料 3.其他完成本项所需的一切工作 | m2 | 3245.56
361 | 010902001008 | 屋面卷材防水 | [项目特征] 1.卷材品种、规格、厚度:3厚自粘聚合物改性沥青防水卷材(聚酯胎,Ⅰ型) 2.其他:按招标文件、国家规范中的相关规定 [工作内容] 1.屋面卷材防水层 2.其他完成本项所需的一切工作 | m2 | 3245.56
362 | 011003001007 | 隔离层 | [项目特征] 1.隔离层材料品种:聚酯无纺布隔离层(200g/m2) 2.其他:按招标文件、国家规范中的相关规定 [工程内容] 1.基层清理 2.隔离层铺设 3.其他完成本项所需的一切工作 | m2 | 2797.9
363 | 011101001021 | 水泥砂浆找平层 | [项目特征] 1.刚性层厚度、种类:40厚C20细石混凝土保护层，Φ4@100双向筋，钢筋在分缝处断开；平面四周（沿墙和水沟边）设宽10mm伸缝，缝内嵌单组份聚氨酯密封胶；平面内4mX4m分仓设缩缝，用切割机切缝深15mm，缝宽10mm,缝采用单组份聚氨酯密封胶密封,随捣随压实抹平 [工程内容] 1.基层清理 2.分隔缝填缝 3.砼制作、运输、浇筑、振捣、养护 4.钢筋制作、运输、安装 5.设缩缝及填缝 6.其他完成本项所需的一切工作 | m2 | 2797.9
364 | 010902002003 | 屋面涂膜防水 | [项目特征] 1.防水膜品种、涂膜厚度、遍数:2.0mm厚非固化橡胶沥青防水涂料 2.其他:按招标文件、国家规范中的相关规定 [工作内容] 1.刷基层处理剂 2.刷防水涂料 3.其他完成本项所需的一切工作 | m2 | 3245.56
| A.9.3 | 不上人屋面防水
365 | 011101003011 | 细石混凝土找坡层 | [项目特征] 1.找坡层厚度、混凝土强度等级:最薄处30厚C15细石混凝土找坡层,找坡2%,随捣随压实抹平 2.其他:按招标文件、国家规范中的相关规定 [工程内容] 1.基层处理 2.找坡层铺设 3.砼制作、运输、铺筑、养护 4.其他完成本项所需的一切工作 | m2 | 197.71
366 | 010902002007 | 屋面涂膜防水 | [项目特征] 1.防水膜品种、涂膜厚度、遍数:1.5厚单组份聚氨酯防水涂料 2.其他:按招标文件、国家规范中的相关规定 [工作内容] 1.刷基层处理剂 2.刷防水涂料 3.其他完成本项所需的一切工作 | m2 | 229.34
367 | 010902001009 | 屋面卷材防水 | [项目特征] 1.卷材品种、规格、厚度:3厚自粘聚合物改性沥青防水卷材(聚酯胎,Ⅰ型) 2.其他:按招标文件、国家规范中的相关规定 [工作内容] 1.屋面卷材防水层 2.其他完成本项所需的一切工作 | m2 | 229.34
368 | 011003001008 | 隔离层 | [项目特征] 1.隔离层材料品种:聚酯无纺布隔离层(200g/m2) 2.其他:按招标文件、国家规范中的相关规定 [工程内容] 1.基层清理 2.隔离层铺设 3.其他完成本项所需的一切工作 | m2 | 197.71
369 | 011101001022 | 水泥砂浆保护层 | [项目特征] 1.保护层材料种类:20厚WS M20水泥砂浆找平,表面抹平压光,1mX1m表面分格缝 2.其他:按招标文件、国家规范中的相关规定 [工程内容] 1.基层处理 2.找平层（保护层） 3.其他完成本项所需的一切工作 | m2 | 197.71
| A.9.4 | 其他防水
370 | 010904002007 | 楼地面涂膜防水 | [项目特征] 1.防水膜品种、涂膜厚度、遍数:1.5厚JSⅡ聚合物水泥基防水涂料 2.其他:按招标文件、国家规范中的相关规定 [工作内容] 1.刷基层处理剂 2.刷防水涂料 3.其他完成本项所需的一切工作 | m2 | 1011.3
371 | 010904002008 | 楼地面涂膜防水 | [项目特征] 1.防水膜品种、涂膜厚度、遍数:2厚JSⅡ聚合物水泥基防水涂料 2.其他:按招标文件、国家规范中的相关规定 [工作内容] 1.刷基层处理剂 2.刷防水涂料 3.其他完成本项所需的一切工作 | m2 | 676.58
372 | 010903002003 | 墙柱面涂膜防水 | [项目特征] 1.防水膜品种、涂膜厚度、遍数:1.5厚JSⅡ聚合物水泥基防水涂料 2.其他:按招标文件、国家规范中的相关规定 [工作内容] 1.刷基层处理剂 2.刷防水涂料 3.其他完成本项所需的一切工作 | m2 | 6442.28
| A.10 | 保温、隔热、防腐工程
373 | 011001001004 | 保温隔热屋面 | [项目特征] 1.保温隔热部位:屋面 2.保温隔热材料品种、规格:40*1.25=50厚挤塑聚苯板,燃烧性能等级≥B2级（导热系数λ= 0.030W/m·K)（有隔热时采用）,防水胶灌封 3.其他:按招标文件、国家规范中的相关规定 [工程内容] 1.基层清理 2.铺保温层 3.其他完成本项所需的一切工作 | m2 | 2995.61
374 | 011001003003 | 保温隔热墙面 | [项目特征] 1.基层处理:刷素水泥浆一遍(内掺108胶:水=1:4) 2.抹灰厚度、砂浆配合比:35厚玻化微珠保温砂浆，分二到四次抹成（导热系数Ф0.07W/mK） 3.其他:3~4厚抗裂砂浆将耐碱玻璃纤维网布一层埋入砂浆中，其余按招标文件、国家规范中的相关规定 [工程内容] 1.基层处理 2.抹灰层 3.砂浆制作、运输 4.其他完成本项所需的一切工作 | m2 | 495.01
| A.11 | 楼地面装饰工程
375 | 011102003008 | 块料楼地面 | [项目特征] 1.面层材料品种、规格、品牌、颜色:3~5厚WS M20水泥砂浆粘贴8厚耐磨砖 2..其他：按招标文件、国家规范中的相关规定 [工程内容] 1.基层清理 2.面层铺设 3.其他完成本项所需的一切工作 | m2 | 2802.53
376 | 011106004003 | 水泥砂浆楼梯面 | [项目特征] 1.基层处理:素水泥浆结合层一遍 2.找平层厚度、砂浆配合比:20厚WS M20水泥砂浆面加水泥粉，随手抹光 3.防滑条品种、规格、品牌、颜色:梯级边贴瓷质防滑条详中南标11ZJ401-6/A-39 [工程内容] 1.基层处理 2.面层铺设 3.防滑条铺贴 4.其他完成本项所需的一切工作 | m2 | 863.1
377 | 011101001023 | 水泥砂浆楼地面 | [项目特征] 1.找平层砂浆厚度、砂浆配合比:最薄处20厚WS M20水泥砂浆找平找坡,找坡i=2%,坡向地漏 2.保护层砂浆厚度、砂浆配合比：20厚WW M20防水砂浆防水兼找平 3.其他：按招标文件、国家规范中的相关规定 [工作内容] 1.砂浆制作、运输 2.找平层、保护层 3.其他完成本项所需的一切工作 | m2 | 575.41
378 | 011101001024 | 水泥砂浆楼地面 | [项目特征] 1.找平层砂浆厚度、砂浆配合比:最薄处20厚WS M20水泥砂浆找平找坡,找坡i=2%,坡向泄水口 2.保护层砂浆厚度、砂浆配合比：20厚WS M20水泥砂浆保护层 3.其他：按招标文件、国家规范中的相关规定 [工作内容] 1.砂浆制作、运输 2.找平层、保护层 3.其他完成本项所需的一切工作 | m2 | 965.22
379 | 011102003009 | 块料楼地面 | [项目特征] 1.基层处理：素水泥浆结合层一遍 2.找平找坡层材料种类、规格：20厚WS M20水泥砂浆面加水泥粉，随手抹光 3.面层材料种类、规格：6~10厚纯水泥浆铺粘饰面砖，白水泥擦缝 4.其他：按招标文件、国家规范中的相关规定 [工作内容] 1.砂浆制作、运输 2.基层处理 3.找平找坡层 4.面层铺设 5.材料运输 6.其他完成本项所需的一切工作 | m2 | 34.72
380 | 011104004004 | 防静电楼面 | [项目特征] 1.基层处理：水泥浆一道（内掺建筑胶） 2.找平层材料种类、规格：20厚WS M20水泥砂浆找平、抹光 3.面层材料种类、规格：抗静电活动地板（非树脂类或中密度板） 4.其他：可调支架系统，其他按招标文件、国家规范中的相关规定 [工作内容] 1.基层处理 2.抹找平层 3.支架系统安装 4.面层铺设 5.材料运输 6.其他完成本项所需的一切工作 | m2 | 7.16
381 | 011101001025 | 水泥砂浆楼地面 | [项目特征] 1.基层处理：素水泥浆结合层一遍 2.找平砂浆厚度、砂浆配合比:20厚WS M20水泥砂浆抹面压光 3.其他：按招标文件、国家规范中的相关规定 [工作内容] 1.砂浆制作、运输 2.基层处理 3.找平找坡层 4.其他完成本项所需的一切工作 | m2 | 61.48
382 | 011101001026 | 水泥砂浆楼地面 | [项目特征] 1.基层处理：素水泥浆结合层一遍 2.找平砂浆厚度、砂浆配合比:最薄处20厚WW M20防水砂浆找平找坡层,找坡i=1%,坡向泄水管； 3.其他：按招标文件、国家规范中的相关规定 [工作内容] 1.砂浆制作、运输 2.基层处理 3.找平找坡层 4.其他完成本项所需的一切工作 | m2 | 33.2
383 | 011105001005 | 水泥砂浆踢脚线 | [项目特征] 1.面层厚度、砂浆配合比：面刷纯水泥浆 2.其他:其余按招标文件、国家规范中的相关规定 [工作内容] 1.水泥浆制作、运输 2.抹面层抹灰 5.其他完成本项所需的一切工作 | m2 | 7.92
384 | 011105003004 | 块料踢脚线 | [项目特征] 1.踢脚线高度：60mm 2.结合层厚度、砂浆配合比：10厚水泥膏粘接层 3.面层材料品种、规格、品牌、颜色:陶瓷面砖脚线砖 4.其他：按招标文件、国家规范中的相关规定 [工作内容] 1.砂浆制作、运输 2.结合层 3.面层铺设 4.材料运输 5.其他完成本项所需的一切工作 | m2 | 0.86
385 | 011101003012 | 外墙突出构件细石混凝土楼地面 | [项目特征] 1.找平层厚度、混凝土强度:最薄处20厚C15细石混凝土找坡层,找坡i=5%,随捣随压实抹平 2.面层厚度、砂浆配合比：20厚WW M20普通防水砂浆找平兼防水层(分层施工) 3.其他：按招标文件、国家规范中的相关规定 [工作内容] 1.基层处理 2.材料运输 3.砂浆及砼制作、运输、铺筑、养护 4.其他完成本项所需的一切工作 | m2 | 387.64
386 | 011101001027 | 外墙突出构件水泥砂浆楼地面 | [项目特征] 1.找平砂浆厚度、砂浆配合比:20厚WW M20普通防水砂浆找平兼找坡层,找坡i=5%，坡向室外 2.其他：按招标文件、国家规范中的相关规定 [工作内容] 1.砂浆制作、运输 2.找平层 3.其他完成本项所需的一切工作 | m2 | 511.49
| A.12 | 墙、柱面装饰与隔断、幕墙工程
| A.12.1 | 内墙
387 | 010607005013 | 墙、柱面钉(挂)铁丝网 | [项目特征] 1.墙体类型:内墙 2.钢(铁)网品种、材质:镀锌电焊网，线径0.9mm，间距12.7mm*12.7mm 3.其他:按招标文件、国家规范中的相关规定 [工程内容] 1.钉(挂)钢(铁)网 2.其他完成本项所需的一切工作 | m2 | 320.18
388 | 010607005014 | 墙、柱面钉(挂)玻纤网 | [项目特征] 1.墙体类型:内墙 2.钢(铁)网品种、材质:耐碱玻璃纤维网布一层 3.其他:按招标文件、国家规范中的相关规定 [工程内容] 1.钉(挂)钢(铁)网 2.其他完成本项所需的一切工作 | m2 | 35.58
389 | 011201001031 | 随砌随抹 | [项目特征] 1.抹灰厚度、砂浆配合比:随砌随原浆抹平 2.其他:凡砖砌电梯井道、风道、烟道、竖井等无检修门之管道井内壁。其余按招标文件、国家规范中的相关规定 [工程内容] 1.抹灰 2.砂浆制作、运输 3.其他完成本项所需的一切工作 | m2 | 3854.68
390 | 011201001032 | 墙面一般抹灰 | [项目特征] 1.基层处理:刷素水泥浆一遍（内掺108胶：水=1：4） 2.底层抹灰厚度、砂浆配合比：10厚WP M5水泥石灰砂浆,分两次抹灰 3.面层抹灰厚度、砂浆配合比：5厚WP M10水泥石灰砂浆抹面 4.其他:钉挂网抹灰增加费需综合考虑，其余按招标文件、国家规范中的相关规定 [工程内容] 1.砂浆制作、运输 2.基层处理 3.底层抹灰 4.面层抹灰 5.其他完成本项所需的一切工作 | m2 | 35334.79
391 | 011201001033 | 墙面一般抹灰 | [项目特征] 1.基层处理:刷素水泥浆一遍（内掺108胶：水=1：4） 2.抹灰厚度、砂浆配合比：20厚WW M20防水砂浆,分层压光 3.其他:钉挂网抹灰增加费需综合考虑，其余按招标文件、国家规范中的相关规定 [工程内容] 1.砂浆制作、运输 2.基层处理 3.抹灰 4.其他完成本项所需的一切工作 | m2 | 517.43
| A.12.2 | 外墙
392 | 010607005015 | 墙、柱面钉(挂)铁丝网 | [项目特征] 1.墙体类型:外墙 2.钢(铁)网品种、材质:镀锌电焊网，线径0.9mm，间距12.7mm*12.7mm 3.其他:按招标文件、国家规范中的相关规定 [工程内容] 1.钉(挂)钢(铁)网 2.其他完成本项所需的一切工作 | m2 | 2422.54
393 | 010607005016 | 墙、柱面钉(挂)玻纤网 | [项目特征] 1.墙体类型:外墙 2.钢(铁)网品种、材质:耐碱玻璃纤维网布一层 3.其他:按招标文件、国家规范中的相关规定 [工程内容] 1.钉(挂)钢(铁)网 2.其他完成本项所需的一切工作 | m2 | 21802.86
394 | 011406001019 | 外墙打底抹灰面 | [项目特征] 1.基层处理:专用界面剂一遍 2.底层抹灰厚度、砂浆配合比：20厚WW M20普通防水砂浆防水层（分层施工） 3.其他：墙面垂直高度超过20m抹灰厚度增加由施工单位综合考虑；外墙伸缩缝详规范要求，由施工单位综合考虑；钉挂网抹灰增加费需综合考虑。其余按招标文件、国家规范中的相关规定 [工作内容] 1.基层处理 2.底层抹灰 3.其他完成本项所需的一切工作 | m2 | 23014.13
395 | 011406001020 | 外墙突出构件抹灰面 | [项目特征] 1.底层抹灰厚度、砂浆配合比：10厚WW M20普通防水砂浆找平层 2.其他：按招标文件、国家规范中的相关规定 [工作内容] 1.底层抹灰 2.其他完成本项所需的一切工作 | m2 | 1211.27
396 | 011406001007 | 外墙防水涂料打底 | [项目特征] 1.墙体类型:外墙 2.基层处理：专用界面剂一遍 3.防水层厚度、遍数、增强材料种类:1.5厚JSⅡ聚合物水泥防水涂料 4.其他：按招标文件、国家规范中的规定 [工程内容] 1.基层处理 2.防水层 3.其他完成本项所需的配合工作 | m2 | 23014.13
397 | 011201001018 | 墙面一般抹灰 | [项目特征] 1.基层处理:刷专用界面剂一遍 2.抹灰厚度、砂浆配合比：5厚DWS M20聚合物水泥防水砂浆 3.其他:钉挂网抹灰增加费需综合考虑，其余按招标文件、国家规范中的相关规定 [工程内容] 1.砂浆制作、运输 2.基层处理 3.抹灰 4.其他完成本项所需的一切工作 | m2 | 21802.86
| A.13 | 天棚工程
398 | 011301001004 | 外墙突出构件天棚抹灰 | [项目特征] 1.基层处理：现浇钢筋混凝土板打磨平整,清理干净 2.底层厚度、砂浆配合比:10厚WW M20普通防水砂浆找平层 3.按招标文件、国家规范中的相关规定 [工程内容] 1.基层处理 2.底层抹灰 3.其他完成本项所需的一切工作 | m2 | 511.49
| A.14 | 油漆、涂料、裱糊工程
399 | 011406003007 | 墙面刮腻子 | [项目特征] 1.腻子层：耐水腻子，分二遍刮平 2.其他：按招标文件、国家规范中的相关规定 [工作内容] 1.腻子层 2.其他完成本项所需的一切工作 | m2 | 461.35
400 | 011406001021 | 墙面乳胶漆 | [项目特征] 1.基层处理：钢筋混凝土板底面清理干净 2.腻子层：腻子，分二遍刮平 3.油漆品种、刷漆遍数：白色乳胶漆，一底两面(燃烧性能等级A级) 4.其他：按招标文件、国家规范中的相关规定 [工作内容] 1.基层处理 2.腻子层 3.刷防护材料、油漆 4.其他完成本项所需的一切工作 | m2 | 6294.05
401 | 011406003008 | 天棚刮腻子 | [项目特征] 1.基层处理：钢筋混凝土板底面清理干净 2.腻子层：耐水腻子，分二遍刮平 3.其他：按招标文件、国家规范中的相关规定 [工作内容] 1.基层处理 2.腻子层 3.其他完成本项所需的一切工作 | m2 | 129.39
402 | 011406001022 | 天棚抹灰面油漆 | [项目特征] 1.基层处理：钢筋混凝土板底面清理干净 2.腻子层：耐水腻子，分二遍刮平 3.油漆品种、刷漆遍数：耐水白色乳胶漆，一底两面(燃烧性能等级A级) 4.其他：按招标文件、国家规范中的相关规定 [工作内容] 1.基层处理 2.腻子层 3.刷防护材料、油漆 4.其他完成本项所需的一切工作 | m2 | 621.75
| A.15 | 其他装饰工程
403 | 011503005003 | 不锈钢靠墙扶手 | [项目特征] 1.扶手材料种类、规格、品牌、颜色:50x2不锈钢扶手 2.弯头种类、规格、品牌、颜色:Φ25*2不锈钢@1000 3.连接件:成品法兰盘，环氧树脂粘牢 4.固定配件（含预埋件）种类:综合考虑 5.其他:按招标文件、国家规范中的相关规定 [工程内容] 1.扶手制安 2.刷防护材料 3.其他完成本项所需的一切工作 | m | 355.44
404 | 011503001003 | 楼梯栏杆 | [项目特征] 1.扶手、立柱材料种类、规格、颜色:60x60x3钢管漆亚光黑色漆 2.栏板材料种类、规格、颜色:40x40x1.5钢管漆亚光黑色漆 3.固定配件种类:综合考虑 4.技术要求:电焊后挫平磨光 5.其他:按竞价文件、国家规范中的相关规定 [工程内容] 1.扶手制安 2.弯头制安 3.栏杆、栏板制安 4.油漆 5.其他完成本项所需的一切工作 | m | 0.96
| 七 | 盖上裙楼商业及其他公建配套（垃圾站）
| A.4 | 砌筑工程
405 | 010402001013 | 砌块墙 外墙 | [项目特征] 1.砖品种、规格、强度等级:A5.0蒸压加气混凝土砌块 2.墙体类型:外墙 3.墙体厚度:综合考虑 4.砂浆强度等级、配合比:WM M5预拌砂浆 5.其他:门窗洞口预制混凝土块综合考虑；其余按招标文件、国家规范中的相关规定 [工程内容] 1.砂浆制作、运输 2.砌砖、砌块、预制混凝土块 3.勾缝 4.材料运输 5.其他完成本项所需的一切工作 | m3 | 91.28
406 | 010402001014 | 砌块墙 内墙 | [项目特征] 1.砖品种、规格、强度等级:A5.0蒸压加气混凝土砌块 2.墙体类型:内墙 3.墙体厚度:综合考虑 4.砂浆强度等级、配合比:WM M5预拌砂浆 5.其他:门窗洞口预制混凝土块综合考虑；其余按招标文件、国家规范中的相关规定 [工程内容] 1.砂浆制作、运输 2.砌砖、砌块、预制混凝土块 3.勾缝 4.材料运输 5.其他完成本项所需的一切工作 | m3 | 110.13
407 | 010401012008 | 零星砌砖（含台阶等定额规定零星砌砖） | [项目特征] 1.零星砌砖名称、部位：零星砌砖（含台阶等定额规定零星砌砖） 2.砖品种、规格、强度等级:灰砂砖 3.砂浆强度等级、配合比:WM M7.5预拌砂浆 4.其他:按招标文件、国家规范中的相关规定 [工程内容] 1.砂浆制作、运输 2.砌砖、砌块 3.勾缝 4.材料运输 5.其他完成本项目的一切工作 | m3 | 0.4
408 | 010401003004 | 砖砌栏板 | [项目特征] 1.砖品种、规格、强度等级:A5.0蒸压加气混凝土砌块 2.墙体类型:砖砌栏板 3.墙体厚度:综合考虑 4.砂浆强度等级、配合比:WM M5预拌砂浆 5.其他:按招标文件、国家规范中的相关规定 [工程内容] 1.砖砌栏板、混凝土压顶 2.砂浆制作、运输 3.材料运输 4.其他完成本项所需的一切工作 | m3 | 0.77
| A.5 | 混凝土及钢筋混凝土工程
| A.5.1 | 混凝土工程
409 | 010502001026 | 混凝土柱 C35 | [项目特征] 1.混凝土种类：商品混凝土 2.混凝土强度等级:C35 3.其他:按招标文件、国家规范中的相关规定 [工程内容] 1.砼制作、运输、浇筑、振捣、养护 2.其他完成本项所需的一切工作 | m3 | 9.96
410 | 010502001027 | 混凝土柱 C30 | [项目特征] 1.混凝土种类：商品混凝土 2.混凝土强度等级:C30 3.其他:按招标文件、国家规范中的相关规定 [工程内容] 1.砼制作、运输、浇筑、振捣、养护 2.其他完成本项所需的一切工作 | m3 | 74.38
411 | 010502002008 | 构造柱 C25 | [项目特征] 1.混凝土种类：商品混凝土 2.混凝土强度等级:C25 3.其他:按招标文件、国家规范中的相关规定 [工程内容] 1.砼制作、运输、浇筑、振捣、养护 2.其他完成本项所需的一切工作 | m3 | 11.19
412 | 010503004008 | 过梁、圈梁、水平连系梁 C25 | [项目特征] 1.混凝土种类：商品混凝土 2.混凝土强度等级:C25 3.包括过梁、圈梁、水平连系梁 3.其他:按招标文件、国家规范中的相关规定 [工程内容] 1.砼制作、运输、浇筑、振捣、养护 2.其他完成本项所需的一切工作 | m3 | 14.07
413 | 010505001013 | 有梁板 C30 | [项目特征] 1.混凝土种类：商品混凝土 2.混凝土强度等级:C30 3.其他:按招标文件、国家规范中的相关规定 [工程内容] 1.砼制作、运输、浇筑、振捣、养护 2.其他完成本项所需的一切工作 | m3 | 386.79
414 | 010505006008 | 栏板、反檐 C30 | [项目特征] 1.混凝土种类：商品混凝土 2.混凝土强度等级:C30 3.其他:按招标文件、国家规范中的相关规定 [工程内容] 1.砼制作、运输、浇筑、振捣、养护 2.其他完成本项所需的一切工作 | m3 | 38.85
415 | 010505007005 | 天沟(檐沟)、挑檐板 C30 | [项目特征] 1.混凝土种类：商品混凝土 2.混凝土强度等级:C30 3.其他:按招标文件、国家规范中的相关规定 [工程内容] 1.砼制作、运输、浇筑、振捣、养护 2.其他完成本项所需的一切工作 | m3 | 37.91
416 | 010505008005 | 雨篷、悬挑板（空调板）、阳台板 C30 | [项目特征] 1.混凝土种类：商品混凝土 2.混凝土强度等级:C30 3.其他:按招标文件、国家规范中的相关规定 [工程内容] 1.砼制作、运输、浇筑、振捣、养护 2.其他完成本项所需的一切工作 | m3 | 63.85
417 | 010506001008 | 楼梯 C30 | [项目特征] 1.混凝土种类：商品混凝土 2.混凝土强度等级:C30 3.其他:按招标文件、国家规范中的相关规定 [工程内容] 1.砼制作、运输、浇筑、振捣、养护 2.其他完成本项所需的一切工作 | m3 | 8.49
418 | 010507007008 | 墙根部混凝土带 C20 | [项目特征] 1.混凝土种类：细石商品混凝土 2.混凝土强度等级:C20 3.其他:按招标文件、国家规范中的相关规定 [工程内容] 1.砼制作、运输、浇筑、振捣、养护 2.其他完成本项所需的一切工作 | m3 | 2.77
| A.5.2 | 钢筋工程
419 | 010515001064 | 现浇混凝土钢筋 Ф10内Ⅰ级钢 | [项目特征] 1.钢筋种类、规格:现浇构件 圆钢Ф10内Ⅰ级钢 2.其他:按招标文件、国家规范中的相关规定 [工程内容] 1.钢筋制安 2.钢筋运输 3.焊接、绑扎 4.其他完成本项所需的一切工作 | t | 0.059
420 | 010515001065 | 现浇混凝土钢筋 Ф25内Ⅰ级钢 | [项目特征] 1.钢筋种类、规格:现浇构件 圆钢Ф25内Ⅰ级钢 2.其他:按招标文件、国家规范中的相关规定 [工程内容] 1.钢筋制安 2.钢筋运输 3.焊接、绑扎 4.其他完成本项所需的一切工作 | t | 0.031
421 | 010515001066 | 现浇混凝土钢筋 Ф10内 Ⅲ级钢 | [项目特征] 1.钢筋种类、规格:现浇构件 螺纹钢Ф10内 Ⅲ级钢 2.其他:投标人需结合规范要求自行综合考虑带“E”钢筋相关费用 3.其他:按招标文件、国家规范中的相关规定 [工程内容] 1.钢筋制安 2.钢筋运输 3.焊接、绑扎 4.其他完成本项所需的一切工作 | t | 26.524
422 | 010515001067 | 现浇混凝土钢筋 Ф25内 Ⅲ级钢 | [项目特征] 1.钢筋种类、规格:现浇构件 螺纹钢Ф25内 Ⅲ级钢 2.其他:投标人需结合规范要求自行综合考虑带“E”钢筋相关费用 3.其他:按招标文件、国家规范中的相关规定 [工程内容] 1.钢筋制安 2.钢筋运输 3.焊接、绑扎 4.其他完成本项所需的一切工作 | t | 59.836
423 | 010515001068 | 现浇混凝土钢筋 Ф25外 Ⅲ级钢 | [项目特征] 1.钢筋种类、规格:现浇构件 螺纹钢Ф25外 Ⅲ级钢 2.其他:投标人需结合规范要求自行综合考虑带“E”钢筋相关费用 3.其他:按招标文件、国家规范中的相关规定 [工程内容] 1.钢筋制安 2.钢筋运输 3.焊接、绑扎 4.其他完成本项所需的一切工作 | t | 0.052
424 | 010515001069 | 现浇混凝土钢筋 箍筋 Ф10内Ⅰ级钢 | [项目特征] 1.钢筋种类、规格:现浇构件箍筋 圆钢Ф10内Ⅰ级钢 2.其他:按招标文件、国家规范中的相关规定 [工程内容] 1.钢筋制安 2.钢筋运输 3.焊接、绑扎 4.其他完成本项所需的一切工作 | t | 1.252
425 | 010515001070 | 现浇混凝土钢筋 箍筋 Ф10外Ⅰ级钢 | [项目特征] 1.钢筋种类、规格:现浇构件箍筋 圆钢Ф10外Ⅰ级钢 2.其他:按招标文件、国家规范中的相关规定 [工程内容] 1.钢筋制安 2.钢筋运输 3.焊接、绑扎 4.其他完成本项所需的一切工作 | t | 0.031
426 | 010515001071 | 现浇混凝土钢筋 箍筋 Ф10内Ⅲ级钢 | [项目特征] 1.钢筋种类、规格:现浇构件箍筋 螺纹钢 Ф10内Ⅲ级钢 2.其他:投标人需结合规范要求自行综合考虑带“E”钢筋相关费用 3.其他:按招标文件、国家规范中的相关规定 [工程内容] 1.钢筋制安 2.钢筋运输 3.焊接、绑扎 4.其他完成本项所需的一切工作 | t | 24.191
427 | 010515001072 | 现浇混凝土钢筋 箍筋 Ф10外Ⅲ级钢 | [项目特征] 1.钢筋种类、规格:现浇构件箍筋 螺纹钢Ф10外Ⅲ级钢 2.其他:投标人需结合规范要求自行综合考虑带“E”钢筋相关费用 3.其他:按招标文件、国家规范中的相关规定 [工程内容] 1.钢筋制安 2.钢筋运输 3.焊接、绑扎 4.其他完成本项所需的一切工作 | t | 1.06
428 | 010516003041 | 机械连接 | [项目特征] 1.连接方式：直螺纹套筒 2.接头种类:直螺纹套筒接头 3.接头规格:Φ32以内 4.其他:按招标文件、国家规范中的相关规定 [工程内容] 1.接头制安、运输 2.其他完成本项所需的一切工作 | 个 | 8
| A.6 | 金属结构工程
429 | 010516002005 | 预埋铁件 | [项目特征] 1.钢材种类、规格:综合考虑 2.铁件尺寸:综合考虑 3.部位:综合考虑 4.其他:按招标文件、国家规范中的相关规定 [工程内容] 1.制作 2.安装 3.运输 4.其他完成本项所需的一切工作 | t | 0.003
430 | 010606008005 | 钢爬梯 | [项目特征] 1.钢材品种、规格:Ф20@300钢筋冷弯 2.钢梯形式:爬式 3.油漆品种、刷漆遍数:综合考虑 4.其他:按招标文件、国家规范中的相关规定 [工程内容] 1.制作 2.运输 3.安装 4.刷油漆 5.其它完成本项所需的一切工作 | t | 0.062
| A.8 | 门窗工程
431 | 010802003009 | 单扇不锈钢防火门 | [项目特征] 1.洞口尺寸:综合考虑 2.门类型: 单扇不锈钢防火门（甲级） 3.闭门器安装 4.其他:按招标文件、国家规范中的相关规定 [工程内容] 1.安装 2.其他完成本项所需的一切工作 | m2 | 1.33
432 | 010802003010 | 双扇不锈钢防火门 | [项目特征] 1.洞口尺寸:综合考虑 2.门类型: 双扇不锈钢防火门（甲级） 3.闭门器安装 4.其他:按招标文件、国家规范中的相关规定 [工程内容] 1.安装 2.其他完成本项所需的一切工作 | m2 | 2
| A.9 | 屋面及防水工程
| A.9.3 | 不上人屋面防水
433 | 011101003013 | 细石混凝土找坡层 | [项目特征] 1.找坡层厚度、混凝土强度等级:最薄处30厚C15细石混凝土找坡层,找坡2%,随捣随压实抹平 2.其他:按招标文件、国家规范中的相关规定 [工程内容] 1.基层处理 2.找坡层铺设 3.砼制作、运输、铺筑、养护 4.其他完成本项所需的一切工作 | m2 | 1606.17
434 | 010902002008 | 屋面涂膜防水 | [项目特征] 1.防水膜品种、涂膜厚度、遍数:1.5厚单组份聚氨酯防水涂料 2.其他:按招标文件、国家规范中的相关规定 [工作内容] 1.刷基层处理剂 2.刷防水涂料 3.其他完成本项所需的一切工作 | m2 | 1735.88
435 | 010902001010 | 屋面卷材防水 | [项目特征] 1.卷材品种、规格、厚度:3厚自粘聚合物改性沥青防水卷材(聚酯胎,Ⅰ型) 2.其他:按招标文件、国家规范中的相关规定 [工作内容] 1.屋面卷材防水层 2.其他完成本项所需的一切工作 | m2 | 1735.88
436 | 011003001009 | 隔离层 | [项目特征] 1.隔离层材料品种:聚酯无纺布隔离层(200g/m2) 2.其他:按招标文件、国家规范中的相关规定 [工程内容] 1.基层清理 2.隔离层铺设 3.其他完成本项所需的一切工作 | m2 | 1606.17
437 | 011101001028 | 水泥砂浆保护层 | [项目特征] 1.保护层材料种类:20厚WS M20水泥砂浆找平,表面抹平压光,1mX1m表面分格缝 2.其他:按招标文件、国家规范中的相关规定 [工程内容] 1.基层处理 2.找平层（保护层） 3.其他完成本项所需的一切工作 | m2 | 1606.17
| A.10 | 保温、隔热、防腐工程
438 | 011001001005 | 保温隔热屋面 | [项目特征] 1.保温隔热部位:屋面 2.保温隔热材料品种、规格:40*1.25=50厚挤塑聚苯板,燃烧性能等级≥B2级（导热系数λ= 0.030W/m·K)（有隔热时采用）,防水胶灌封 3.其他:按招标文件、国家规范中的相关规定 [工程内容] 1.基层清理 2.铺保温层 3.其他完成本项所需的一切工作 | m2 | 1606.17
| A.12 | 墙、柱面装饰与隔断、幕墙工程
| A.12.1 | 内墙
439 | 010607005017 | 墙、柱面钉(挂)铁丝网 | [项目特征] 1.墙体类型:内墙 2.钢(铁)网品种、材质:镀锌电焊网，线径0.9mm，间距12.7mm*12.7mm 3.其他:按招标文件、国家规范中的相关规定 [工程内容] 1.钉(挂)钢(铁)网 2.其他完成本项所需的一切工作 | m2 | 792.14
440 | 010607005018 | 墙、柱面钉(挂)玻纤网 | [项目特征] 1.墙体类型:内墙 2.钢(铁)网品种、材质:耐碱玻璃纤维网布一层 3.其他:按招标文件、国家规范中的相关规定 [工程内容] 1.钉(挂)钢(铁)网 2.其他完成本项所需的一切工作 | m2 | 88.01
441 | 011201001034 | 随砌随抹 | [项目特征] 1.抹灰厚度、砂浆配合比:随砌随原浆抹平 2.其他:凡砖砌风道、烟道、竖井、公建厨房等(电梯井道、有内衬铁皮的风道除外)无检修门之管道井内壁。其余按招标文件、国家规范中的相关规定 [工程内容] 1.抹灰 2.砂浆制作、运输 3.其他完成本项所需的一切工作 | m2 | 262.71
442 | 011201001035 | 墙面一般抹灰 | [项目特征] 1.基层处理:刷素水泥浆一遍（内掺108胶：水=1：4） 2.底层抹灰厚度、砂浆配合比：10厚WP M5水泥石灰砂浆,分两次抹灰 3.面层抹灰厚度、砂浆配合比：5厚WP M10水泥石灰砂浆抹面 4.其他:钉挂网抹灰增加费需综合考虑，其余按招标文件、国家规范中的相关规定 [工程内容] 1.砂浆制作、运输 2.基层处理 3.底层抹灰 4.面层抹灰 5.其他完成本项所需的一切工作 | m2 | 2736.14
443 | 011201001036 | 墙面一般抹灰 | [项目特征] 1.基层处理:刷素水泥浆一遍（内掺108胶：水=1：4） 2.抹灰厚度、砂浆配合比：20厚WW M20防水砂浆找平兼防水层,分层压光 3.其他:钉挂网抹灰增加费需综合考虑，其余按招标文件、国家规范中的相关规定 [工程内容] 1.砂浆制作、运输 2.基层处理 3.抹灰 4.其他完成本项所需的一切工作 | m2 | 101.37
444 | 011201001037 | 墙面一般抹灰 | [项目特征] 1.基层处理:刷素水泥浆一遍（内掺108胶：水=1：4） 2.抹灰厚度、砂浆配合比：15厚WP M10水泥石灰砂浆,分两次磨平 3.其他:钉挂网抹灰增加费需综合考虑，其余按招标文件、国家规范中的相关规定 [工程内容] 1.砂浆制作、运输 2.基层处理 3.抹灰 4.其他完成本项所需的一切工作 | m2 | 32.15
445 | 011201001038 | 墙面一般抹灰 | [项目特征] 1.基层处理:刷素水泥浆一遍（内掺108胶：水=1：4） 2.底层抹灰厚度、砂浆配合比：15厚WP M10水泥石灰砂浆抹面 3.其他:钉挂网抹灰增加费需综合考虑，其余按招标文件、国家规范中的相关规定 [工程内容] 1.砂浆制作、运输 2.基层处理 3.底层抹灰 4.其他完成本项所需的一切工作 | m2 | 16.6
446 | 011201001039 | 墙面一般抹灰 | [项目特征] 1.基层处理:刷素水泥浆一遍（内掺108胶：水=1：4） 2.抹灰厚度、砂浆配合比：20厚WW M20防水砂浆抹面 3.其他:钉挂网抹灰增加费需综合考虑，其余按招标文件、国家规范中的相关规定 [工程内容] 1.砂浆制作、运输 2.基层处理 3.抹灰 4.其他完成本项所需的一切工作 | m2 | 11.18
| A.12.2 | 外墙
447 | 010607005019 | 墙、柱面钉(挂)铁丝网 | [项目特征] 1.墙体类型:外墙 2.钢(铁)网品种、材质:镀锌电焊网，线径0.9mm，间距12.7mm*12.7mm 3.其他:按招标文件、国家规范中的相关规定 [工程内容] 1.钉(挂)钢(铁)网 2.其他完成本项所需的一切工作 | m2 | 820.43
448 | 010607005020 | 墙、柱面钉(挂)玻纤网 | [项目特征] 1.墙体类型:外墙 2.钢(铁)网品种、材质:耐碱玻璃纤维网布一层 3.其他:按招标文件、国家规范中的相关规定 [工程内容] 1.钉(挂)钢(铁)网 2.其他完成本项所需的一切工作 | m2 | 91.16
449 | 011406001023 | 外墙打底抹灰面 | [项目特征] 1.基层处理:专用界面剂一遍 2.底层抹灰厚度、砂浆配合比：20厚WW M20普通防水砂浆防水层（分层施工） 3.其他：墙面垂直高度超过20m抹灰厚度增加由施工单位综合考虑；外墙伸缩缝详规范要求，由施工单位综合考虑；钉挂网抹灰增加费需综合考虑。其余按招标文件、国家规范中的相关规定 [工作内容] 1.基层处理 2.底层抹灰 3.其他完成本项所需的一切工作 | m2 | 911.58
450 | 011204003003 | 外墙块料墙面 | [项目特征] 1.结合层材料种类、规格：5厚C1T型陶瓷砖粘合剂贴饰面砖 2.面层材料种类、规格：外墙砖，填缝剂填缝 3.其他：按招标文件、国家规范中的相关规定 [工作内容] 1.基层处理 2.结合层 3.面层铺设 4.材料运输 5.其他完成本项所需的一切工作 | m2 | 455.79
451 | 011204003004 | 外墙块料墙面 | [项目特征] 1.结合层材料种类、规格：3~5mm厚WP M20水泥砂浆加水重20%聚乙烯醇白乳胶镶贴面砖 2.面层材料种类、规格：外墙砖，专用瓷砖填缝料填缝 3.其他：按招标文件、国家规范中的相关规定 [工作内容] 1.基层处理 2.结合层 3.面层铺设 4.材料运输 5.其他完成本项所需的一切工作 | m2 | 455.79
452 | 011406001007 | 外墙防水涂料打底 | [项目特征] 1.墙体类型:外墙 2.基层处理：专用界面剂一遍 3.防水层厚度、遍数、增强材料种类:1.5厚JSⅡ聚合物水泥防水涂料 4.其他：按招标文件、国家规范中的规定 [工程内容] 1.基层处理 2.防水层 3.其他完成本项所需的配合工作 | m2 | 911.58
453 | 011201001018 | 墙面一般抹灰 | [项目特征] 1.基层处理:刷专用界面剂一遍 2.抹灰厚度、砂浆配合比：5厚DWS M20聚合物水泥防水砂浆 3.其他:钉挂网抹灰增加费需综合考虑，其余按招标文件、国家规范中的相关规定 [工程内容] 1.砂浆制作、运输 2.基层处理 3.抹灰 4.其他完成本项所需的一切工作 | m2 | 91.16
| A.14 | 油漆、涂料、裱糊工程
454 | 011406003009 | 墙面刮腻子 | [项目特征] 1.腻子层：防霉腻子分二遍刮平 2.其他：按招标文件、国家规范中的相关规定 [工作内容] 1.腻子层 2.其他完成本项所需的一切工作 | m2 | 32.55
455 | 011406001024 | 墙面乳胶漆 | [项目特征] 1.腻子层：刮腻子2遍,机械打磨 2.油漆品种、刷漆遍数：防霉无机涂料(燃烧性能等级A级) 3.其他：按招标文件、国家规范中的相关规定 [工作内容] 1.基层处理 2.腻子层 3.刷防护材料、油漆 4.其他完成本项所需的一切工作 | m2 | 63.4
| A.15 | 其他装饰工程
456 | 011503005004 | 不锈钢靠墙扶手 | [项目特征] 1.扶手材料种类、规格、品牌、颜色:50x2不锈钢扶手 2.弯头种类、规格、品牌、颜色:Φ25*2不锈钢@1000 3.连接件:成品法兰盘，环氧树脂粘牢 4.固定配件（含预埋件）种类:综合考虑 5.其他:按招标文件、国家规范中的相关规定 [工程内容] 1.扶手制安 2.刷防护材料 3.其他完成本项所需的一切工作 | m | 15.76
| 八 | 幼儿园
| A.4 | 砌筑工程
457 | 010402001017 | 砌块墙 外墙 | [项目特征] 1.砖品种、规格、强度等级:A5.0蒸压加气混凝土砌块 2.墙体类型:外墙 3.墙体厚度:综合考虑 4.砂浆强度等级、配合比:WM M5预拌砂浆 5.其他:门窗洞口预制混凝土块综合考虑；其余按招标文件、国家规范中的相关规定 [工程内容] 1.砂浆制作、运输 2.砌砖、砌块、预制混凝土块 3.勾缝 4.材料运输 5.其他完成本项所需的一切工作 | m3 | 290.84
458 | 010402001018 | 砌块墙 内墙 | [项目特征] 1.砖品种、规格、强度等级:A5.0蒸压加气混凝土砌块 2.墙体类型:内墙 3.墙体厚度:综合考虑 4.砂浆强度等级、配合比:WM M5预拌砂浆 5.其他:门窗洞口预制混凝土块综合考虑；其余按招标文件、国家规范中的相关规定 [工程内容] 1.砂浆制作、运输 2.砌砖、砌块、预制混凝土块 3.勾缝 4.材料运输 5.其他完成本项所需的一切工作 | m3 | 188.39
459 | 010401012011 | 零星砌砖（含台阶等定额规定零星砌砖） | [项目特征] 1.零星砌砖名称、部位：零星砌砖（含台阶等定额规定零星砌砖） 2.砖品种、规格、强度等级:灰砂砖 3.砂浆强度等级、配合比:WM M7.5预拌砂浆 4.其他:按招标文件、国家规范中的相关规定 [工程内容] 1.砂浆制作、运输 2.砌砖、砌块 3.勾缝 4.材料运输 5.其他完成本项目的一切工作 | m3 | 1.24
460 | 010401003006 | 砖砌栏板 | [项目特征] 1.砖品种、规格、强度等级:A5.0蒸压加气混凝土砌块 2.墙体类型:砖砌栏板 3.墙体厚度:综合考虑 4.砂浆强度等级、配合比:WM M5预拌砂浆 5.其他:按招标文件、国家规范中的相关规定 [工程内容] 1.砖砌栏板、混凝土压顶 2.砂浆制作、运输 3.材料运输 4.其他完成本项所需的一切工作 | m3 | 2.05
461 | 010401012012 | 砌砖台阶 | [项目特征] 1.砌砖名称、部位:砖砌台阶，MU10灰砂砖 2.砂浆强度等级、配合比:WM M5预拌砂浆 3.其他:按招标文件、国家规范中的相关规定 [工程内容] 1.砌砖 2.材料运输 3.其他完成本项所需的一切工作 | m3 | 3.48
| A.5 | 混凝土及钢筋混凝土工程
| A.5.1 | 混凝土工程
462 | 010502001030 | 混凝土柱 C35 | [项目特征] 1.混凝土种类：商品混凝土 2.混凝土强度等级:C35 3.其他:按招标文件、国家规范中的相关规定 [工程内容] 1.砼制作、运输、浇筑、振捣、养护 2.其他完成本项所需的一切工作 | m3 | 134.49
463 | 010502002010 | 构造柱 C25 | [项目特征] 1.混凝土种类：商品混凝土 2.混凝土强度等级:C25 3.其他:按招标文件、国家规范中的相关规定 [工程内容] 1.砼制作、运输、浇筑、振捣、养护 2.其他完成本项所需的一切工作 | m3 | 24.99
464 | 010504001028 | 混凝土墙 C35 | [项目特征] 1.混凝土种类：商品混凝土 2.混凝土强度等级:C35 3.其他:按招标文件、国家规范中的相关规定 [工程内容] 1.砼制作、运输、浇筑、振捣、养护 2.其他完成本项所需的一切工作 | m3 | 5.16
465 | 010503004010 | 过梁、圈梁、水平连系梁 C25 | [项目特征] 1.混凝土种类：商品混凝土 2.混凝土强度等级:C25 3.包括过梁、圈梁、水平连系梁 3.其他:按招标文件、国家规范中的相关规定 [工程内容] 1.砼制作、运输、浇筑、振捣、养护 2.其他完成本项所需的一切工作 | m3 | 6.19
466 | 010505001015 | 有梁板 C30 | [项目特征] 1.混凝土种类：商品混凝土 2.混凝土强度等级:C30 3.其他:按招标文件、国家规范中的相关规定 [工程内容] 1.砼制作、运输、浇筑、振捣、养护 2.其他完成本项所需的一切工作 | m3 | 493.98
467 | 010505006010 | 栏板、反檐 C30 | [项目特征] 1.混凝土种类：商品混凝土 2.混凝土强度等级:C30 3.其他:按招标文件、国家规范中的相关规定 [工程内容] 1.砼制作、运输、浇筑、振捣、养护 2.其他完成本项所需的一切工作 | m3 | 78.7
468 | 010505007007 | 天沟(檐沟)、挑檐板 C30 | [项目特征] 1.混凝土种类：商品混凝土 2.混凝土强度等级:C30 3.其他:按招标文件、国家规范中的相关规定 [工程内容] 1.砼制作、运输、浇筑、振捣、养护 2.其他完成本项所需的一切工作 | m3 | 12.6
469 | 010505008007 | 雨篷、悬挑板（空调板）、阳台板 C30 | [项目特征] 1.混凝土种类：商品混凝土 2.混凝土强度等级:C30 3.其他:按招标文件、国家规范中的相关规定 [工程内容] 1.砼制作、运输、浇筑、振捣、养护 2.其他完成本项所需的一切工作 | m3 | 2.51
470 | 010506001010 | 楼梯 C30 | [项目特征] 1.混凝土种类：商品混凝土 2.混凝土强度等级:C30 3.其他:按招标文件、国家规范中的相关规定 [工程内容] 1.砼制作、运输、浇筑、振捣、养护 2.其他完成本项所需的一切工作 | m3 | 15.69
471 | 010507005009 | 压顶、扶手 C25 | [项目特征] 1.混凝土种类：商品混凝土 2.混凝土强度等级:C25 3.其他:按招标文件、国家规范中的相关规定 [工程内容] 1.砼制作、运输、浇筑、振捣、养护 2.其他完成本项所需的一切工作 | m3 | 3.27
472 | 010507001009 | 散水 | [项目特征] 1.参考图集:中南标11ZJ930-1第21页细石混凝土散水做法1 2.混凝土强度等级:50厚C20混凝土面层，撒1:1水泥砂子压实赶光 3.垫层材料种类、厚度:150厚粒径5~32卵石灌M2.5混合砂浆宽处面层100，向外坡3%~5% 4.其他:按招标文件、国家规范中的相关规定 [工程内容] 1.地基夯实 2.铺设垫层 3.砼制作、运输、浇筑、振捣、养护 4.面层抹灰 5.图集、规范规定的其它工作 6.其他完成本项所需的一切工作 | m2 | 60.24
473 | 010507001010 | 坡道 | [项目特征] 1.基层处理：素水泥浆结合层一道（内掺建筑胶) 2.面层厚度、砂浆配合比:28厚1:2水泥砂浆抹面，做出80宽8深锯齿形防滑线 3.混凝土强度等级:100厚C15混凝土 4.垫层材料种类、厚度:100厚3:7灰土 [工程内容] 1.地基夯实 2.铺设垫层 3.砼制作、运输、浇筑、振捣、养护 4.面层抹灰 5.图集、规范规定的其它工作 6.其他完成本项所需的一切工作 | m2 | 7.4
474 | 010507004004 | 台阶 | [项目特征] 1.参考图集:11ZJ901-9 2.混凝土强度等级:100厚C15混凝土 3.垫层材料种类、厚度:100厚1:3:6石灰、砂、碎石（砖）三合土 4.其他:按招标文件、国家规范中的相关规定 [工程内容] 1.基层处理 2.垫层铺设 3.砼制作、运输、浇筑、振捣、养护 4.图集、规范规定的其它内容 5.其他完成本项所需的一切工作 | m2 | 38.04
| A.5.2 | 钢筋工程
475 | 010515001082 | 现浇混凝土钢筋 Ф10内Ⅰ级钢 | [项目特征] 1.钢筋种类、规格:现浇构件 圆钢Ф10内Ⅰ级钢 2.其他:按招标文件、国家规范中的相关规定 [工程内容] 1.钢筋制安 2.钢筋运输 3.焊接、绑扎 4.其他完成本项所需的一切工作 | t | 1.564
476 | 010515001083 | 现浇混凝土钢筋 Ф25内Ⅰ级钢 | [项目特征] 1.钢筋种类、规格:现浇构件 圆钢Ф25内Ⅰ级钢 2.其他:按招标文件、国家规范中的相关规定 [工程内容] 1.钢筋制安 2.钢筋运输 3.焊接、绑扎 4.其他完成本项所需的一切工作 | t | 0.26
477 | 010515001084 | 现浇混凝土钢筋 Ф10内 Ⅲ级钢 | [项目特征] 1.钢筋种类、规格:现浇构件 螺纹钢Ф10内 Ⅲ级钢 2.其他:投标人需结合规范要求自行综合考虑带“E”钢筋相关费用 3.其他:按招标文件、国家规范中的相关规定 [工程内容] 1.钢筋制安 2.钢筋运输 3.焊接、绑扎 4.其他完成本项所需的一切工作 | t | 24.54
478 | 010515001085 | 现浇混凝土钢筋 Ф25内 Ⅲ级钢 | [项目特征] 1.钢筋种类、规格:现浇构件 螺纹钢Ф25内 Ⅲ级钢 2.其他:投标人需结合规范要求自行综合考虑带“E”钢筋相关费用 3.其他:按招标文件、国家规范中的相关规定 [工程内容] 1.钢筋制安 2.钢筋运输 3.焊接、绑扎 4.其他完成本项所需的一切工作 | t | 36.014
479 | 010515001086 | 现浇混凝土钢筋 Ф25外 Ⅲ级钢 | [项目特征] 1.钢筋种类、规格:现浇构件 螺纹钢Ф25外 Ⅲ级钢 2.其他:投标人需结合规范要求自行综合考虑带“E”钢筋相关费用 3.其他:按招标文件、国家规范中的相关规定 [工程内容] 1.钢筋制安 2.钢筋运输 3.焊接、绑扎 4.其他完成本项所需的一切工作 | t | 1.442
480 | 010515001087 | 现浇混凝土钢筋 Ф25内IV级钢 | [项目特征] 1.钢筋种类、规格:现浇构件 螺纹钢Ф25内 IV级钢 2.其他:投标人需结合规范要求自行综合考虑带“E”钢筋相关费用 3.其他:按招标文件、国家规范中的相关规定 [工程内容] 1.钢筋制安 2.钢筋运输 3.焊接、绑扎 4.其他完成本项所需的一切工作 | t | 19.609
481 | 010515001088 | 现浇混凝土钢筋 Ф25外 IV级钢 | [项目特征] 1.钢筋种类、规格:现浇构件 螺纹钢Ф25外 IV级钢 2.其他:投标人需结合规范要求自行综合考虑带“E”钢筋相关费用 3.其他:按招标文件、国家规范中的相关规定 [工程内容] 1.钢筋制安 2.钢筋运输 3.焊接、绑扎 4.其他完成本项所需的一切工作 | t | 2.683
482 | 010515001089 | 现浇混凝土钢筋 箍筋 Ф10内Ⅰ级钢 | [项目特征] 1.钢筋种类、规格:现浇构件箍筋 圆钢Ф10内Ⅰ级钢 2.其他:按招标文件、国家规范中的相关规定 [工程内容] 1.钢筋制安 2.钢筋运输 3.焊接、绑扎 4.其他完成本项所需的一切工作 | t | 6.334
483 | 010515001090 | 现浇混凝土钢筋 箍筋 Ф10外Ⅰ级钢 | [项目特征] 1.钢筋种类、规格:现浇构件箍筋 圆钢Ф10外Ⅰ级钢 2.其他:按招标文件、国家规范中的相关规定 [工程内容] 1.钢筋制安 2.钢筋运输 3.焊接、绑扎 4.其他完成本项所需的一切工作 | t | 0.704
484 | 010515001091 | 现浇混凝土钢筋 箍筋 Ф10内Ⅲ级钢 | [项目特征] 1.钢筋种类、规格:现浇构件箍筋 螺纹钢 Ф10内Ⅲ级钢 2.其他:投标人需结合规范要求自行综合考虑带“E”钢筋相关费用 3.其他:按招标文件、国家规范中的相关规定 [工程内容] 1.钢筋制安 2.钢筋运输 3.焊接、绑扎 4.其他完成本项所需的一切工作 | t | 8.654
485 | 010515001092 | 现浇混凝土钢筋 箍筋 Ф10外Ⅲ级钢 | [项目特征] 1.钢筋种类、规格:现浇构件箍筋 螺纹钢Ф10外Ⅲ级钢 2.其他:投标人需结合规范要求自行综合考虑带“E”钢筋相关费用 3.其他:按招标文件、国家规范中的相关规定 [工程内容] 1.钢筋制安 2.钢筋运输 3.焊接、绑扎 4.其他完成本项所需的一切工作 | t | 1.402
486 | 010516003043 | 机械连接 | [项目特征] 1.连接方式：直螺纹套筒 2.接头种类:直螺纹套筒接头 3.接头规格:Φ32以内 4.其他:按招标文件、国家规范中的相关规定 [工程内容] 1.接头制安、运输 2.其他完成本项所需的一切工作 | 个 | 76
| A.6 | 金属结构工程
487 | 010516002007 | 预埋铁件 | [项目特征] 1.钢材种类、规格:综合考虑 2.铁件尺寸:综合考虑 3.部位:综合考虑 4.其他:按招标文件、国家规范中的相关规定 [工程内容] 1.制作 2.安装 3.运输 4.其他完成本项所需的一切工作 | t | 0.006
488 | 010606008007 | 钢爬梯 | [项目特征] 1.钢材品种、规格:Ф20@300钢筋冷弯 2.钢梯形式:爬式 3.油漆品种、刷漆遍数:综合考虑 4.其他:按招标文件、国家规范中的相关规定 [工程内容] 1.制作 2.运输 3.安装 4.刷油漆 5.其它完成本项所需的一切工作 | t | 0.012
| A.8 | 门窗工程
489 | 010802003013 | 单扇不锈钢防火门 | [项目特征] 1.洞口尺寸:综合考虑 2.门类型: 单扇不锈钢防火门（甲级） 3.闭门器安装 4.其他:按招标文件、国家规范中的相关规定 [工程内容] 1.安装 2.其他完成本项所需的一切工作 | m2 | 3.22
490 | 010802003014 | 双扇不锈钢防火门 | [项目特征] 1.洞口尺寸:综合考虑 2.门类型: 双扇不锈钢防火门（甲级） 3.闭门器安装 4.其他:按招标文件、国家规范中的相关规定 [工程内容] 1.安装 2.其他完成本项所需的一切工作 | m2 | 4.83
| A.9 | 屋面及防水工程
| A.9.1 | 上人屋面防水
491 | 011101003017 | 细石混凝土找坡层 | [项目特征] 1.找坡层厚度、混凝土强度等级:最薄处30厚C15细石混凝土找坡层,找坡2%,随捣随压实抹平 2.其他:按招标文件、国家规范中的相关规定 [工程内容] 1.基层处理 2.找坡层铺设 3.砼制作、运输、铺筑、养护 4.其他完成本项所需的一切工作 | m2 | 703.55
492 | 011101001031 | 水泥砂浆找平层 | [项目特征] 1.找平层厚度、种类:20厚WS M20水泥砂浆找平,表面抹平压光 [工程内容] 1.基层处理 2.找平层（保护层） 3.其他完成本项所需的一切工作 | m2 | 703.55
493 | 010902002011 | 屋面涂膜防水 | [项目特征] 1.防水膜品种、涂膜厚度、遍数:1.5厚单组份聚氨酯防水涂料 2.其他:按招标文件、国家规范中的相关规定 [工作内容] 1.刷基层处理剂 2.刷防水涂料 3.其他完成本项所需的一切工作 | m2 | 792.47
494 | 010902001013 | 屋面卷材防水 | [项目特征] 1.卷材品种、规格、厚度:3厚自粘聚合物改性沥青防水卷材(聚酯胎,Ⅰ型) 2.其他:按招标文件、国家规范中的相关规定 [工作内容] 1.屋面卷材防水层 2.其他完成本项所需的一切工作 | m2 | 792.47
495 | 011003001012 | 隔离层 | [项目特征] 1.隔离层材料品种:聚酯无纺布隔离层(200g/m2) 2.其他:按招标文件、国家规范中的相关规定 [工程内容] 1.基层清理 2.隔离层铺设 3.其他完成本项所需的一切工作 | m2 | 703.55
496 | 011101003018 | 细石混凝土保护层 | [项目特征] 1.刚性层厚度、种类:40厚C20细石混凝土保护层，Φ4@100双向筋，钢筋在分缝处断开；平面四周（沿墙和水沟边）设宽10mm伸缝，缝内嵌单组份聚氨酯密封胶；平面内4mX4m分仓设缩缝，用切割机切缝深15mm，缝宽10mm,缝采用单组份聚氨酯密封胶密封,随捣随压实抹平 [工程内容] 1.基层清理 2.分隔缝填缝 3.砼制作、运输、浇筑、振捣、养护 4.钢筋制作、运输、安装 5.设缩缝及填缝 6.其他完成本项所需的一切工作 | m2 | 662.5
497 | 010902002012 | 屋面涂膜防水 | [项目特征] 1.防水膜品种、涂膜厚度、遍数:2.0mm厚非固化橡胶沥青防水涂料 2.其他:按招标文件、国家规范中的相关规定 [工作内容] 1.刷基层处理剂 2.刷防水涂料 3.其他完成本项所需的一切工作 | m2 | 792.47
| A.9.3 | 不上人屋面防水
498 | 011101003019 | 细石混凝土找坡层 | [项目特征] 1.找坡层厚度、混凝土强度等级:最薄处30厚C15细石混凝土找坡层,找坡2%,随捣随压实抹平 2.其他:按招标文件、国家规范中的相关规定 [工程内容] 1.基层处理 2.找坡层铺设 3.砼制作、运输、铺筑、养护 4.其他完成本项所需的一切工作 | m2 | 42.79
499 | 010902002012 | 屋面涂膜防水 | [项目特征] 1.防水膜品种、涂膜厚度、遍数:1.5厚单组份聚氨酯防水涂料 2.其他:按招标文件、国家规范中的相关规定 [工作内容] 1.刷基层处理剂 2.刷防水涂料 3.其他完成本项所需的一切工作 | m2 | 51.93
500 | 010902001014 | 屋面卷材防水 | [项目特征] 1.卷材品种、规格、厚度:3厚自粘聚合物改性沥青防水卷材(聚酯胎,Ⅰ型) 2.其他:按招标文件、国家规范中的相关规定 [工作内容] 1.屋面卷材防水层 2.其他完成本项所需的一切工作 | m2 | 51.93
501 | 011003001013 | 隔离层 | [项目特征] 1.隔离层材料品种:聚酯无纺布隔离层(200g/m2) 2.其他:按招标文件、国家规范中的相关规定 [工程内容] 1.基层清理 2.隔离层铺设 3.其他完成本项所需的一切工作 | m2 | 42.79
502 | 011101001032 | 水泥砂浆保护层 | [项目特征] 1.保护层材料种类:20厚WS M20水泥砂浆找平,表面抹平压光,1mX1m表面分格缝 2.其他:按招标文件、国家规范中的相关规定 [工程内容] 1.基层处理 2.找平层（保护层） 3.其他完成本项所需的一切工作 | m2 | 42.79
| A.9.4 | 其他防水
503 | 010904002009 | 楼地面涂膜防水 | [项目特征] 1.防水膜品种、涂膜厚度、遍数:1.5厚JSⅡ聚合物水泥基防水涂料 2.其他:按招标文件、国家规范中的相关规定 [工作内容] 1.刷基层处理剂 2.刷防水涂料 3.其他完成本项所需的一切工作 | m2 | 74.4
504 | 010904002010 | 楼地面涂膜防水 | [项目特征] 1.防水膜品种、涂膜厚度、遍数:2厚JSⅡ聚合物水泥基防水涂料 2.其他:按招标文件、国家规范中的相关规定 [工作内容] 1.刷基层处理剂 2.刷防水涂料 3.其他完成本项所需的一切工作 | m2 | 74.4
505 | 010903002004 | 墙柱面涂膜防水 | [项目特征] 1.防水膜品种、涂膜厚度、遍数:1.5厚JSⅡ聚合物水泥基防水涂料 2.其他:按招标文件、国家规范中的相关规定 [工作内容] 1.刷基层处理剂 2.刷防水涂料 3.其他完成本项所需的一切工作 | m2 | 324.26
506 | 010903002005 | 墙柱面涂膜防水 | [项目特征] 1.基层处理：1厚界面剂一遍 2.防水膜品种、涂膜厚度、遍数:1.2厚JSⅡ聚合物水泥基防水涂料 3.其他:按招标文件、国家规范中的相关规定 [工作内容] 1.刷基层处理剂 2.刷防水涂料 3.其他完成本项所需的一切工作 | m2 | 324.26
507 | 010702005001 | 屋面检修口 | [项目特征] 1.检修口部位:屋面 2.盖板:40厚钢筋混凝土盖板双向配ф6@200 3.预埋件：3厚扁钢、ф14钢管 4.其他:按招标文件、国家规范中的相关规定 [工程内容] 1.盖板制作、安装 2.预埋件制作、安装 3.其他图集规范规定的工作 4.其他完成本项所需的一切工作 | m2 | 12.4
| A.10 | 保温、隔热、防腐工程
508 | 011001001008 | 保温隔热屋面 | [项目特征] 1.保温隔热部位:屋面 2.保温隔热材料品种、规格:40*1.25=50厚挤塑聚苯板,燃烧性能等级≥B2级（导热系数λ= 0.030W/m·K)（有隔热时采用）,防水胶灌封 3.其他:按招标文件、国家规范中的相关规定 [工程内容] 1.基层清理 2.铺保温层 3.其他完成本项所需的一切工作 | m2 | 705.29
509 | 011001001009 | 保温隔热屋面 | [项目特征] 1.保温隔热部位:屋面 2.保温隔热材料品种、规格:20厚WS M20水泥砂浆座砌80型SGK屋面隔热板(内含50厚挤塑聚苯板燃烧性能等级≥B2级,导热系数≤_0.030_W/m·K)(隔热板模块详<粤18J/T215>)填缝做法:详细粤18J/T215图集-12页 [工程内容] 1.基层清理 2.铺保温层 3.其他完成本项所需的一切工作 | m2 | 41.05
| A.11 | 楼地面装饰工程
510 | 011102003011 | 块料楼地面 | [项目特征] 1.面层材料品种、规格、品牌、颜色:3~5厚WS M20水泥砂浆粘贴8厚耐磨砖 2..其他：按招标文件、国家规范中的相关规定 [工程内容] 1.基层清理 2.面层铺设 3.其他完成本项所需的一切工作 | m2 | 663.24
511 | 011102003012 | 块料楼地面 | [项目特征] 1.基层处理：素水泥浆结合层一遍 2.找平找坡层材料种类、规格：20厚WS M20水泥砂浆面加水泥粉,抹面压光 3.面层材料种类、规格：6~10厚纯水泥浆铺粘饰面砖,白水泥擦缝 4.其他：按招标文件、国家规范中的相关规定 [工作内容] 1.砂浆制作、运输 2.基层处理 3.找平找坡层 4.面层铺设 5.材料运输 6.其他完成本项所需的一切工作 | m2 | 0.77
512 | 011104004005 | 防静电楼面 | [项目特征] 1.基层处理：水泥浆一道（内掺建筑胶） 2.找平层材料种类、规格：25厚WS M20水泥砂浆找平、抹光 3.面层材料种类、规格：抗静电活动地板（非树脂类或中密度板） 4.其他：可调支架系统，其他按招标文件、国家规范中的相关规定 [工作内容] 1.基层处理 2.抹找平层 3.支架系统安装 4.面层铺设 5.材料运输 6.其他完成本项所需的一切工作 | m2 | 4.85
513 | 011101001033 | 水泥砂浆楼地面 | [项目特征] 1.基层处理：素水泥浆结合层一遍 2.找平砂浆厚度、砂浆配合比:20厚WS M20水泥砂浆抹面压光 3.其他：按招标文件、国家规范中的相关规定 [工作内容] 1.砂浆制作、运输 2.基层处理 3.找平找坡层 4.其他完成本项所需的一切工作 | m2 | 0.81
514 | 011101001034 | 水泥砂浆楼地面 | [项目特征] 1.基层处理：素水泥浆结合层一遍 2.找平砂浆厚度、砂浆配合比:最薄处20厚WW M20防水砂浆找平找坡层,找坡i=1%,坡向泄水管 3.其他：按招标文件、国家规范中的相关规定 [工作内容] 1.砂浆制作、运输 2.基层处理 3.找平找坡层 4.其他完成本项所需的一切工作 | m2 | 1.24
515 | 011105001006 | 水泥砂浆踢脚线 | [项目特征] 1.面层厚度、砂浆配合比：面刷纯水泥浆 2.其他:其余按招标文件、国家规范中的相关规定 [工作内容] 1.水泥浆制作、运输 2.抹面层抹灰 5.其他完成本项所需的一切工作 | m2 | 1.86
516 | 011101001035 | 外墙突出构件水泥砂浆楼地面 | [项目特征] 1.找平砂浆厚度、砂浆配合比:20厚WW M20普通水泥防水砂浆找平兼找坡层,找坡i=5%坡向室外 2.其他：按招标文件、国家规范中的相关规定 [工作内容] 1.砂浆制作、运输 2.找平层 3.其他完成本项所需的一切工作 | m2 | 11.78
| A.12 | 墙、柱面装饰与隔断、幕墙工程
| A.12.1 | 内墙
517 | 010607005025 | 墙、柱面钉(挂)铁丝网 | [项目特征] 1.墙体类型:内墙 2.钢(铁)网品种、材质:镀锌电焊网，线径0.9mm，间距12.7mm*12.7mm 3.其他:按招标文件、国家规范中的相关规定 [工程内容] 1.钉(挂)钢(铁)网 2.其他完成本项所需的一切工作 | m2 | 149.67
518 | 010607005026 | 墙、柱面钉(挂)玻纤网 | [项目特征] 1.墙体类型:内墙 2.钢(铁)网品种、材质:耐碱玻璃纤维网布一层 3.其他:按招标文件、国家规范中的相关规定 [工程内容] 1.钉(挂)钢(铁)网 2.其他完成本项所需的一切工作 | m2 | 16.63
519 | 011201001047 | 随砌随抹 | [项目特征] 1.抹灰厚度、砂浆配合比:随砌随原浆抹平 2.其他:凡砖砌风道、烟道、竖井、公建厨房等(电梯井道、有内衬铁皮的风道除外)无检修门之管道井内壁。其余按招标文件、国家规范中的相关规定 [工程内容] 1.抹灰 2.砂浆制作、运输 3.其他完成本项所需的一切工作 | m2 | 212.13
520 | 011201001048 | 墙面一般抹灰 | [项目特征] 1.基层处理:刷素水泥浆一遍（内掺108胶：水=1：4） 2.底层抹灰厚度、砂浆配合比：10厚WP M5水泥石灰砂浆,分两次抹灰 3.面层抹灰厚度、砂浆配合比：5厚WP M10水泥石灰砂浆抹面 4.其他:钉挂网抹灰增加费需综合考虑，其余按招标文件、国家规范中的相关规定 [工程内容] 1.砂浆制作、运输 2.基层处理 3.底层抹灰 4.面层抹灰 5.其他完成本项所需的一切工作 | m2 | 1273.1
521 | 011201001049 | 墙面一般抹灰 | [项目特征] 1.基层处理:刷素水泥浆一遍（内掺108胶：水=1：4） 2.抹灰厚度、砂浆配合比：15厚WP M15水泥砂浆抹面,分两次抹灰 3.其他:钉挂网抹灰增加费需综合考虑，其余按招标文件、国家规范中的相关规定 [工程内容] 1.砂浆制作、运输 2.基层处理 3.抹灰 4.其他完成本项所需的一切工作 | m2 | 370.82
522 | 011201001050 | 墙面一般抹灰 | [项目特征] 1.基层处理:刷素水泥浆一遍（内掺108胶：水=1：4） 2.抹灰厚度、砂浆配合比：20厚WW M20防水砂浆找平兼防水层,分层压光 3.其他:钉挂网抹灰增加费需综合考虑，其余按招标文件、国家规范中的相关规定 [工程内容] 1.砂浆制作、运输 2.基层处理 3.抹灰 4.其他完成本项所需的一切工作 | m2 | 828.31
523 | 011201001051 | 墙面一般抹灰 | [项目特征] 1.基层处理:刷素水泥浆一遍（内掺108胶：水=1：4） 2.抹灰厚度、砂浆配合比：15厚WP M10水泥石灰砂浆,分两次磨平 3.其他:钉挂网抹灰增加费需综合考虑，其余按招标文件、国家规范中的相关规定 [工程内容] 1.砂浆制作、运输 2.基层处理 3.抹灰 4.其他完成本项所需的一切工作 | m2 | 9.42
524 | 011201001052 | 墙面一般抹灰 | [项目特征] 1.基层处理:刷素水泥浆一遍（内掺108胶：水=1：4） 2.底层抹灰厚度、砂浆配合比：15厚WP M10水泥石灰砂浆抹面 3.其他:钉挂网抹灰增加费需综合考虑，其余按招标文件、国家规范中的相关规定 [工程内容] 1.砂浆制作、运输 2.基层处理 3.底层抹灰 4.其他完成本项所需的一切工作 | m2 | 8.38
| A.12.2 | 外墙
525 | 010607005027 | 墙、柱面钉(挂)铁丝网 | [项目特征] 1.墙体类型:外墙 2.钢(铁)网品种、材质:镀锌电焊网，线径0.9mm，间距12.7mm*12.7mm 3.其他:按招标文件、国家规范中的相关规定 [工程内容] 1.钉(挂)钢(铁)网 2.其他完成本项所需的一切工作 | m2 | 2204.5
526 | 010607005028 | 墙、柱面钉(挂)玻纤网 | [项目特征] 1.墙体类型:外墙 2.钢(铁)网品种、材质:耐碱玻璃纤维网布一层 3.其他:按招标文件、国家规范中的相关规定 [工程内容] 1.钉(挂)钢(铁)网 2.其他完成本项所需的一切工作 | m2 | 244.94
527 | 011406001027 | 外墙打底抹灰面 | [项目特征] 1.基层处理:专用界面剂一遍 2.底层抹灰厚度、砂浆配合比：20厚WW M20普通防水砂浆防水层（分层施工） 3.其他：墙面垂直高度超过20m抹灰厚度增加由施工单位综合考虑；外墙伸缩缝详规范要求，由施工单位综合考虑；钉挂网抹灰增加费需综合考虑。其余按招标文件、国家规范中的相关规定 [工作内容] 1.基层处理 2.底层抹灰 3.其他完成本项所需的一切工作 | m2 | 2449.44
528 | 011204003006 | 外墙块料墙面 | [项目特征] 1.结合层材料种类、规格：3~5mm厚WP M20水泥砂浆加水重20%聚乙烯醇白乳胶镶贴面砖 2.面层材料种类、规格：外墙砖，专用瓷砖填缝料填缝 3.其他：按招标文件、国家规范中的相关规定 [工作内容] 1.基层处理 2.结合层 3.面层铺设 4.材料运输 5.其他完成本项所需的一切工作 | m2 | 2492.89
529 | 010902008003 | 外墙变形缝 | [项目特征] 1.变形缝部位: 外墙变形缝 2.参考图集：详见11ZJ111-32/A-1 [工程内容] 1.清缝 2.盖缝制安 3.图集、规范规定的其他工作 4.其他完成本项所需的一切工作 | m | 21.56
530 | 010902008004 | 女儿墙平直变形缝 | [项目特征] 1.变形缝部位: 女儿墙变形缝 2.参考图集：详见11ZJ111-4/A-14 [工程内容] 1.清缝 2.盖缝制安 3.图集、规范规定的其他工作 5.其他完成本项所需的一切工作 | m | 1.24
531 | 011406001007 | 外墙防水涂料打底 | [项目特征] 1.墙体类型:外墙 2.基层处理：专用界面剂一遍 3.防水层厚度、遍数、增强材料种类:1.5厚JSⅡ聚合物水泥防水涂料 4.其他：按招标文件、国家规范中的规定 [工程内容] 1.基层处理 2.防水层 3.其他完成本项所需的配合工作 | m2 | 2449.44
532 | 011201001018 | 墙面一般抹灰 | [项目特征] 1.基层处理:刷专用界面剂一遍 2.抹灰厚度、砂浆配合比：5厚DWS M20聚合物水泥防水砂浆 3.其他:钉挂网抹灰增加费需综合考虑，其余按招标文件、国家规范中的相关规定 [工程内容] 1.砂浆制作、运输 2.基层处理 3.抹灰 4.其他完成本项所需的一切工作 | m2 | 244.94
| A.13 | 天棚工程
533 | 011301001005 | 天棚抹灰 | [项目特征] 1.基层处理:现浇钢筋混凝土板打磨平整,清理干净 2.抹灰厚度、砂浆配合比：10厚WW M20普通防水砂浆找平 3.其他:钉挂网抹灰增加费需综合考虑，其余按招标文件、国家规范中的相关规定 [工程内容] 1.砂浆制作、运输 2.基层处理 3.抹灰 4.其他完成本项所需的一切工作 | m2 | 11.78
534 | 011301001006 | 顶棚防水 | [项目特征] 1.基层处理：刷专用界面剂一遍 2.涂料防潮层材料种类、规格：1厚JSⅡ聚合物水泥防水涂料 3.其他：按招标文件、国家规范中的相关规定 [工作内容] 1.基层处理 2.涂料防潮层 3.其他完成本项所需的一切工作 | m2 | 1.24
| A.14 | 油漆、涂料、裱糊工程
535 | 011406003012 | 墙面刮腻子 | [项目特征] 1.腻子层：防霉腻子分二遍刮平 2.其他：按招标文件、国家规范中的相关规定 [工作内容] 1.腻子层 2.其他完成本项所需的一切工作 | m2 | 9.42
536 | 011406003013 | 天棚刮腻子 | [项目特征] 1.基层处理：钢筋混凝土板底面平整干净 2.腻子层：2厚面层耐水腻子,分二遍刮平 3.其他：按招标文件、国家规范中的相关规定 [工作内容] 1.基层处理 2.腻子层 3.其他完成本项所需的一切工作 | m2 | 2.82
537 | 011406003014 | 天棚抹灰面油漆 | [项目特征] 1.基层处理：钢筋混凝土板底面平整干净 2.腻子层：2厚耐水腻子,分二遍刮平 3.油漆品种、刷漆遍数：防霉无机涂料,一底两面(燃烧性能等级A级) 4.其他：按招标文件、国家规范中的相关规定 [工作内容] 1.基层处理 2.腻子层 3.刷防护材料、油漆 4.其他完成本项所需的一切工作 投标人： （盖章） 法定代表人或其授权委托代理人：__________(签字或盖章) 日期： 2022 年 4 月 24 日 | m2 | 4.85
| 九 | 匝道工程
地基处理与边坡支护工程
538 | 010202001001 | 地下连续墙 | [项目特征] 1.部位：地下连续墙 2.混凝土强度等级:C30 3.混凝土拌和料要求:详图纸及规范要求 4.其他:按招标文件、国家规范中的相关规定 [工程内容] 工作内容： 1.准备钻孔机具、成槽出渣、加泥浆和泥浆制作。 2.清孔。 3.导管准备及安拆。 4.混凝土（制作）运输、灌注。 5.泥浆外运 | m3 | 3442
539 | 010202001002 | 地下连续墙锁扣钢管(25m内) | [项目特征] 1.锁扣钢管材种类、规格:满足设计要求综合考虑 2.锁扣钢管尺寸:综合考虑 3.部位:满足设计和规范要求综合考虑 [工程内容] 1.制作 2.安装 3.运输 4.其他完成本项所需的一切工作 | m3 | 3442
540 | 010606012001 | 地下连续墙工字钢 | [项目特征] 1.工字钢材种类、规格:满足设计要求综合考虑 2.工字钢尺寸:综合考虑 3.部位:满足设计和规范要求综合考虑 [工程内容] 1.制作 2.安装 3.运输 4.其他完成本项所需的一切工作[项目特征] 1.钢材种类、规格:满足设计要求综合考虑 2.铁件尺寸:综合考虑 3.部位:满足设计和规范要求综合考虑 [工程内容] 1.制作 2.安装 3.运输 4.其他完成本项所需的一切工作 | t | 76.88
桩基工程
541 | 010301004001 | 截(凿)桩头 | [项目特征] 1.桩类型:钻(冲、旋挖)孔灌注桩 2.运输运距:场内外运距综合考虑.如因政策或其他因素导致运距过远，单价不作调整 3.运输方式:综合考虑 4.符合当地对于外运的环保要求,综合单价包含余泥排放费、建筑垃圾弃置费等国家规范中的相关规定 5.其他:按招标文件、国家规范中的相关规定 [工作内容] 1.凿桩头 2.场内外运输 3.其他完成本项所需的一切工作 | m3 | 50
542 | 010302001001 | 泥浆护壁成孔灌注桩 设计桩径(1200mm以内) | [项目特征] 1.桩径:≤1200mm 2.混凝土种类、强度等级:现浇砼C35 [工程内容] 1.护筒埋设及拆除。 2.准备冲孔机具、冲孔出渣、泥浆和泥浆制作。 3.混凝土（制作）运输、灌注。 4.清除桩孔泥浆。 5.导管准备及按拆。 6.泥浆外运 | m3 | 114.72
543 | 010302001002 | 泥浆护壁成孔灌注桩 设计桩径(1500mm以内) | [项目特征] 1.桩径:≤1500mm 2.混凝土种类、强度等级:现浇砼C35 [工程内容] 1.护筒埋设及拆除。 2.准备冲孔机具、冲孔出渣、泥浆和泥浆制作。 3.混凝土（制作）运输、灌注。 4.清除桩孔泥浆。 5.导管准备及按拆。 6.泥浆外运 | m3 | 112.7
544 | 010302001003 | 泥浆护壁成孔灌注桩 设计桩径(2000mm以内) | [项目特征] 1.桩径:≤2000mm 2.混凝土种类、强度等级:现浇砼C35 [工程内容] 1.护筒埋设及拆除。 2.准备冲孔机具、冲孔出渣、泥浆和泥浆制作。 3.混凝土（制作）运输、灌注。 4.清除桩孔泥浆。 5.导管准备及按拆。 6.泥浆外运 | m3 | 1119.84
545 | 010515010001 | 声测管制作及安装 | [项目特征] 1.材质、规格：综合考虑 2.连接、封头等：综合考虑 3.其他:按招标文件、国家规范中的相关规定 [工程内容] 1.检测管截断、封头 2.套管制作、焊接 3.定位、固定 4.其他完成本项所需的一切工作 | m | 1080
混凝土及钢筋混凝土工程
546 | 010502001031 | 混凝土柱 C45 | [项目特征] 1.混凝土种类：商品混凝土 2.混凝土强度等级:C45 3.混凝土拌和料要求:详图纸及规范要求 4.其他:按招标文件、国家规范中的相关规定 [工程内容] 1.砼制作、运输 2.砼浇筑、振捣 3.砼养护 4.其他完成本项所需的一切工作 | m3 | 411.3
547 | 010504001029 | 连续墙顶挡土墙 C30 | [项目特征] 1.混凝土种类：商品混凝土 2.混凝土强度等级:C30 3.混凝土拌和料要求:详图纸及规范要求 4.其他:按招标文件、国家规范中的相关规定 [工程内容] 1.砼制作、运输 2.砼浇筑、振捣 3.砼养护 4.其他完成本项所需的一切工作 | m3 | 63.3
548 | 010504001030 | 车道侧板 C30 | [项目特征] 1.混凝土种类：商品混凝土 2.混凝土强度等级:C30 3.混凝土拌和料要求:详图纸及规范要求 4.其他:按招标文件、国家规范中的相关规定 [工程内容] 1.砼制作、运输 2.砼浇筑、振捣 3.砼养护 4.其他完成本项所需的一切工作 | m3 | 112.2
549 | 010504001031 | 导墙 C25 | [项目特征] 1.混凝土种类：商品混凝土 2.混凝土强度等级:C25 3.混凝土拌和料要求:详图纸及规范要求 4.其他:按招标文件、国家规范中的相关规定 [工程内容] 1.砼制作、运输 2.砼浇筑、振捣 3.砼养护 4.其他完成本项所需的一切工作 | m3 | 199.76
550 | 010505001016 | 有梁板 C30 | [项目特征] 1.混凝土种类：商品混凝土 2.混凝土强度等级:C30 3.混凝土拌和料要求:详图纸及规范要求 4.其他:按招标文件、国家规范中的相关规定 [工程内容] 1.砼制作、运输 2.砼浇筑、振捣 3.砼养护 4.其他完成本项所需的一切工作 | m3 | 1011.06
551 | 010508001009 | 后浇带 板 | [项目特征] 1.混凝土种类：商品混凝土 2.混凝土强度等级:C35，膨胀混凝土,膨胀剂掺量综合考虑 3.混凝土拌和料要求:详图纸及规范要求 4.后浇带两侧可用钢筋支架密孔铁丝网隔断或支模浇注后作凿毛处理,具体按设计要求综合考虑 5.后浇带位置的特殊防水处理:除钢板止水带可另计算外,其余按设计要求综合考虑 6.其他:按招标文件、国家规范中的相关规定 [工程内容] 1.砼制作、运输 2.砼浇筑、振捣 3.砼养护 4.收口网制作、安装 5.其他完成本项所需的一切工作 | m3 | 4.1
552 | 010501001001 | 垫层 C20 | [项目特征] 1.混凝土种类：商品混凝土 2.混凝土强度等级:C20 [工程内容] 1.砼制作、运输、浇筑、振捣、养护 2.其他完成本项所需的一切工作 | m3 | 263.64
553 | 010515001093 | 现浇混凝土钢筋 Ф10内Ⅰ级钢 | [项目特征] 1.钢筋种类、规格:现浇构件 圆钢Ф10内Ⅰ级钢 2.其他:按招标文件、国家规范中的相关规定 [工程内容] 1.钢筋制安 2.钢筋运输 3.焊接、绑扎 4.其他完成本项所需的一切工作 | t | 24.6
554 | 010515001094 | 现浇混凝土钢筋 Ф25内Ⅰ级钢 | [项目特征] 1.钢筋种类、规格:现浇构件 圆钢Ф25内Ⅰ级钢 2.其他:按招标文件、国家规范中的相关规定 [工程内容] 1.钢筋制安 2.钢筋运输 3.焊接、绑扎 4.其他完成本项所需的一切工作 | t | 0.064
555 | 010515001095 | 现浇混凝土钢筋 Ф10内 Ⅲ级钢 | [项目特征] 1.钢筋种类、规格:现浇构件 螺纹钢Ф10内 Ⅲ级钢 2.其他:投标人需结合规范要求自行综合考虑带“E”钢筋相关费用 3.其他:按招标文件、国家规范中的相关规定 [工程内容] 1.钢筋制安 2.钢筋运输 3.焊接、绑扎 4.其他完成本项所需的一切工作 | t | 0.064
556 | 010515001096 | 现浇混凝土钢筋 Ф25内 Ⅲ级钢 | [项目特征] 1.钢筋种类、规格:现浇构件 螺纹钢Ф25内 Ⅲ级钢 2.其他:投标人需结合规范要求自行综合考虑带“E”钢筋相关费用 3.其他:按招标文件、国家规范中的相关规定 [工程内容] 1.钢筋制安 2.钢筋运输 3.焊接、绑扎 4.其他完成本项所需的一切工作 | t | 207.54
557 | 010515001097 | 现浇混凝土钢筋 Ф25外 Ⅲ级钢 | [项目特征] 1.钢筋种类、规格:现浇构件 螺纹钢Ф25外 Ⅲ级钢 2.其他:投标人需结合规范要求自行综合考虑带“E”钢筋相关费用 3.其他:按招标文件、国家规范中的相关规定 [工程内容] 1.钢筋制安 2.钢筋运输 3.焊接、绑扎 4.其他完成本项所需的一切工作 | t | 20.078
558 | 010515001098 | 现浇混凝土钢筋 箍筋 Ф10内Ⅰ级钢 | [项目特征] 1.钢筋种类、规格:现浇构件箍筋 圆钢Ф10内Ⅰ级钢 2.其他:按招标文件、国家规范中的相关规定 [工程内容] 1.钢筋制安 2.钢筋运输 3.焊接、绑扎 4.其他完成本项所需的一切工作 | t | 1.728
559 | 010515001099 | 现浇混凝土钢筋 箍筋 Ф10外Ⅰ级钢 | [项目特征] 1.钢筋种类、规格:现浇构件箍筋 圆钢Ф10外Ⅰ级钢 2.其他:按招标文件、国家规范中的相关规定 [工程内容] 1.钢筋制安 2.钢筋运输 3.焊接、绑扎 4.其他完成本项所需的一切工作 | t | 0.064
560 | 010515001100 | 现浇混凝土钢筋 箍筋 Ф10内Ⅲ级钢 | [项目特征] 1.钢筋种类、规格:现浇构件箍筋 螺纹钢 Ф10内Ⅲ级钢 2.其他:投标人需结合规范要求自行综合考虑带“E”钢筋相关费用 3.其他:按招标文件、国家规范中的相关规定 [工程内容] 1.钢筋制安 2.钢筋运输 3.焊接、绑扎 4.其他完成本项所需的一切工作 | t | 7.544
561 | 010515001101 | 现浇混凝土钢筋 箍筋 Ф10外Ⅲ级钢 | [项目特征] 1.钢筋种类、规格:现浇构件箍筋 螺纹钢Ф10外Ⅲ级钢 2.其他:投标人需结合规范要求自行综合考虑带“E”钢筋相关费用 3.其他:按招标文件、国家规范中的相关规定 [工程内容] 1.钢筋制安 2.钢筋运输 3.焊接、绑扎 4.其他完成本项所需的一切工作 | t | 29.346
562 | 010515003001 | 钢筋网片 | [项目特征] 1.钢筋网片种类、规格:综合考虑 2.其他:按招标文件、国家规范中的相关规定 [工程内容] 1.钢筋制作及安装 2.钢筋运输 3.焊接、绑扎 4.其他完成本项所需的一切工作 | t | 198.06
563 | 010515004001 | 灌注桩钢筋笼 | [项目特征] 1.钢筋笼种类、规格:综合考虑 2.其他:按招标文件、国家规范中的相关规定 [工程内容] 1.钢筋制作及安装 2.钢筋运输 3.焊接、绑扎 4.其他完成本项所需的一切工作 | t | 56
564 | 010516003044 | 机械连接 | [项目特征] 1.连接方式：直螺纹套筒 2.接头种类:直螺纹套筒接头 3.接头规格:Φ32以内 4.其他:按招标文件、国家规范中的相关规定 [工程内容] 1.接头制安、运输 2.其他完成本项所需的一切工作 | 个 | 1600
原预留结构处理
565 | 011602002001 | 钢筋混凝土构件拆除 | [项目特征] 1.构件名称:综合考虑 2.拆除构件的厚度或规格尺寸:综合考虑 3.构件表面的附着物种类:综合考虑 4.符合当地对于外运的环保要求,综合单价包含余泥排放费、建筑垃圾弃置费等国家规范中的相关规定 5.其他:按招标文件、国家规范中的相关规定 [工程内容] 1.拆除 2.清理、场内外运输 3.其他完成本项所需的一切工作 | m3 | 51.54
566 | 011607002001 | 防水层拆除 | [项目特征] 1.拆除部位:综合考虑 2.防水层种类:综合考虑 4.其他:按招标文件、国家规范中的相关规定 [工程内容] 1.拆除 2.清理、场内外运输 3.其他完成本项所需的一切工作 | m2 | 39.6
架体所需其他措施费用
567 | 010606013001 | 工字钢安装制作(16#工字钢) | [项目特征] 1.工字钢材种类、规格:满足设计要求综合考虑 2.工字钢尺寸:16#工字钢 3.部位:满足设计和规范要求综合考虑 [工程内容] 1.制作 2.安装 3.运输 4.其他完成本项所需的一切工作 | t | 24.988
568 | 010606013002 | 工字钢安装制作(28#工字钢) | [项目特征] 1.工字钢材种类、规格:满足设计要求综合考虑 2.工字钢尺寸:28#工字钢 3.部位:满足设计和规范要求综合考虑 [工程内容] 1.制作 2.安装 3.运输 4.其他完成本项所需的一切工作 | t | 25.172
569 | 010606013003 | 工字钢回收 | [项目特征] 1.回收方式：综合考虑 2.其他:按招标文件、国家规范中的相关规定 [工程内容] 1.回收 2.其他完成本项所需的一切工作 | t | 50.16
570 | 011611004001 | 钢支撑、钢墙架拆除 | [项目特征] 1.回收方式：综合考虑 2.其他:按招标文件、国家规范中的相关规定 [工程内容] 1.回收 2.其他完成本项所需的一切工作 | t | 50.16
571 | 040203007001 | 钢筋混凝土道路 | [项目特征] 1.混凝土种类：20cm厚混凝土路面 2.混凝土强度等级:C30 3.钢筋类别直径：φ14@200双层双向钢筋 4.其他:按招标文件、国家规范中的相关规定 [工程内容] 1.砼制作、运输 2.砼浇筑、振捣 3.砼养护 4.钢筋绑扎、制、安 5.其他完成本项所需的一切工作 | m2 | 648
572 | 011602001001 | 楼地面混凝土垫层铲除 | [项目特征] 1.构件名称:综合考虑 2.拆除构件的厚度或规格尺寸:综合考虑 3.构件表面的附着物种类:综合考虑 4.符合当地对于外运的环保要求,综合单价包含余泥排放费、建筑垃圾弃置费等国家规范中的相关规定 5.其他:按招标文件、国家规范中的相关规定 [工程内容] 1.拆除 2.清理 3.其他完成本项所需的一切工作 | m3 | 527.28
573 | 010507007012 | 混凝土条形墩子 | [项目特征] 1.混凝土种类：商品混凝土 2.混凝土强度等级:C25 3.混凝土拌和料要求:详图纸及规范要求 4.其他:按招标文件、国家规范中的相关规定 [工程内容] 1.砼制作、运输 2.砼浇筑、振捣 3.砼养护 4.其他完成本项所需的一切工作 | m3 | 6.16
574 | 010603002001 | 格构柱 | [项目特征] 1.单根柱质量:8t以内 [工程内容] 1.制作 2.安装 3.拼装安装 4.其他完成本项所需的一切工作 | t | 197.66
楼地面工程
575 | 040203006001 | 沥青砼路面 | [项目特征] 1.部位:匝道面层 2.厚度:60mm 3.配合比:AC-13细粒式沥青混凝土 4.技术要求:详图纸及规范要求 5.其他:按竞价文件、国家规范中的相关规定 [工作内容] 1.铺设 2.其他为完成本项工作所需一切工作内容 | m2 | 2019.52
576 | 040203003001 | 路面基层及垫层 | [项目特征] 1.部位:匝道基层 2.基层：铺设玻璃纤维网，涂刷黏油层 3.钢筋混凝土楼板 4.技术要求：详见图纸要求 5.其他:按竞价文件、国家规范中的相关规定 [工作内容] 1.面层铺筑 2.其他完成本项所需的一切工作 | m2 | 2019.52
| 十 | 塔吊人货梯基础
577 | 010505001004 | 矩形梁C60 | [项目特征] 1.混凝土种类：商品混凝土 2.混凝土强度等级:C60 3.其他:按招标文件、国家规范中的相关规定 [工程内容] 1.砼制作、运输、浇筑、振捣、养护 2.其他完成本项所需的一切工作 | m3 | 1431.95
578 | 010515001004 | 现浇混凝土钢筋 Ф25内 Ⅲ级钢 | [项目特征] 1.钢筋种类、规格:现浇构件 螺纹钢Ф25内 Ⅲ级钢 2.其他:投标人需结合规范要求自行综合考虑带“E”钢筋相关费用 3.其他:按招标文件、国家规范中的相关规定 [工程内容] 1.钢筋制安 2.钢筋运输 3.焊接、绑扎 4.其他完成本项所需的一切工作 | t | 75.908
579 | 010515001005 | 现浇混凝土钢筋 Ф25外 Ⅲ级钢 | [项目特征] 1.钢筋种类、规格:现浇构件 螺纹钢Ф25外 Ⅲ级钢 2.其他:投标人需结合规范要求自行综合考虑带“E”钢筋相关费用 3.其他:按招标文件、国家规范中的相关规定 [工程内容] 1.钢筋制安 2.钢筋运输 3.焊接、绑扎 4.其他完成本项所需的一切工作 | t | 232.774
580 | 010515001006 | 现浇混凝土钢筋 箍筋 Ф10内Ⅰ级钢 | [项目特征] 1.钢筋种类、规格:现浇构件箍筋 圆钢Ф10内Ⅰ级钢 2.其他:按招标文件、国家规范中的相关规定 [工程内容] 1.钢筋制安 2.钢筋运输 3.焊接、绑扎 4.其他完成本项所需的一切工作 | t | 7.789
581 | 010515001008 | 现浇混凝土钢筋 箍筋 Ф10内Ⅲ级钢 | [项目特征] 1.钢筋种类、规格:现浇构件箍筋 螺纹钢 Ф10内Ⅲ级钢 2.其他:投标人需结合规范要求自行综合考虑带“E”钢筋相关费用 3.其他:按招标文件、国家规范中的相关规定 [工程内容] 1.钢筋制安 2.钢筋运输 3.焊接、绑扎 4.其他完成本项所需的一切工作 | t | 19.579
582 | 010515001009 | 现浇混凝土钢筋 箍筋 Ф10外Ⅲ级钢 | [项目特征] 1.钢筋种类、规格:现浇构件箍筋 螺纹钢Ф10外Ⅲ级钢 2.其他:投标人需结合规范要求自行综合考虑带“E”钢筋相关费用 3.其他:按招标文件、国家规范中的相关规定 [工程内容] 1.钢筋制安 2.钢筋运输 3.焊接、绑扎 4.其他完成本项所需的一切工作 | t | 53.043
合计
投标人： __________（盖章） 法定代表人或其授权委托代理人：__________(签字或盖章) 日期： 年 月 日

## 单价措施项目清单（土建）
单价措施项目清单与计价表（土建）
工程名称：赤沙车辆段二期地块新建项目盖上工程（标段一）设计施工总承包
序号 | 项目编码 | 项目名称 | 项目特征描述 | 计量单位 | 工程量 | 不含税金额（元） |  | 备注
[6 empty] | 综合单价 | 综合合价
| 一 | 模板及支架工程
| 1 | 盖上车库一层（非转换区域）
1 | 011702002064 | 柱模板 | [项目特征] 1.模板类型:柱模板 2.支模高度(m):3.6m以内 周长1.8以内 3.其他：按招标文件、国家规范中的相关规定 [工程内容] 1.模板制作 2.模板安装、拆除、整理堆放及场内外运输 3.清理模板粘结物及模内杂物、刷隔离剂等 4.其他完成本项所需的一切工作 | m2 | 50.16
2 | 011702002065 | 柱模板 | [项目特征] 1.模板类型:柱模板 2.支模高度(m):4.6m以内 周长1.8以内 3.其他：按招标文件、国家规范中的相关规定 [工程内容] 1.模板制作 2.模板安装、拆除、整理堆放及场内外运输 3.清理模板粘结物及模内杂物、刷隔离剂等 4.其他完成本项所需的一切工作 | m2 | 37.64
3 | 011702002066 | 柱模板 | [项目特征] 1.模板类型:柱模板 2.支模高度(m):5.6m以内 周长1.8以内 3.其他：按招标文件、国家规范中的相关规定 [工程内容] 1.模板制作 2.模板安装、拆除、整理堆放及场内外运输 3.清理模板粘结物及模内杂物、刷隔离剂等 4.其他完成本项所需的一切工作 | m2 | 75.29
4 | 011702002067 | 柱模板 | [项目特征] 1.模板类型:柱模板 2.支模高度(m):6.6m以内 周长1.8以内 3.其他：按招标文件、国家规范中的相关规定 [工程内容] 1.模板制作 2.模板安装、拆除、整理堆放及场内外运输 3.清理模板粘结物及模内杂物、刷隔离剂等 4.其他完成本项所需的一切工作 | m2 | 263.51
5 | 011702002068 | 柱模板 | [项目特征] 1.模板类型:柱模板 2.支模高度(m):3.6m以内 周长1.8以外 3.其他：按招标文件、国家规范中的相关规定 [工程内容] 1.模板制作 2.模板安装、拆除、整理堆放及场内外运输 3.清理模板粘结物及模内杂物、刷隔离剂等 4.其他完成本项所需的一切工作 | m2 | 284.26
6 | 011702002069 | 柱模板 | [项目特征] 1.模板类型:柱模板 2.支模高度(m):4.6m以内 周长1.8以外 3.其他：按招标文件、国家规范中的相关规定 [工程内容] 1.模板制作 2.模板安装、拆除、整理堆放及场内外运输 3.清理模板粘结物及模内杂物、刷隔离剂等 4.其他完成本项所需的一切工作 | m2 | 213.32
7 | 011702002070 | 柱模板 | [项目特征] 1.模板类型:柱模板 2.支模高度(m):5.6m以内 周长1.8以外 3.其他：按招标文件、国家规范中的相关规定 [工程内容] 1.模板制作 2.模板安装、拆除、整理堆放及场内外运输 3.清理模板粘结物及模内杂物、刷隔离剂等 4.其他完成本项所需的一切工作 | m2 | 426.63
8 | 011702002071 | 柱模板 | [项目特征] 1.模板类型:柱模板 2.支模高度(m):6.6m以内 周长1.8以外 3.其他：按招标文件、国家规范中的相关规定 [工程内容] 1.模板制作 2.模板安装、拆除、整理堆放及场内外运输 3.清理模板粘结物及模内杂物、刷隔离剂等 4.其他完成本项所需的一切工作 | m2 | 1493.21
9 | 011702008013 | 圈梁模板 | [项目特征] 1.模板类型:圈梁模板 2.其他：按招标文件、国家规范中的相关规定 [工程内容] 1.模板制作 2.模板安装、拆除、整理堆放及场内外运输 3.清理模板粘结物及模内杂物、刷隔离剂等 4.其他完成本项所需的一切工作 | m2 | 859.13
10 | 011702009011 | 过梁模板 | [项目特征] 1.模板类型:过梁模板 2.其他：按招标文件、国家规范中的相关规定 [工程内容] 1.模板制作 2.模板安装、拆除、整理堆放及场内外运输 3.清理模板粘结物及模内杂物、刷隔离剂等 4.其他完成本项所需的一切工作 | m2 | 368.2
11 | 011702003031 | 构造柱模板 | [项目特征] 1.模板类型:构造柱模板 2.支模高度(m):3.6m以内 3.其他：按招标文件、国家规范中的相关规定 [工程内容] 1.模板制作 2.模板安装、拆除、整理堆放及场内外运输 3.清理模板粘结物及模内杂物、刷隔离剂等 4.其他完成本项所需的一切工作 | m2 | 84.48
12 | 011702003032 | 构造柱模板 | [项目特征] 1.模板类型:构造柱模板 2.支模高度(m):4.6m以内 3.其他：按招标文件、国家规范中的相关规定 [工程内容] 1.模板制作 2.模板安装、拆除、整理堆放及场内外运输 3.清理模板粘结物及模内杂物、刷隔离剂等 4.其他完成本项所需的一切工作 | m2 | 56.32
13 | 011702003033 | 构造柱模板 | [项目特征] 1.模板类型:构造柱模板 2.支模高度(m):5.6m以内 3.其他：按招标文件、国家规范中的相关规定 [工程内容] 1.模板制作 2.模板安装、拆除、整理堆放及场内外运输 3.清理模板粘结物及模内杂物、刷隔离剂等 4.其他完成本项所需的一切工作 | m2 | 140.8
14 | 011702003034 | 构造柱模板 | [项目特征] 1.模板类型:构造柱模板 2.支模高度(m):6.6m以内 3.其他：按招标文件、国家规范中的相关规定 [工程内容] 1.模板制作 2.模板安装、拆除、整理堆放及场内外运输 3.清理模板粘结物及模内杂物、刷隔离剂等 4.其他完成本项所需的一切工作 | m2 | 1126.37
15 | 011702011052 | 混凝土墙模板 | [项目特征] 1.模板类型:混凝土墙模板 (墙厚cm以内) 40 2.支模高度(m):3.6m以内 3.其他：按招标文件、国家规范中的相关规定 [工程内容] 1.模板制作 2.模板安装、拆除、整理堆放及场内外运输 3.清理模板粘结物及模内杂物、刷隔离剂等 4.其他完成本项所需的一切工作 | m2 | 63.09
16 | 011702011053 | 混凝土墙模板 | [项目特征] 1.模板类型:混凝土墙模板 (墙厚cm以内) 40 2.支模高度(m):4.6m以内 3.其他：按招标文件、国家规范中的相关规定 [工程内容] 1.模板制作 2.模板安装、拆除、整理堆放及场内外运输 3.清理模板粘结物及模内杂物、刷隔离剂等 4.其他完成本项所需的一切工作 | m2 | 42.06
17 | 011702011054 | 混凝土墙模板 | [项目特征] 1.模板类型:混凝土墙模板 (墙厚cm以内) 40 2.支模高度(m):5.6m以内 3.其他：按招标文件、国家规范中的相关规定 [工程内容] 1.模板制作 2.模板安装、拆除、整理堆放及场内外运输 3.清理模板粘结物及模内杂物、刷隔离剂等 4.其他完成本项所需的一切工作 | m2 | 105.16
18 | 011702011055 | 混凝土墙模板 | [项目特征] 1.模板类型:混凝土墙模板 (墙厚cm以内) 40 2.支模高度(m):6.6m以内 3.其他：按招标文件、国家规范中的相关规定 [工程内容] 1.模板制作 2.模板安装、拆除、整理堆放及场内外运输 3.清理模板粘结物及模内杂物、刷隔离剂等 4.其他完成本项所需的一切工作 | m2 | 841.23
19 | 011702011056 | 混凝土墙模板 | [项目特征] 1.模板类型:混凝土墙模板 (墙厚cm以内) 70 2.支模高度(m):3.6m以内 3.其他：按招标文件、国家规范中的相关规定 [工程内容] 1.模板制作 2.模板安装、拆除、整理堆放及场内外运输 3.清理模板粘结物及模内杂物、刷隔离剂等 4.其他完成本项所需的一切工作 | m2 | 0.64
20 | 011702011057 | 混凝土墙模板 | [项目特征] 1.模板类型:混凝土墙模板 (墙厚cm以内) 70 2.支模高度(m):4.6m以内 3.其他：按招标文件、国家规范中的相关规定 [工程内容] 1.模板制作 2.模板安装、拆除、整理堆放及场内外运输 3.清理模板粘结物及模内杂物、刷隔离剂等 4.其他完成本项所需的一切工作 | m2 | 0.42
21 | 011702011058 | 混凝土墙模板 | [项目特征] 1.模板类型:混凝土墙模板 (墙厚cm以内) 70 2.支模高度(m):5.6m以内 3.其他：按招标文件、国家规范中的相关规定 [工程内容] 1.模板制作 2.模板安装、拆除、整理堆放及场内外运输 3.清理模板粘结物及模内杂物、刷隔离剂等 4.其他完成本项所需的一切工作 | m2 | 1.07
22 | 011702011059 | 混凝土墙模板 | [项目特征] 1.模板类型:混凝土墙模板 (墙厚cm以内) 70 2.支模高度(m):6.6m以内 3.其他：按招标文件、国家规范中的相关规定 [工程内容] 1.模板制作 2.模板安装、拆除、整理堆放及场内外运输 3.清理模板粘结物及模内杂物、刷隔离剂等 4.其他完成本项所需的一切工作 | m2 | 8.5
23 | 011702014034 | 有梁板模板 | [项目特征] 1.模板类型:有梁板模板 2.支模高度(m):3.6m以内 3.其他：按招标文件、国家规范中的相关规定 [工程内容] 1.模板制作 2.模板安装、拆除、整理堆放及场内外运输 3.清理模板粘结物及模内杂物、刷隔离剂等 4.其他完成本项所需的一切工作 | m2 | 81.2
24 | 011702014035 | 有梁板模板 | [项目特征] 1.模板类型:有梁板模板 2.支模高度(m):4.6m以内 3.其他：按招标文件、国家规范中的相关规定 [工程内容] 1.模板制作 2.模板安装、拆除、整理堆放及场内外运输 3.清理模板粘结物及模内杂物、刷隔离剂等 4.其他完成本项所需的一切工作 | m2 | 1298.81
25 | 011702014036 | 有梁板模板 | [项目特征] 1.模板类型:有梁板模板 2.支模高度(m):5.6m以内 3.其他：按招标文件、国家规范中的相关规定 [工程内容] 1.模板制作 2.模板安装、拆除、整理堆放及场内外运输 3.清理模板粘结物及模内杂物、刷隔离剂等 4.其他完成本项所需的一切工作 | m2 | 3969.18
26 | 011702014037 | 有梁板模板 | [项目特征] 1.模板类型:有梁板模板 2.支模高度(m):6.6m以内 3.其他：按招标文件、国家规范中的相关规定 [工程内容] 1.模板制作 2.模板安装、拆除、整理堆放及场内外运输 3.清理模板粘结物及模内杂物、刷隔离剂等 4.其他完成本项所需的一切工作 | m2 | 7720.06
27 | 011702006064 | 矩形梁模板 | [项目特征] 1.模板类型:矩形梁模板 (梁宽cm)25以内 2.支模高度(m):3.6m以内 3.其他：按招标文件、国家规范中的相关规定 [工程内容] 1.模板制作 2.模板安装、拆除、整理堆放及场内外运输 3.清理模板粘结物及模内杂物、刷隔离剂等 4.其他完成本项所需的一切工作 | m2 | 316.43
28 | 011702006065 | 矩形梁模板 | [项目特征] 1.模板类型:矩形梁模板 (梁宽cm)25以内 2.支模高度(m):4.6m以内 3.其他：按招标文件、国家规范中的相关规定 [工程内容] 1.模板制作 2.模板安装、拆除、整理堆放及场内外运输 3.清理模板粘结物及模内杂物、刷隔离剂等 4.其他完成本项所需的一切工作 | m2 | 210.96
29 | 011702006066 | 矩形梁模板 | [项目特征] 1.模板类型:矩形梁模板 (梁宽cm)25以内 2.支模高度(m):5.6m以内 3.其他：按招标文件、国家规范中的相关规定 [工程内容] 1.模板制作 2.模板安装、拆除、整理堆放及场内外运输 3.清理模板粘结物及模内杂物、刷隔离剂等 4.其他完成本项所需的一切工作 | m2 | 1845.87
30 | 011702006067 | 矩形梁模板 | [项目特征] 1.模板类型:矩形梁模板 (梁宽cm)25以内 2.支模高度(m):6.6m以内 3.其他：按招标文件、国家规范中的相关规定 [工程内容] 1.模板制作 2.模板安装、拆除、整理堆放及场内外运输 3.清理模板粘结物及模内杂物、刷隔离剂等 4.其他完成本项所需的一切工作 | m2 | 3691.73
31 | 011702006068 | 矩形梁模板 | [项目特征] 1.模板类型:矩形梁模板 (梁宽cm)25以外 2.支模高度(m):3.6m以内 3.其他：按招标文件、国家规范中的相关规定 [工程内容] 1.模板制作 2.模板安装、拆除、整理堆放及场内外运输 3.清理模板粘结物及模内杂物、刷隔离剂等 4.其他完成本项所需的一切工作 | m2 | 474.65
32 | 011702006069 | 矩形梁模板 | [项目特征] 1.模板类型:矩形梁模板 (梁宽cm)25以外 2.支模高度(m):4.6m以内 3.其他：按招标文件、国家规范中的相关规定 [工程内容] 1.模板制作 2.模板安装、拆除、整理堆放及场内外运输 3.清理模板粘结物及模内杂物、刷隔离剂等 4.其他完成本项所需的一切工作 | m2 | 316.43
33 | 011702006070 | 矩形梁模板 | [项目特征] 1.模板类型:矩形梁模板 (梁宽cm)25以外 2.支模高度(m):5.6m以内 3..其他：按招标文件、国家规范中的相关规定 [工程内容] 1.模板制作 2.模板安装、拆除、整理堆放及场内外运输 3.清理模板粘结物及模内杂物、刷隔离剂等 4.其他完成本项所需的一切工作 | m2 | 791.09
34 | 011702006071 | 矩形梁模板 | [项目特征] 1.模板类型:矩形梁模板 (梁宽cm)25以外 2.支模高度(m):6.6m以内 3.其他：按招标文件、国家规范中的相关规定 [工程内容] 1.模板制作 2.模板安装、拆除、整理堆放及场内外运输 3.清理模板粘结物及模内杂物、刷隔离剂等 4.其他完成本项所需的一切工作 | m2 | 5537.6
35 | 011702024013 | 楼梯模板 | [项目特征] 1.模板类型:楼梯模板 2.其他：按招标文件、国家规范中的相关规定 [工程内容] 1.模板制作 2.模板安装、拆除、整理堆放及场内外运输 3.清理模板粘结物及模内杂物、刷隔离剂等 4.其他完成本项所需的一切工作 | m2 | 32.65
36 | 011702030034 | 有梁板后浇带模板 | [项目特征] 1.模板类型:有梁板后浇带模板 2.支模高度：3.6m 3.其他：按招标文件、国家规范中的相关规定 [工程内容] 1.模板制作 2.模板安装、拆除、整理堆放及场内外运输 3.清理模板粘结物及模内杂物、刷隔离剂等 4.其他完成本项所需的一切工作 | m2 | 38.79
37 | 011702030035 | 有梁板后浇带模板 | [项目特征] 1.模板类型:有梁板后浇带模板 2.支模高度：4.6m 3.其他：按招标文件、国家规范中的相关规定 [工程内容] 1.模板制作 2.模板安装、拆除、整理堆放及场内外运输 3.清理模板粘结物及模内杂物、刷隔离剂等 4.其他完成本项所需的一切工作 | m2 | 25.86
38 | 011702030036 | 有梁板后浇带模板 | [项目特征] 1.模板类型:有梁板后浇带模板 2.支模高度：5.6m 3.其他：按招标文件、国家规范中的相关规定 [工程内容] 1.模板制作 2.模板安装、拆除、整理堆放及场内外运输 3.清理模板粘结物及模内杂物、刷隔离剂等 4.其他完成本项所需的一切工作 | m2 | 64.64
39 | 011702030037 | 有梁板后浇带模板 | [项目特征] 1.模板类型:有梁板后浇带模板 2.支模高度：6.6m 3.其他：按招标文件、国家规范中的相关规定 [工程内容] 1.模板制作 2.模板安装、拆除、整理堆放及场内外运输 3.清理模板粘结物及模内杂物、刷隔离剂等 4.其他完成本项所需的一切工作 | m2 | 517.18
40 | 011702030038 | 混凝土墙后浇带模板 | [项目特征] 1.模板类型:混凝土墙后浇带模板 (墙厚cm以内) 40 2.支模高度(m):3.6m以内 3.其他：按招标文件、国家规范中的相关规定 [工程内容] 1.模板制作 2.模板安装、拆除、整理堆放及场内外运输 3.清理模板粘结物及模内杂物、刷隔离剂等 4.其他完成本项所需的一切工作 | m2 | 10.37
41 | 011702030039 | 混凝土墙后浇带模板 | [项目特征] 1.模板类型:混凝土墙后浇带模板 (墙厚cm以内) 40 2.支模高度(m):4.6m以内 3.其他：按招标文件、国家规范中的相关规定 [工程内容] 1.模板制作 2.模板安装、拆除、整理堆放及场内外运输 3.清理模板粘结物及模内杂物、刷隔离剂等 4.其他完成本项所需的一切工作 | m2 | 6.91
42 | 011702030040 | 混凝土墙后浇带模板 | [项目特征] 1.模板类型:混凝土墙后浇带模板 (墙厚cm以内) 40 2.支模高度(m):5.6m以内 3.其他：按招标文件、国家规范中的相关规定 [工程内容] 1.模板制作 2.模板安装、拆除、整理堆放及场内外运输 3.清理模板粘结物及模内杂物、刷隔离剂等 4.其他完成本项所需的一切工作 | m2 | 17.29
43 | 011702030041 | 混凝土墙后浇带模板 | [项目特征] 1.模板类型:混凝土墙后浇带模板 (墙厚cm以内) 40 2.支模高度(m):6.6m以内 3.其他：按招标文件、国家规范中的相关规定 [工程内容] 1.模板制作 2.模板安装、拆除、整理堆放及场内外运输 3.清理模板粘结物及模内杂物、刷隔离剂等 4.其他完成本项所需的一切工作 | m2 | 138.33
| 2 | 盖上车库一层（转换区域）（塔楼区域）
44 | 011702002087 | 柱模板 | [项目特征] 1.模板类型:柱模板 2.支模高度(m):3.6m以内 周长1.8以内 3.其他：按招标文件、国家规范中的相关规定 [工程内容] 1.模板制作 2.模板安装、拆除、整理堆放及场内外运输 3.清理模板粘结物及模内杂物、刷隔离剂等 4.其他完成本项所需的一切工作 | m2 | 7.78
45 | 011702002088 | 柱模板 | [项目特征] 1.模板类型:柱模板 2.支模高度(m):4.6m以内 周长1.8以内 3.其他：按招标文件、国家规范中的相关规定 [工程内容] 1.模板制作 2.模板安装、拆除、整理堆放及场内外运输 3.清理模板粘结物及模内杂物、刷隔离剂等 4.其他完成本项所需的一切工作 | m2 | 12.87
46 | 011702002081 | 柱模板 | [项目特征] 1.模板类型:柱模板 2.支模高度(m):5.6m以内 周长1.8以内 3.其他：按招标文件、国家规范中的相关规定 [工程内容] 1.模板制作 2.模板安装、拆除、整理堆放及场内外运输 3.清理模板粘结物及模内杂物、刷隔离剂等 4.其他完成本项所需的一切工作 | m2 | 33.73
47 | 011702002082 | 柱模板 | [项目特征] 1.模板类型:柱模板 2.支模高度(m):6.6m以内 周长1.8以内 3.其他：按招标文件、国家规范中的相关规定 [工程内容] 1.模板制作 2.模板安装、拆除、整理堆放及场内外运输 3.清理模板粘结物及模内杂物、刷隔离剂等 4.其他完成本项所需的一切工作 | m2 | 244.49
48 | 011702002083 | 柱模板 | [项目特征] 1.模板类型:柱模板 2.支模高度(m):3.6m以内 周长1.8以外 3.其他：按招标文件、国家规范中的相关规定 [工程内容] 1.模板制作 2.模板安装、拆除、整理堆放及场内外运输 3.清理模板粘结物及模内杂物、刷隔离剂等 4.其他完成本项所需的一切工作 | m2 | 44.12
49 | 011702002084 | 柱模板 | [项目特征] 1.模板类型:柱模板 2.支模高度(m):4.6m以内 周长1.8以外 3.其他：按招标文件、国家规范中的相关规定 [工程内容] 1.模板制作 2.模板安装、拆除、整理堆放及场内外运输 3.清理模板粘结物及模内杂物、刷隔离剂等 4.其他完成本项所需的一切工作 | m2 | 72.92
50 | 011702002085 | 柱模板 | [项目特征] 1.模板类型:柱模板 2.支模高度(m):5.6m以内 周长1.8以外 3.其他：按招标文件、国家规范中的相关规定 [工程内容] 1.模板制作 2.模板安装、拆除、整理堆放及场内外运输 3.清理模板粘结物及模内杂物、刷隔离剂等 4.其他完成本项所需的一切工作 | m2 | 191.13
51 | 011702002086 | 柱模板 | [项目特征] 1.模板类型:柱模板 2.支模高度(m):6.6m以内 周长1.8以外 3.其他：按招标文件、国家规范中的相关规定 [工程内容] 1.模板制作 2.模板安装、拆除、整理堆放及场内外运输 3.清理模板粘结物及模内杂物、刷隔离剂等 4.其他完成本项所需的一切工作 | m2 | 1385.46
52 | 011702008015 | 圈梁模板 | [项目特征] 1.模板类型:圈梁模板 2.其他：按招标文件、国家规范中的相关规定 [工程内容] 1.模板制作 2.模板安装、拆除、整理堆放及场内外运输 3.清理模板粘结物及模内杂物、刷隔离剂等 4.其他完成本项所需的一切工作 | m2 | 521.31
53 | 011702009013 | 过梁模板 | [项目特征] 1.模板类型:过梁模板 2.其他：按招标文件、国家规范中的相关规定 [工程内容] 1.模板制作 2.模板安装、拆除、整理堆放及场内外运输 3.清理模板粘结物及模内杂物、刷隔离剂等 4.其他完成本项所需的一切工作 | m2 | 223.42
54 | 011702003039 | 构造柱模板 | [项目特征] 1.模板类型:构造柱模板 2.支模高度(m):3.6m以内 3.其他：按招标文件、国家规范中的相关规定 [工程内容] 1.模板制作 2.模板安装、拆除、整理堆放及场内外运输 3.清理模板粘结物及模内杂物、刷隔离剂等 4.其他完成本项所需的一切工作 | m2 | 31.52
55 | 011702003040 | 构造柱模板 | [项目特征] 1.模板类型:构造柱模板 2.支模高度(m):4.6m以内 3.其他：按招标文件、国家规范中的相关规定 [工程内容] 1.模板制作 2.模板安装、拆除、整理堆放及场内外运输 3.清理模板粘结物及模内杂物、刷隔离剂等 4.其他完成本项所需的一切工作 | m2 | 21.02
56 | 011702003041 | 构造柱模板 | [项目特征] 1.模板类型:构造柱模板 2.支模高度(m):5.6m以内 3.其他：按招标文件、国家规范中的相关规定 [工程内容] 1.模板制作 2.模板安装、拆除、整理堆放及场内外运输 3.清理模板粘结物及模内杂物、刷隔离剂等 4.其他完成本项所需的一切工作 | m2 | 52.53
57 | 011702003042 | 构造柱模板 | [项目特征] 1.模板类型:构造柱模板 2.支模高度(m):6.6m以内 3.其他：按招标文件、国家规范中的相关规定 [工程内容] 1.模板制作 2.模板安装、拆除、整理堆放及场内外运输 3.清理模板粘结物及模内杂物、刷隔离剂等 4.其他完成本项所需的一切工作 | m2 | 328.02
58 | 011702011068 | 混凝土墙模板 | [项目特征] 1.模板类型:混凝土墙模板 (墙厚cm以内) 40 2.支模高度(m):3.6m以内 3.其他：按招标文件、国家规范中的相关规定 [工程内容] 1.模板制作 2.模板安装、拆除、整理堆放及场内外运输 3.清理模板粘结物及模内杂物、刷隔离剂等 4.其他完成本项所需的一切工作 | m2 | 332.68
59 | 011702011069 | 混凝土墙模板 | [项目特征] 1.模板类型:混凝土墙模板 (墙厚cm以内) 40 2.支模高度(m):4.6m以内 3.其他：按招标文件、国家规范中的相关规定 [工程内容] 1.模板制作 2.模板安装、拆除、整理堆放及场内外运输 3.清理模板粘结物及模内杂物、刷隔离剂等 4.其他完成本项所需的一切工作 | m2 | 221.78
60 | 011702011070 | 混凝土墙模板 | [项目特征] 1.模板类型:混凝土墙模板 (墙厚cm以内) 40 2.支模高度(m):5.6m以内 3.其他：按招标文件、国家规范中的相关规定 [工程内容] 1.模板制作 2.模板安装、拆除、整理堆放及场内外运输 3.清理模板粘结物及模内杂物、刷隔离剂等 4.其他完成本项所需的一切工作 | m2 | 554.46
61 | 011702011071 | 混凝土墙模板 | [项目特征] 1.模板类型:混凝土墙模板 (墙厚cm以内) 40 2.支模高度(m):6.6m以内 3.其他：按招标文件、国家规范中的相关规定 [工程内容] 1.模板制作 2.模板安装、拆除、整理堆放及场内外运输 3.清理模板粘结物及模内杂物、刷隔离剂等 4.其他完成本项所需的一切工作 | m2 | 1151.69
62 | 011702011072 | 混凝土墙模板 | [项目特征] 1.模板类型:混凝土墙模板 (墙厚cm以内) 70 2.支模高度(m):3.6m以内 3.其他：按招标文件、国家规范中的相关规定 [工程内容] 1.模板制作 2.模板安装、拆除、整理堆放及场内外运输 3.清理模板粘结物及模内杂物、刷隔离剂等 4.其他完成本项所需的一切工作 | m2 | 3.36
63 | 011702011073 | 混凝土墙模板 | [项目特征] 1.模板类型:混凝土墙模板 (墙厚cm以内) 70 2.支模高度(m):4.6m以内 3.其他：按招标文件、国家规范中的相关规定 [工程内容] 1.模板制作 2.模板安装、拆除、整理堆放及场内外运输 3.清理模板粘结物及模内杂物、刷隔离剂等 4.其他完成本项所需的一切工作 | m2 | 2.24
64 | 011702011074 | 混凝土墙模板 | [项目特征] 1.模板类型:混凝土墙模板 (墙厚cm以内) 70 2.支模高度(m):5.6m以内 3.其他：按招标文件、国家规范中的相关规定 [工程内容] 1.模板制作 2.模板安装、拆除、整理堆放及场内外运输 3.清理模板粘结物及模内杂物、刷隔离剂等 4.其他完成本项所需的一切工作 | m2 | 5.6
65 | 011702011075 | 混凝土墙模板 | [项目特征] 1.模板类型:混凝土墙模板 (墙厚cm以内) 70 2.支模高度(m):6.6m以内 3.其他：按招标文件、国家规范中的相关规定 [工程内容] 1.模板制作 2.模板安装、拆除、整理堆放及场内外运输 3.清理模板粘结物及模内杂物、刷隔离剂等 4.其他完成本项所需的一切工作 | m2 | 11.63
66 | 011702014042 | 有梁板模板 | [项目特征] 1.模板类型:有梁板模板 2.支模高度(m):3.6m以内 3.其他：按招标文件、国家规范中的相关规定 [工程内容] 1.模板制作 2.模板安装、拆除、整理堆放及场内外运输 3.清理模板粘结物及模内杂物、刷隔离剂等 4.其他完成本项所需的一切工作 | m2 | 185.75
67 | 011702014043 | 有梁板模板 | [项目特征] 1.模板类型:有梁板模板 2.支模高度(m):4.6m以内 3.其他：按招标文件、国家规范中的相关规定 [工程内容] 1.模板制作 2.模板安装、拆除、整理堆放及场内外运输 3.清理模板粘结物及模内杂物、刷隔离剂等 4.其他完成本项所需的一切工作 | m2 | 123.83
68 | 011702014044 | 有梁板模板 | [项目特征] 1.模板类型:有梁板模板 2.支模高度(m):5.6m以内 3.其他：按招标文件、国家规范中的相关规定 [工程内容] 1.模板制作 2.模板安装、拆除、整理堆放及场内外运输 3.清理模板粘结物及模内杂物、刷隔离剂等 4.其他完成本项所需的一切工作 | m2 | 2381.08
69 | 011702014045 | 有梁板模板 | [项目特征] 1.模板类型:有梁板模板 2.支模高度(m):6.6m以内 3.其他：按招标文件、国家规范中的相关规定 [工程内容] 1.模板制作 2.模板安装、拆除、整理堆放及场内外运输 3.清理模板粘结物及模内杂物、刷隔离剂等 4.其他完成本项所需的一切工作 | m2 | 4833.52
70 | 011702006080 | 矩形梁模板 | [项目特征] 1.模板类型:矩形梁模板 (梁宽cm)25以内 2.支模高度(m):3.6m以内 3.其他：按招标文件、国家规范中的相关规定 [工程内容] 1.模板制作 2.模板安装、拆除、整理堆放及场内外运输 3.清理模板粘结物及模内杂物、刷隔离剂等 4.其他完成本项所需的一切工作 | m2 | 243.12
71 | 011702006081 | 矩形梁模板 | [项目特征] 1.模板类型:矩形梁模板 (梁宽cm)25以内 2.支模高度(m):4.6m以内 3.其他：按招标文件、国家规范中的相关规定 [工程内容] 1.模板制作 2.模板安装、拆除、整理堆放及场内外运输 3.清理模板粘结物及模内杂物、刷隔离剂等 4.其他完成本项所需的一切工作 | m2 | 162.08
72 | 011702006082 | 矩形梁模板 | [项目特征] 1.模板类型:矩形梁模板 (梁宽cm)25以内 2.支模高度(m):5.6m以内 3.其他：按招标文件、国家规范中的相关规定 [工程内容] 1.模板制作 2.模板安装、拆除、整理堆放及场内外运输 3.清理模板粘结物及模内杂物、刷隔离剂等 4.其他完成本项所需的一切工作 | m2 | 1782.81
73 | 011702006083 | 矩形梁模板 | [项目特征] 1.模板类型:矩形梁模板 (梁宽cm)25以内 2.支模高度(m):6.6m以内 3.其他：按招标文件、国家规范中的相关规定 [工程内容] 1.模板制作 2.模板安装、拆除、整理堆放及场内外运输 3.清理模板粘结物及模内杂物、刷隔离剂等 4.其他完成本项所需的一切工作 | m2 | 3061.34
74 | 011702006084 | 矩形梁模板 | [项目特征] 1.模板类型:矩形梁模板 (梁宽cm)25以外 2.支模高度(m):3.6m以内 3.其他：按招标文件、国家规范中的相关规定 [工程内容] 1.模板制作 2.模板安装、拆除、整理堆放及场内外运输 3.清理模板粘结物及模内杂物、刷隔离剂等 4.其他完成本项所需的一切工作 | m2 | 364.68
75 | 011702006085 | 矩形梁模板 | [项目特征] 1.模板类型:矩形梁模板 (梁宽cm)25以外 2.支模高度(m):4.6m以内 3.其他：按招标文件、国家规范中的相关规定 [工程内容] 1.模板制作 2.模板安装、拆除、整理堆放及场内外运输 3.清理模板粘结物及模内杂物、刷隔离剂等 4.其他完成本项所需的一切工作 | m2 | 243.12
76 | 011702006086 | 矩形梁模板 | [项目特征] 1.模板类型:矩形梁模板 (梁宽cm)25以外 2.支模高度(m):5.6m以内 3.其他：按招标文件、国家规范中的相关规定 [工程内容] 1.模板制作 2.模板安装、拆除、整理堆放及场内外运输 3.清理模板粘结物及模内杂物、刷隔离剂等 4.其他完成本项所需的一切工作 | m2 | 607.81
77 | 011702006087 | 矩形梁模板 | [项目特征] 1.模板类型:矩形梁模板 (梁宽cm)25以外 2.支模高度(m):6.6m以内 3.其他：按招标文件、国家规范中的相关规定 [工程内容] 1.模板制作 2.模板安装、拆除、整理堆放及场内外运输 3.清理模板粘结物及模内杂物、刷隔离剂等 4.其他完成本项所需的一切工作 | m2 | 3214.41
78 | 011702024015 | 楼梯模板 | [项目特征] 1.模板类型:楼梯模板 2.其他：按招标文件、国家规范中的相关规定 [工程内容] 1.模板制作 2.模板安装、拆除、整理堆放及场内外运输 3.清理模板粘结物及模内杂物、刷隔离剂等 4.其他完成本项所需的一切工作 | m2 | 174.85
79 | 011702021011 | 栏板、反檐模板 | [项目特征] 1.模板类型:反坎模板 2.其他：按招标文件、国家规范中的相关规定 [工程内容] 1.模板制作 2.模板安装、拆除、整理堆放及场内外运输 3.清理模板粘结物及模内杂物、刷隔离剂等 4.其他完成本项所需的一切工作 | m2 | 146.1
80 | 011702028009 | 压顶、扶手模板 | [项目特征] 1.模板类型:压顶、扶手模板 2.其他：按招标文件、国家规范中的相关规定 [工程内容] 1.模板制作 2.模板安装、拆除、整理堆放及场内外运输 3.清理模板粘结物及模内杂物、刷隔离剂等 4.其他完成本项所需的一切工作 | m2 | 30.34
81 | 011702030050 | 有梁板后浇带模板 | [项目特征] 1.模板类型:有梁板后浇带模板 2.支模高度：3.6m 3.其他：按招标文件、国家规范中的相关规定 [工程内容] 1.模板制作 2.模板安装、拆除、整理堆放及场内外运输 3.清理模板粘结物及模内杂物、刷隔离剂等 4.其他完成本项所需的一切工作 | m2 | 32.76
82 | 011702030051 | 有梁板后浇带模板 | [项目特征] 1.模板类型:有梁板后浇带模板 2.支模高度：4.6m 3.其他：按招标文件、国家规范中的相关规定 [工程内容] 1.模板制作 2.模板安装、拆除、整理堆放及场内外运输 3.清理模板粘结物及模内杂物、刷隔离剂等 4.其他完成本项所需的一切工作 | m2 | 21.84
83 | 011702030052 | 有梁板后浇带模板 | [项目特征] 1.模板类型:有梁板后浇带模板 2.支模高度：5.6m 3.其他：按招标文件、国家规范中的相关规定 [工程内容] 1.模板制作 2.模板安装、拆除、整理堆放及场内外运输 3.清理模板粘结物及模内杂物、刷隔离剂等 4.其他完成本项所需的一切工作 | m2 | 54.6
84 | 011702030053 | 有梁板后浇带模板 | [项目特征] 1.模板类型:有梁板后浇带模板 2.支模高度：6.6m 3.其他：按招标文件、国家规范中的相关规定 [工程内容] 1.模板制作 2.模板安装、拆除、整理堆放及场内外运输 3.清理模板粘结物及模内杂物、刷隔离剂等 4.其他完成本项所需的一切工作 | m2 | 436.77
85 | 011702030054 | 混凝土墙后浇带模板 | [项目特征] 1.模板类型:混凝土墙后浇带模板 (墙厚cm以内) 40 2.支模高度(m):3.6m以内 3.其他：按招标文件、国家规范中的相关规定 [工程内容] 1.模板制作 2.模板安装、拆除、整理堆放及场内外运输 3.清理模板粘结物及模内杂物、刷隔离剂等 4.其他完成本项所需的一切工作 | m2 | 1
86 | 011702030055 | 混凝土墙后浇带模板 | [项目特征] 1.模板类型:混凝土墙后浇带模板 (墙厚cm以内) 40 2.支模高度(m):4.6m以内 3.其他：按招标文件、国家规范中的相关规定 [工程内容] 1.模板制作 2.模板安装、拆除、整理堆放及场内外运输 3.清理模板粘结物及模内杂物、刷隔离剂等 4.其他完成本项所需的一切工作 | m2 | 0.67
87 | 011702030056 | 混凝土墙后浇带模板 | [项目特征] 1.模板类型:混凝土墙后浇带模板 (墙厚cm以内) 40 2.支模高度(m):5.6m以内 3.其他：按招标文件、国家规范中的相关规定 [工程内容] 1.模板制作 2.模板安装、拆除、整理堆放及场内外运输 3.清理模板粘结物及模内杂物、刷隔离剂等 4.其他完成本项所需的一切工作 | m2 | 1.67
88 | 011702030057 | 混凝土墙后浇带模板 | [项目特征] 1.模板类型:混凝土墙后浇带模板 (墙厚cm以内) 40 2.支模高度(m):6.6m以内 3.其他：按招标文件、国家规范中的相关规定 [工程内容] 1.模板制作 2.模板安装、拆除、整理堆放及场内外运输 3.清理模板粘结物及模内杂物、刷隔离剂等 4.其他完成本项所需的一切工作 | m2 | 13.34
| 3 | 盖上车库一层（转换区域）（公寓及教育配套区域）
89 | 011702002089 | 柱模板 | [项目特征] 1.模板类型:柱模板 2.支模高度(m):3.6m以内 周长1.8以内 3.其他：按招标文件、国家规范中的相关规定 [工程内容] 1.模板制作 2.模板安装、拆除、整理堆放及场内外运输 3.清理模板粘结物及模内杂物、刷隔离剂等 4.其他完成本项所需的一切工作 | m2 | 3.4
90 | 011702002090 | 柱模板 | [项目特征] 1.模板类型:柱模板 2.支模高度(m):4.6m以内 周长1.8以内 3.其他：按招标文件、国家规范中的相关规定 [工程内容] 1.模板制作 2.模板安装、拆除、整理堆放及场内外运输 3.清理模板粘结物及模内杂物、刷隔离剂等 4.其他完成本项所需的一切工作 | m2 | 5.62
91 | 011702002091 | 柱模板 | [项目特征] 1.模板类型:柱模板 2.支模高度(m):5.6m以内 周长1.8以内 3.其他：按招标文件、国家规范中的相关规定 [工程内容] 1.模板制作 2.模板安装、拆除、整理堆放及场内外运输 3.清理模板粘结物及模内杂物、刷隔离剂等 4.其他完成本项所需的一切工作 | m2 | 14.72
92 | 011702002092 | 柱模板 | [项目特征] 1.模板类型:柱模板 2.支模高度(m):6.6m以内 周长1.8以内 3.其他：按招标文件、国家规范中的相关规定 [工程内容] 1.模板制作 2.模板安装、拆除、整理堆放及场内外运输 3.清理模板粘结物及模内杂物、刷隔离剂等 4.其他完成本项所需的一切工作 | m2 | 106.72
93 | 011702002093 | 柱模板 | [项目特征] 1.模板类型:柱模板 2.支模高度(m):3.6m以内 周长1.8以外 3.其他：按招标文件、国家规范中的相关规定 [工程内容] 1.模板制作 2.模板安装、拆除、整理堆放及场内外运输 3.清理模板粘结物及模内杂物、刷隔离剂等 4.其他完成本项所需的一切工作 | m2 | 19.26
94 | 011702002094 | 柱模板 | [项目特征] 1.模板类型:柱模板 2.支模高度(m):4.6m以内 周长1.8以外 3.其他：按招标文件、国家规范中的相关规定 [工程内容] 1.模板制作 2.模板安装、拆除、整理堆放及场内外运输 3.清理模板粘结物及模内杂物、刷隔离剂等 4.其他完成本项所需的一切工作 | m2 | 31.83
95 | 011702002095 | 柱模板 | [项目特征] 1.模板类型:柱模板 2.支模高度(m):5.6m以内 周长1.8以外 3.其他：按招标文件、国家规范中的相关规定 [工程内容] 1.模板制作 2.模板安装、拆除、整理堆放及场内外运输 3.清理模板粘结物及模内杂物、刷隔离剂等 4.其他完成本项所需的一切工作 | m2 | 83.43
96 | 011702002096 | 柱模板 | [项目特征] 1.模板类型:柱模板 2.支模高度(m):6.6m以内 周长1.8以外 3.其他：按招标文件、国家规范中的相关规定 [工程内容] 1.模板制作 2.模板安装、拆除、整理堆放及场内外运输 3.清理模板粘结物及模内杂物、刷隔离剂等 4.其他完成本项所需的一切工作 | m2 | 604.77
97 | 011702008016 | 圈梁模板 | [项目特征] 1.模板类型:圈梁模板 2.其他：按招标文件、国家规范中的相关规定 [工程内容] 1.模板制作 2.模板安装、拆除、整理堆放及场内外运输 3.清理模板粘结物及模内杂物、刷隔离剂等 4.其他完成本项所需的一切工作 | m2 | 227.56
98 | 011702009014 | 过梁模板 | [项目特征] 1.模板类型:过梁模板 2.其他：按招标文件、国家规范中的相关规定 [工程内容] 1.模板制作 2.模板安装、拆除、整理堆放及场内外运输 3.清理模板粘结物及模内杂物、刷隔离剂等 4.其他完成本项所需的一切工作 | m2 | 97.52
99 | 011702003043 | 构造柱模板 | [项目特征] 1.模板类型:构造柱模板 2.支模高度(m):3.6m以内 3.其他：按招标文件、国家规范中的相关规定 [工程内容] 1.模板制作 2.模板安装、拆除、整理堆放及场内外运输 3.清理模板粘结物及模内杂物、刷隔离剂等 4.其他完成本项所需的一切工作 | m2 | 13.76
100 | 011702003044 | 构造柱模板 | [项目特征] 1.模板类型:构造柱模板 2.支模高度(m):4.6m以内 3.其他：按招标文件、国家规范中的相关规定 [工程内容] 1.模板制作 2.模板安装、拆除、整理堆放及场内外运输 3.清理模板粘结物及模内杂物、刷隔离剂等 4.其他完成本项所需的一切工作 | m2 | 9.17
101 | 011702003045 | 构造柱模板 | [项目特征] 1.模板类型:构造柱模板 2.支模高度(m):5.6m以内 3.其他：按招标文件、国家规范中的相关规定 [工程内容] 1.模板制作 2.模板安装、拆除、整理堆放及场内外运输 3.清理模板粘结物及模内杂物、刷隔离剂等 4.其他完成本项所需的一切工作 | m2 | 22.93
102 | 011702003046 | 构造柱模板 | [项目特征] 1.模板类型:构造柱模板 2.支模高度(m):6.6m以内 3.其他：按招标文件、国家规范中的相关规定 [工程内容] 1.模板制作 2.模板安装、拆除、整理堆放及场内外运输 3.清理模板粘结物及模内杂物、刷隔离剂等 4.其他完成本项所需的一切工作 | m2 | 143.18
103 | 011702011076 | 混凝土墙模板 | [项目特征] 1.模板类型:混凝土墙模板 (墙厚cm以内) 40 2.支模高度(m):3.6m以内 3.其他：按招标文件、国家规范中的相关规定 [工程内容] 1.模板制作 2.模板安装、拆除、整理堆放及场内外运输 3.清理模板粘结物及模内杂物、刷隔离剂等 4.其他完成本项所需的一切工作 | m2 | 145.22
104 | 011702011077 | 混凝土墙模板 | [项目特征] 1.模板类型:混凝土墙模板 (墙厚cm以内) 40 2.支模高度(m):4.6m以内 3.其他：按招标文件、国家规范中的相关规定 [工程内容] 1.模板制作 2.模板安装、拆除、整理堆放及场内外运输 3.清理模板粘结物及模内杂物、刷隔离剂等 4.其他完成本项所需的一切工作 | m2 | 96.81
105 | 011702011078 | 混凝土墙模板 | [项目特征] 1.模板类型:混凝土墙模板 (墙厚cm以内) 40 2.支模高度(m):5.6m以内 3.其他：按招标文件、国家规范中的相关规定 [工程内容] 1.模板制作 2.模板安装、拆除、整理堆放及场内外运输 3.清理模板粘结物及模内杂物、刷隔离剂等 4.其他完成本项所需的一切工作 | m2 | 242.03
106 | 011702011079 | 混凝土墙模板 | [项目特征] 1.模板类型:混凝土墙模板 (墙厚cm以内) 40 2.支模高度(m):6.6m以内 3.其他：按招标文件、国家规范中的相关规定 [工程内容] 1.模板制作 2.模板安装、拆除、整理堆放及场内外运输 3.清理模板粘结物及模内杂物、刷隔离剂等 4.其他完成本项所需的一切工作 | m2 | 502.72
107 | 011702011080 | 混凝土墙模板 | [项目特征] 1.模板类型:混凝土墙模板 (墙厚cm以内) 70 2.支模高度(m):3.6m以内 3.其他：按招标文件、国家规范中的相关规定 [工程内容] 1.模板制作 2.模板安装、拆除、整理堆放及场内外运输 3.清理模板粘结物及模内杂物、刷隔离剂等 4.其他完成本项所需的一切工作 | m2 | 1.47
108 | 011702011081 | 混凝土墙模板 | [项目特征] 1.模板类型:混凝土墙模板 (墙厚cm以内) 70 2.支模高度(m):4.6m以内 3.其他：按招标文件、国家规范中的相关规定 [工程内容] 1.模板制作 2.模板安装、拆除、整理堆放及场内外运输 3.清理模板粘结物及模内杂物、刷隔离剂等 4.其他完成本项所需的一切工作 | m2 | 0.98
109 | 011702011082 | 混凝土墙模板 | [项目特征] 1.模板类型:混凝土墙模板 (墙厚cm以内) 70 2.支模高度(m):5.6m以内 3.其他：按招标文件、国家规范中的相关规定 [工程内容] 1.模板制作 2.模板安装、拆除、整理堆放及场内外运输 3.清理模板粘结物及模内杂物、刷隔离剂等 4.其他完成本项所需的一切工作 | m2 | 2.45
110 | 011702011083 | 混凝土墙模板 | [项目特征] 1.模板类型:混凝土墙模板 (墙厚cm以内) 70 2.支模高度(m):6.6m以内 3.其他：按招标文件、国家规范中的相关规定 [工程内容] 1.模板制作 2.模板安装、拆除、整理堆放及场内外运输 3.清理模板粘结物及模内杂物、刷隔离剂等 4.其他完成本项所需的一切工作 | m2 | 5.08
111 | 011702014046 | 有梁板模板 | [项目特征] 1.模板类型:有梁板模板 2.支模高度(m):3.6m以内 3.其他：按招标文件、国家规范中的相关规定 [工程内容] 1.模板制作 2.模板安装、拆除、整理堆放及场内外运输 3.清理模板粘结物及模内杂物、刷隔离剂等 4.其他完成本项所需的一切工作 | m2 | 81.08
112 | 011702014047 | 有梁板模板 | [项目特征] 1.模板类型:有梁板模板 2.支模高度(m):4.6m以内 3.其他：按招标文件、国家规范中的相关规定 [工程内容] 1.模板制作 2.模板安装、拆除、整理堆放及场内外运输 3.清理模板粘结物及模内杂物、刷隔离剂等 4.其他完成本项所需的一切工作 | m2 | 54.05
113 | 011702014048 | 有梁板模板 | [项目特征] 1.模板类型:有梁板模板 2.支模高度(m):5.6m以内 3.其他：按招标文件、国家规范中的相关规定 [工程内容] 1.模板制作 2.模板安装、拆除、整理堆放及场内外运输 3.清理模板粘结物及模内杂物、刷隔离剂等 4.其他完成本项所需的一切工作 | m2 | 1039.37
114 | 011702014049 | 有梁板模板 | [项目特征] 1.模板类型:有梁板模板 2.支模高度(m):6.6m以内 3.其他：按招标文件、国家规范中的相关规定 [工程内容] 1.模板制作 2.模板安装、拆除、整理堆放及场内外运输 3.清理模板粘结物及模内杂物、刷隔离剂等 4.其他完成本项所需的一切工作 | m2 | 2109.88
115 | 011702006088 | 矩形梁模板 | [项目特征] 1.模板类型:矩形梁模板 (梁宽cm)25以内 2.支模高度(m):3.6m以内 3.其他：按招标文件、国家规范中的相关规定 [工程内容] 1.模板制作 2.模板安装、拆除、整理堆放及场内外运输 3.清理模板粘结物及模内杂物、刷隔离剂等 4.其他完成本项所需的一切工作 | m2 | 106.13
116 | 011702006089 | 矩形梁模板 | [项目特征] 1.模板类型:矩形梁模板 (梁宽cm)25以内 2.支模高度(m):4.6m以内 3.其他：按招标文件、国家规范中的相关规定 [工程内容] 1.模板制作 2.模板安装、拆除、整理堆放及场内外运输 3.清理模板粘结物及模内杂物、刷隔离剂等 4.其他完成本项所需的一切工作 | m2 | 70.75
117 | 011702006090 | 矩形梁模板 | [项目特征] 1.模板类型:矩形梁模板 (梁宽cm)25以内 2.支模高度(m):5.6m以内 3.其他：按招标文件、国家规范中的相关规定 [工程内容] 1.模板制作 2.模板安装、拆除、整理堆放及场内外运输 3.清理模板粘结物及模内杂物、刷隔离剂等 4.其他完成本项所需的一切工作 | m2 | 577.76
118 | 011702006091 | 矩形梁模板 | [项目特征] 1.模板类型:矩形梁模板 (梁宽cm)25以内 2.支模高度(m):6.6m以内 3.其他：按招标文件、国家规范中的相关规定 [工程内容] 1.模板制作 2.模板安装、拆除、整理堆放及场内外运输 3.清理模板粘结物及模内杂物、刷隔离剂等 4.其他完成本项所需的一切工作 | m2 | 935.41
119 | 011702006092 | 矩形梁模板 | [项目特征] 1.模板类型:矩形梁模板 (梁宽cm)25以外 2.支模高度(m):3.6m以内 3.其他：按招标文件、国家规范中的相关规定 [工程内容] 1.模板制作 2.模板安装、拆除、整理堆放及场内外运输 3.清理模板粘结物及模内杂物、刷隔离剂等 4.其他完成本项所需的一切工作 | m2 | 159.19
120 | 011702006093 | 矩形梁模板 | [项目特征] 1.模板类型:矩形梁模板 (梁宽cm)25以外 2.支模高度(m):4.6m以内 3.其他：按招标文件、国家规范中的相关规定 [工程内容] 1.模板制作 2.模板安装、拆除、整理堆放及场内外运输 3.清理模板粘结物及模内杂物、刷隔离剂等 4.其他完成本项所需的一切工作 | m2 | 106.13
121 | 011702006094 | 矩形梁模板 | [项目特征] 1.模板类型:矩形梁模板 (梁宽cm)25以外 2.支模高度(m):5.6m以内 3.其他：按招标文件、国家规范中的相关规定 [工程内容] 1.模板制作 2.模板安装、拆除、整理堆放及场内外运输 3.清理模板粘结物及模内杂物、刷隔离剂等 4.其他完成本项所需的一切工作 | m2 | 265.31
122 | 011702006095 | 矩形梁模板 | [项目特征] 1.模板类型:矩形梁模板 (梁宽cm)25以外 2.支模高度(m):6.6m以内 3.其他：按招标文件、国家规范中的相关规定 [工程内容] 1.模板制作 2.模板安装、拆除、整理堆放及场内外运输 3.清理模板粘结物及模内杂物、刷隔离剂等 4.其他完成本项所需的一切工作 | m2 | 2004.46
123 | 011702024016 | 楼梯模板 | [项目特征] 1.模板类型:楼梯模板 2.其他：按招标文件、国家规范中的相关规定 [工程内容] 1.模板制作 2.模板安装、拆除、整理堆放及场内外运输 3.清理模板粘结物及模内杂物、刷隔离剂等 4.其他完成本项所需的一切工作 | m2 | 76.32
124 | 011702021012 | 栏板、反檐模板 | [项目特征] 1.模板类型:反坎模板 2.其他：按招标文件、国家规范中的相关规定 [工程内容] 1.模板制作 2.模板安装、拆除、整理堆放及场内外运输 3.清理模板粘结物及模内杂物、刷隔离剂等 4.其他完成本项所需的一切工作 | m2 | 63.77
125 | 011702028010 | 压顶、扶手模板 | [项目特征] 1.模板类型:压顶、扶手模板 2.其他：按招标文件、国家规范中的相关规定 [工程内容] 1.模板制作 2.模板安装、拆除、整理堆放及场内外运输 3.清理模板粘结物及模内杂物、刷隔离剂等 4.其他完成本项所需的一切工作 | m2 | 13.24
126 | 011702030058 | 有梁板后浇带模板 | [项目特征] 1.模板类型:有梁板后浇带模板 2.支模高度：3.6m 3.其他：按招标文件、国家规范中的相关规定 [工程内容] 1.模板制作 2.模板安装、拆除、整理堆放及场内外运输 3.清理模板粘结物及模内杂物、刷隔离剂等 4.其他完成本项所需的一切工作 | m2 | 14.3
127 | 011702030059 | 有梁板后浇带模板 | [项目特征] 1.模板类型:有梁板后浇带模板 2.支模高度：4.6m 3.其他：按招标文件、国家规范中的相关规定 [工程内容] 1.模板制作 2.模板安装、拆除、整理堆放及场内外运输 3.清理模板粘结物及模内杂物、刷隔离剂等 4.其他完成本项所需的一切工作 | m2 | 9.53
128 | 011702030060 | 有梁板后浇带模板 | [项目特征] 1.模板类型:有梁板后浇带模板 2.支模高度：5.6m 3.其他：按招标文件、国家规范中的相关规定 [工程内容] 1.模板制作 2.模板安装、拆除、整理堆放及场内外运输 3.清理模板粘结物及模内杂物、刷隔离剂等 4.其他完成本项所需的一切工作 | m2 | 23.83
129 | 011702030061 | 有梁板后浇带模板 | [项目特征] 1.模板类型:有梁板后浇带模板 2.支模高度：6.6m 3.其他：按招标文件、国家规范中的相关规定 [工程内容] 1.模板制作 2.模板安装、拆除、整理堆放及场内外运输 3.清理模板粘结物及模内杂物、刷隔离剂等 4.其他完成本项所需的一切工作 | m2 | 190.66
130 | 011702030062 | 混凝土墙后浇带模板 | [项目特征] 1.模板类型:混凝土墙后浇带模板 (墙厚cm以内) 40 2.支模高度(m):3.6m以内 3.其他：按招标文件、国家规范中的相关规定 [工程内容] 1.模板制作 2.模板安装、拆除、整理堆放及场内外运输 3.清理模板粘结物及模内杂物、刷隔离剂等 4.其他完成本项所需的一切工作 | m2 | 0.44
131 | 011702030063 | 混凝土墙后浇带模板 | [项目特征] 1.模板类型:混凝土墙后浇带模板 (墙厚cm以内) 40 2.支模高度(m):4.6m以内 3.其他：按招标文件、国家规范中的相关规定 [工程内容] 1.模板制作 2.模板安装、拆除、整理堆放及场内外运输 3.清理模板粘结物及模内杂物、刷隔离剂等 4.其他完成本项所需的一切工作 | m2 | 0.29
132 | 011702030064 | 混凝土墙后浇带模板 | [项目特征] 1.模板类型:混凝土墙后浇带模板 (墙厚cm以内) 40 2.支模高度(m):5.6m以内 3.其他：按招标文件、国家规范中的相关规定 [工程内容] 1.模板制作 2.模板安装、拆除、整理堆放及场内外运输 3.清理模板粘结物及模内杂物、刷隔离剂等 4.其他完成本项所需的一切工作 | m2 | 0.73
133 | 011702030065 | 混凝土墙后浇带模板 | [项目特征] 1.模板类型:混凝土墙后浇带模板 (墙厚cm以内) 40 2.支模高度(m):6.6m以内 3.其他：按招标文件、国家规范中的相关规定 [工程内容] 1.模板制作 2.模板安装、拆除、整理堆放及场内外运输 3.清理模板粘结物及模内杂物、刷隔离剂等 4.其他完成本项所需的一切工作 | m2 | 5.82
| 4 | 盖上转换层（裙楼商业及其他公建配套下方区域）
134 | 011702002097 | 柱模板 | [项目特征] 1.模板类型:柱模板 2.支模高度(m):3.6m以内 周长1.8以内 3.其他：按招标文件、国家规范中的相关规定 [工程内容] 1.模板制作 2.模板安装、拆除、整理堆放及场内外运输 3.清理模板粘结物及模内杂物、刷隔离剂等 4.其他完成本项所需的一切工作 | m2 | 3.14
135 | 011702002098 | 柱模板 | [项目特征] 1.模板类型:柱模板 2.支模高度(m):4.6m以内 周长1.8以内 3.其他：按招标文件、国家规范中的相关规定 [工程内容] 1.模板制作 2.模板安装、拆除、整理堆放及场内外运输 3.清理模板粘结物及模内杂物、刷隔离剂等 4.其他完成本项所需的一切工作 | m2 | 5.19
136 | 011702002099 | 柱模板 | [项目特征] 1.模板类型:柱模板 2.支模高度(m):5.6m以内 周长1.8以内 3.其他：按招标文件、国家规范中的相关规定 [工程内容] 1.模板制作 2.模板安装、拆除、整理堆放及场内外运输 3.清理模板粘结物及模内杂物、刷隔离剂等 4.其他完成本项所需的一切工作 | m2 | 13.61
137 | 011702002100 | 柱模板 | [项目特征] 1.模板类型:柱模板 2.支模高度(m):6.6m以内 周长1.8以内 3.其他：按招标文件、国家规范中的相关规定 [工程内容] 1.模板制作 2.模板安装、拆除、整理堆放及场内外运输 3.清理模板粘结物及模内杂物、刷隔离剂等 4.其他完成本项所需的一切工作 | m2 | 98.62
138 | 011702002101 | 柱模板 | [项目特征] 1.模板类型:柱模板 2.支模高度(m):3.6m以内 周长1.8以外 3.其他：按招标文件、国家规范中的相关规定 [工程内容] 1.模板制作 2.模板安装、拆除、整理堆放及场内外运输 3.清理模板粘结物及模内杂物、刷隔离剂等 4.其他完成本项所需的一切工作 | m2 | 17.79
139 | 011702002102 | 柱模板 | [项目特征] 1.模板类型:柱模板 2.支模高度(m):4.6m以内 周长1.8以外 3.其他：按招标文件、国家规范中的相关规定 [工程内容] 1.模板制作 2.模板安装、拆除、整理堆放及场内外运输 3.清理模板粘结物及模内杂物、刷隔离剂等 4.其他完成本项所需的一切工作 | m2 | 29.41
140 | 011702002103 | 柱模板 | [项目特征] 1.模板类型:柱模板 2.支模高度(m):5.6m以内 周长1.8以外 3.其他：按招标文件、国家规范中的相关规定 [工程内容] 1.模板制作 2.模板安装、拆除、整理堆放及场内外运输 3.清理模板粘结物及模内杂物、刷隔离剂等 4.其他完成本项所需的一切工作 | m2 | 77.09
141 | 011702002104 | 柱模板 | [项目特征] 1.模板类型:柱模板 2.支模高度(m):6.6m以内 周长1.8以外 3.其他：按招标文件、国家规范中的相关规定 [工程内容] 1.模板制作 2.模板安装、拆除、整理堆放及场内外运输 3.清理模板粘结物及模内杂物、刷隔离剂等 4.其他完成本项所需的一切工作 | m2 | 558.82
142 | 011702008017 | 圈梁模板 | [项目特征] 1.模板类型:圈梁模板 2.其他：按招标文件、国家规范中的相关规定 [工程内容] 1.模板制作 2.模板安装、拆除、整理堆放及场内外运输 3.清理模板粘结物及模内杂物、刷隔离剂等 4.其他完成本项所需的一切工作 | m2 | 210.27
143 | 011702009015 | 过梁模板 | [项目特征] 1.模板类型:过梁模板 2.其他：按招标文件、国家规范中的相关规定 [工程内容] 1.模板制作 2.模板安装、拆除、整理堆放及场内外运输 3.清理模板粘结物及模内杂物、刷隔离剂等 4.其他完成本项所需的一切工作 | m2 | 90.12
144 | 011702003047 | 构造柱模板 | [项目特征] 1.模板类型:构造柱模板 2.支模高度(m):3.6m以内 3.其他：按招标文件、国家规范中的相关规定 [工程内容] 1.模板制作 2.模板安装、拆除、整理堆放及场内外运输 3.清理模板粘结物及模内杂物、刷隔离剂等 4.其他完成本项所需的一切工作 | m2 | 12.72
145 | 011702003048 | 构造柱模板 | [项目特征] 1.模板类型:构造柱模板 2.支模高度(m):4.6m以内 3.其他：按招标文件、国家规范中的相关规定 [工程内容] 1.模板制作 2.模板安装、拆除、整理堆放及场内外运输 3.清理模板粘结物及模内杂物、刷隔离剂等 4.其他完成本项所需的一切工作 | m2 | 8.48
146 | 011702003049 | 构造柱模板 | [项目特征] 1.模板类型:构造柱模板 2.支模高度(m):5.6m以内 3.其他：按招标文件、国家规范中的相关规定 [工程内容] 1.模板制作 2.模板安装、拆除、整理堆放及场内外运输 3.清理模板粘结物及模内杂物、刷隔离剂等 4.其他完成本项所需的一切工作 | m2 | 21.19
147 | 011702003050 | 构造柱模板 | [项目特征] 1.模板类型:构造柱模板 2.支模高度(m):6.6m以内 3.其他：按招标文件、国家规范中的相关规定 [工程内容] 1.模板制作 2.模板安装、拆除、整理堆放及场内外运输 3.清理模板粘结物及模内杂物、刷隔离剂等 4.其他完成本项所需的一切工作 | m2 | 132.31
148 | 011702011084 | 混凝土墙模板 | [项目特征] 1.模板类型:混凝土墙模板 (墙厚cm以内) 40 2.支模高度(m):3.6m以内 3.其他：按招标文件、国家规范中的相关规定 [工程内容] 1.模板制作 2.模板安装、拆除、整理堆放及场内外运输 3.清理模板粘结物及模内杂物、刷隔离剂等 4.其他完成本项所需的一切工作 | m2 | 134.18
149 | 011702011085 | 混凝土墙模板 | [项目特征] 1.模板类型:混凝土墙模板 (墙厚cm以内) 40 2.支模高度(m):4.6m以内 3.其他：按招标文件、国家规范中的相关规定 [工程内容] 1.模板制作 2.模板安装、拆除、整理堆放及场内外运输 3.清理模板粘结物及模内杂物、刷隔离剂等 4.其他完成本项所需的一切工作 | m2 | 89.46
150 | 011702011086 | 混凝土墙模板 | [项目特征] 1.模板类型:混凝土墙模板 (墙厚cm以内) 40 2.支模高度(m):5.6m以内 3.其他：按招标文件、国家规范中的相关规定 [工程内容] 1.模板制作 2.模板安装、拆除、整理堆放及场内外运输 3.清理模板粘结物及模内杂物、刷隔离剂等 4.其他完成本项所需的一切工作 | m2 | 223.64
151 | 011702011087 | 混凝土墙模板 | [项目特征] 1.模板类型:混凝土墙模板 (墙厚cm以内) 40 2.支模高度(m):6.6m以内 3.其他：按招标文件、国家规范中的相关规定 [工程内容] 1.模板制作 2.模板安装、拆除、整理堆放及场内外运输 3.清理模板粘结物及模内杂物、刷隔离剂等 4.其他完成本项所需的一切工作 | m2 | 464.53
152 | 011702011088 | 混凝土墙模板 | [项目特征] 1.模板类型:混凝土墙模板 (墙厚cm以内) 70 2.支模高度(m):3.6m以内 3.其他：按招标文件、国家规范中的相关规定 [工程内容] 1.模板制作 2.模板安装、拆除、整理堆放及场内外运输 3.清理模板粘结物及模内杂物、刷隔离剂等 4.其他完成本项所需的一切工作 | m2 | 1.35
153 | 011702011089 | 混凝土墙模板 | [项目特征] 1.模板类型:混凝土墙模板 (墙厚cm以内) 70 2.支模高度(m):4.6m以内 3.其他：按招标文件、国家规范中的相关规定 [工程内容] 1.模板制作 2.模板安装、拆除、整理堆放及场内外运输 3.清理模板粘结物及模内杂物、刷隔离剂等 4.其他完成本项所需的一切工作 | m2 | 0.9
154 | 011702011090 | 混凝土墙模板 | [项目特征] 1.模板类型:混凝土墙模板 (墙厚cm以内) 70 2.支模高度(m):5.6m以内 3.其他：按招标文件、国家规范中的相关规定 [工程内容] 1.模板制作 2.模板安装、拆除、整理堆放及场内外运输 3.清理模板粘结物及模内杂物、刷隔离剂等 4.其他完成本项所需的一切工作 | m2 | 2.26
155 | 011702011091 | 混凝土墙模板 | [项目特征] 1.模板类型:混凝土墙模板 (墙厚cm以内) 70 2.支模高度(m):6.6m以内 3.其他：按招标文件、国家规范中的相关规定 [工程内容] 1.模板制作 2.模板安装、拆除、整理堆放及场内外运输 3.清理模板粘结物及模内杂物、刷隔离剂等 4.其他完成本项所需的一切工作 | m2 | 4.69
156 | 011702014050 | 有梁板模板 | [项目特征] 1.模板类型:有梁板模板 2.支模高度(m):3.6m以内 3.其他：按招标文件、国家规范中的相关规定 [工程内容] 1.模板制作 2.模板安装、拆除、整理堆放及场内外运输 3.清理模板粘结物及模内杂物、刷隔离剂等 4.其他完成本项所需的一切工作 | m2 | 74.92
157 | 011702014051 | 有梁板模板 | [项目特征] 1.模板类型:有梁板模板 2.支模高度(m):4.6m以内 3.其他：按招标文件、国家规范中的相关规定 [工程内容] 1.模板制作 2.模板安装、拆除、整理堆放及场内外运输 3.清理模板粘结物及模内杂物、刷隔离剂等 4.其他完成本项所需的一切工作 | m2 | 49.94
158 | 011702014052 | 有梁板模板 | [项目特征] 1.模板类型:有梁板模板 2.支模高度(m):5.6m以内 3.其他：按招标文件、国家规范中的相关规定 [工程内容] 1.模板制作 2.模板安装、拆除、整理堆放及场内外运输 3.清理模板粘结物及模内杂物、刷隔离剂等 4.其他完成本项所需的一切工作 | m2 | 124.87
159 | 011702014053 | 有梁板模板 | [项目特征] 1.模板类型:有梁板模板 2.支模高度(m):6.6m以内 3.其他：按招标文件、国家规范中的相关规定 [工程内容] 1.模板制作 2.模板安装、拆除、整理堆放及场内外运输 3.清理模板粘结物及模内杂物、刷隔离剂等 4.其他完成本项所需的一切工作 | m2 | 2785.14
160 | 011702006096 | 矩形梁模板 | [项目特征] 1.模板类型:矩形梁模板 (梁宽cm)25以内 2.支模高度(m):3.6m以内 3.其他：按招标文件、国家规范中的相关规定 [工程内容] 1.模板制作 2.模板安装、拆除、整理堆放及场内外运输 3.清理模板粘结物及模内杂物、刷隔离剂等 4.其他完成本项所需的一切工作 | m2 | 98.06
161 | 011702006097 | 矩形梁模板 | [项目特征] 1.模板类型:矩形梁模板 (梁宽cm)25以内 2.支模高度(m):4.6m以内 3.其他：按招标文件、国家规范中的相关规定 [工程内容] 1.模板制作 2.模板安装、拆除、整理堆放及场内外运输 3.清理模板粘结物及模内杂物、刷隔离剂等 4.其他完成本项所需的一切工作 | m2 | 65.38
162 | 011702006098 | 矩形梁模板 | [项目特征] 1.模板类型:矩形梁模板 (梁宽cm)25以内 2.支模高度(m):5.6m以内 3.其他：按招标文件、国家规范中的相关规定 [工程内容] 1.模板制作 2.模板安装、拆除、整理堆放及场内外运输 3.清理模板粘结物及模内杂物、刷隔离剂等 4.其他完成本项所需的一切工作 | m2 | 163.44
163 | 011702006099 | 矩形梁模板 | [项目特征] 1.模板类型:矩形梁模板 (梁宽cm)25以内 2.支模高度(m):6.6m以内 3.其他：按招标文件、国家规范中的相关规定 [工程内容] 1.模板制作 2.模板安装、拆除、整理堆放及场内外运输 3.清理模板粘结物及模内杂物、刷隔离剂等 4.其他完成本项所需的一切工作 | m2 | 1234.79
164 | 011702006100 | 矩形梁模板 | [项目特征] 1.模板类型:矩形梁模板 (梁宽cm)25以外 2.支模高度(m):3.6m以内 3.其他：按招标文件、国家规范中的相关规定 [工程内容] 1.模板制作 2.模板安装、拆除、整理堆放及场内外运输 3.清理模板粘结物及模内杂物、刷隔离剂等 4.其他完成本项所需的一切工作 | m2 | 147.1
165 | 011702006101 | 矩形梁模板 | [项目特征] 1.模板类型:矩形梁模板 (梁宽cm)25以外 2.支模高度(m):4.6m以内 3.其他：按招标文件、国家规范中的相关规定 [工程内容] 1.模板制作 2.模板安装、拆除、整理堆放及场内外运输 3.清理模板粘结物及模内杂物、刷隔离剂等 4.其他完成本项所需的一切工作 | m2 | 98.06
166 | 011702006102 | 矩形梁模板 | [项目特征] 1.模板类型:矩形梁模板 (梁宽cm)25以外 2.支模高度(m):5.6m以内 3.其他：按招标文件、国家规范中的相关规定 [工程内容] 1.模板制作 2.模板安装、拆除、整理堆放及场内外运输 3.清理模板粘结物及模内杂物、刷隔离剂等 4.其他完成本项所需的一切工作 | m2 | 245.16
167 | 011702006103 | 矩形梁模板 | [项目特征] 1.模板类型:矩形梁模板 (梁宽cm)25以外 2.支模高度(m):6.6m以内 3.其他：按招标文件、国家规范中的相关规定 [工程内容] 1.模板制作 2.模板安装、拆除、整理堆放及场内外运输 3.清理模板粘结物及模内杂物、刷隔离剂等 4.其他完成本项所需的一切工作 | m2 | 1852.19
168 | 011702024017 | 楼梯模板 | [项目特征] 1.模板类型:楼梯模板 2.其他：按招标文件、国家规范中的相关规定 [工程内容] 1.模板制作 2.模板安装、拆除、整理堆放及场内外运输 3.清理模板粘结物及模内杂物、刷隔离剂等 4.其他完成本项所需的一切工作 | m2 | 70.53
169 | 011702021013 | 栏板、反檐模板 | [项目特征] 1.模板类型:反坎模板 2.其他：按招标文件、国家规范中的相关规定 [工程内容] 1.模板制作 2.模板安装、拆除、整理堆放及场内外运输 3.清理模板粘结物及模内杂物、刷隔离剂等 4.其他完成本项所需的一切工作 | m2 | 58.93
170 | 011702028011 | 压顶、扶手模板 | [项目特征] 1.模板类型:压顶、扶手模板 2.其他：按招标文件、国家规范中的相关规定 [工程内容] 1.模板制作 2.模板安装、拆除、整理堆放及场内外运输 3.清理模板粘结物及模内杂物、刷隔离剂等 4.其他完成本项所需的一切工作 | m2 | 12.23
171 | 011702030066 | 有梁板后浇带模板 | [项目特征] 1.模板类型:有梁板后浇带模板 2.支模高度：3.6m 3.其他：按招标文件、国家规范中的相关规定 [工程内容] 1.模板制作 2.模板安装、拆除、整理堆放及场内外运输 3.清理模板粘结物及模内杂物、刷隔离剂等 4.其他完成本项所需的一切工作 | m2 | 13.21
172 | 011702030067 | 有梁板后浇带模板 | [项目特征] 1.模板类型:有梁板后浇带模板 2.支模高度：4.6m 3.其他：按招标文件、国家规范中的相关规定 [工程内容] 1.模板制作 2.模板安装、拆除、整理堆放及场内外运输 3.清理模板粘结物及模内杂物、刷隔离剂等 4.其他完成本项所需的一切工作 | m2 | 8.81
173 | 011702030068 | 有梁板后浇带模板 | [项目特征] 1.模板类型:有梁板后浇带模板 2.支模高度：5.6m 3.其他：按招标文件、国家规范中的相关规定 [工程内容] 1.模板制作 2.模板安装、拆除、整理堆放及场内外运输 3.清理模板粘结物及模内杂物、刷隔离剂等 4.其他完成本项所需的一切工作 | m2 | 22.02
174 | 011702030069 | 有梁板后浇带模板 | [项目特征] 1.模板类型:有梁板后浇带模板 2.支模高度：6.6m 3.其他：按招标文件、国家规范中的相关规定 [工程内容] 1.模板制作 2.模板安装、拆除、整理堆放及场内外运输 3.清理模板粘结物及模内杂物、刷隔离剂等 4.其他完成本项所需的一切工作 | m2 | 176.17
175 | 011702030070 | 混凝土墙后浇带模板 | [项目特征] 1.模板类型:混凝土墙后浇带模板 (墙厚cm以内) 40 2.支模高度(m):3.6m以内 3.其他：按招标文件、国家规范中的相关规定 [工程内容] 1.模板制作 2.模板安装、拆除、整理堆放及场内外运输 3.清理模板粘结物及模内杂物、刷隔离剂等 4.其他完成本项所需的一切工作 | m2 | 0.4
176 | 011702030071 | 混凝土墙后浇带模板 | [项目特征] 1.模板类型:混凝土墙后浇带模板 (墙厚cm以内) 40 2.支模高度(m):4.6m以内 3.其他：按招标文件、国家规范中的相关规定 [工程内容] 1.模板制作 2.模板安装、拆除、整理堆放及场内外运输 3.清理模板粘结物及模内杂物、刷隔离剂等 4.其他完成本项所需的一切工作 | m2 | 0.27
177 | 011702030072 | 混凝土墙后浇带模板 | [项目特征] 1.模板类型:混凝土墙后浇带模板 (墙厚cm以内) 40 2.支模高度(m):5.6m以内 3.其他：按招标文件、国家规范中的相关规定 [工程内容] 1.模板制作 2.模板安装、拆除、整理堆放及场内外运输 3.清理模板粘结物及模内杂物、刷隔离剂等 4.其他完成本项所需的一切工作 | m2 | 0.67
178 | 011702030073 | 混凝土墙后浇带模板 | [项目特征] 1.模板类型:混凝土墙后浇带模板 (墙厚cm以内) 40 2.支模高度(m):6.6m以内 3.其他：按招标文件、国家规范中的相关规定 [工程内容] 1.模板制作 2.模板安装、拆除、整理堆放及场内外运输 3.清理模板粘结物及模内杂物、刷隔离剂等 4.其他完成本项所需的一切工作 | m2 | 5.38
| 5 | 盖上高层住宅
179 | 011702002033 | 柱模板 | [项目特征] 1.模板类型:柱模板 2.支模高度(m):3.6m以内 周长1.8以内 3.其他：按招标文件、国家规范中的相关规定 [工程内容] 1.模板制作 2.模板安装、拆除、整理堆放及场内外运输 3.清理模板粘结物及模内杂物、刷隔离剂等 4.其他完成本项所需的一切工作 | m2 | 7.8
180 | 011702002034 | 柱模板 | [项目特征] 1.模板类型:柱模板 2.支模高度(m):8.6m以内 周长1.8以内 3.其他：按招标文件、国家规范中的相关规定 [工程内容] 1.模板制作 2.模板安装、拆除、整理堆放及场内外运输 3.清理模板粘结物及模内杂物、刷隔离剂等 4.其他完成本项所需的一切工作 | m2 | 24.81
181 | 011702002035 | 柱模板 | [项目特征] 1.模板类型:柱模板 2.支模高度(m):3.6m以内 周长1.8以外 3.其他：按招标文件、国家规范中的相关规定 [工程内容] 1.模板制作 2.模板安装、拆除、整理堆放及场内外运输 3.清理模板粘结物及模内杂物、刷隔离剂等 4.其他完成本项所需的一切工作 | m2 | 11.7
182 | 011702002036 | 柱模板 | [项目特征] 1.模板类型:柱模板 2.支模高度(m):8.6m以内 周长1.8以外 3.其他：按招标文件、国家规范中的相关规定 [工程内容] 1.模板制作 2.模板安装、拆除、整理堆放及场内外运输 3.清理模板粘结物及模内杂物、刷隔离剂等 4.其他完成本项所需的一切工作 | m2 | 37.2
183 | 011702008005 | 圈梁模板 | [项目特征] 1.模板类型:圈梁模板 2.其他：按招标文件、国家规范中的相关规定 [工程内容] 1.模板制作 2.模板安装、拆除、整理堆放及场内外运输 3.清理模板粘结物及模内杂物、刷隔离剂等 4.其他完成本项所需的一切工作 | m2 | 118.92
184 | 011702009005 | 过梁模板 | [项目特征] 1.模板类型:过梁模板 2.其他：按招标文件、国家规范中的相关规定 [工程内容] 1.模板制作 2.模板安装、拆除、整理堆放及场内外运输 3.清理模板粘结物及模内杂物、刷隔离剂等 4.其他完成本项所需的一切工作 | m2 | 48.34
185 | 011702003017 | 构造柱模板 | [项目特征] 1.模板类型:构造柱模板 2.支模高度(m):3.6m以内 3.其他：按招标文件、国家规范中的相关规定 [工程内容] 1.模板制作 2.模板安装、拆除、整理堆放及场内外运输 3.清理模板粘结物及模内杂物、刷隔离剂等 4.其他完成本项所需的一切工作 | m2 | 62.61
186 | 011702003018 | 构造柱模板 | [项目特征] 1.模板类型:构造柱模板 2.支模高度(m):8.6m以内 3.其他：按招标文件、国家规范中的相关规定 [工程内容] 1.模板制作 2.模板安装、拆除、整理堆放及场内外运输 3.清理模板粘结物及模内杂物、刷隔离剂等 4.其他完成本项所需的一切工作 | m2 | 1763.88
187 | 011702011033 | 混凝土墙模板 | [项目特征] 1.模板类型:混凝土墙模板 (墙厚cm以内) 40 2.支模高度(m):3.6m以内 3.其他：按招标文件、国家规范中的相关规定 [工程内容] 1.模板制作 2.模板安装、拆除、整理堆放及场内外运输 3.清理模板粘结物及模内杂物、刷隔离剂等 4.其他完成本项所需的一切工作 | m2 | 3867.38
188 | 011702011034 | 混凝土墙模板 | [项目特征] 1.模板类型:混凝土墙模板 (墙厚cm以内) 40 2.支模高度(m):8.6m以内 3.其他：按招标文件、国家规范中的相关规定 [工程内容] 1.模板制作 2.模板安装、拆除、整理堆放及场内外运输 3.清理模板粘结物及模内杂物、刷隔离剂等 4.其他完成本项所需的一切工作 | m2 | 9023.89
189 | 011702014017 | 有梁板模板 | [项目特征] 1.模板类型:有梁板模板 2.支模高度(m):3.6m以内 3.其他：按招标文件、国家规范中的相关规定 [工程内容] 1.模板制作 2.模板安装、拆除、整理堆放及场内外运输 3.清理模板粘结物及模内杂物、刷隔离剂等 4.其他完成本项所需的一切工作 | m2 | 1359.35
190 | 011702014018 | 有梁板模板 | [项目特征] 1.模板类型:有梁板模板 2.支模高度(m):8.6m以内 3.其他：按招标文件、国家规范中的相关规定 [工程内容] 1.模板制作 2.模板安装、拆除、整理堆放及场内外运输 3.清理模板粘结物及模内杂物、刷隔离剂等 4.其他完成本项所需的一切工作 | m2 | 3171.83
191 | 011702006036 | 矩形梁模板 | [项目特征] 1.模板类型:矩形梁模板 (梁宽cm)25以内 2.支模高度(m):3.6m以内 3.其他：按招标文件、国家规范中的相关规定 [工程内容] 1.模板制作 2.模板安装、拆除、整理堆放及场内外运输 3.清理模板粘结物及模内杂物、刷隔离剂等 4.其他完成本项所需的一切工作 | m2 | 580.04
192 | 011702006037 | 矩形梁模板 | [项目特征] 1.模板类型:矩形梁模板 (梁宽cm)25以内 2.支模高度(m):8.6m以内 3.其他：按招标文件、国家规范中的相关规定 [工程内容] 1.模板制作 2.模板安装、拆除、整理堆放及场内外运输 3.清理模板粘结物及模内杂物、刷隔离剂等 4.其他完成本项所需的一切工作 | m2 | 1353.43
193 | 011702006038 | 矩形梁模板 | [项目特征] 1.模板类型:矩形梁模板 (梁宽cm)25以外 2.支模高度(m):3.6m以内 3.其他：按招标文件、国家规范中的相关规定 [工程内容] 1.模板制作 2.模板安装、拆除、整理堆放及场内外运输 3.清理模板粘结物及模内杂物、刷隔离剂等 4.其他完成本项所需的一切工作 | m2 | 708.94
194 | 011702006039 | 矩形梁模板 | [项目特征] 1.模板类型:矩形梁模板 (梁宽cm)25以外 2.支模高度(m):8.6m以内 3.其他：按招标文件、国家规范中的相关规定 [工程内容] 1.模板制作 2.模板安装、拆除、整理堆放及场内外运输 3.清理模板粘结物及模内杂物、刷隔离剂等 4.其他完成本项所需的一切工作 | m2 | 1654.2
195 | 011702024005 | 楼梯模板 | [项目特征] 1.模板类型:楼梯模板 2.其他：按招标文件、国家规范中的相关规定 [工程内容] 1.模板制作 2.模板安装、拆除、整理堆放及场内外运输 3.清理模板粘结物及模内杂物、刷隔离剂等 4.其他完成本项所需的一切工作 | m2 | 194.58
196 | 011702021004 | 栏板、反檐模板 | [项目特征] 1.模板类型:反坎模板 2.其他：按招标文件、国家规范中的相关规定 [工程内容] 1.模板制作 2.模板安装、拆除、整理堆放及场内外运输 3.清理模板粘结物及模内杂物、刷隔离剂等 4.其他完成本项所需的一切工作 | m2 | 6.27
197 | 011702022001 | 天沟(檐沟)模板 | [项目特征] 1.模板类型:天沟(檐沟)模板 2.其他：按招标文件、国家规范中的相关规定 [工程内容] 1.模板制作 2.模板安装、拆除、整理堆放及场内外运输 3.清理模板粘结物及模内杂物、刷隔离剂等 4.其他完成本项所需的一切工作 | m2 | 1004.11
198 | 011702023001 | 雨篷、悬挑板（空调板）、阳台板模板 | [项目特征] 1.模板类型:雨篷、悬挑板（空调板）、阳台板模板 2.其他：按招标文件、国家规范中的相关规定 [工程内容] 1.模板制作 2.模板安装、拆除、整理堆放及场内外运输 3.清理模板粘结物及模内杂物、刷隔离剂等 4.其他完成本项所需的一切工作 | m2 | 409.31
199 | 011702001001 | 设备基础模板 | [项目特征] 1.模板类型:设备基础模板 2.其他：按招标文件、国家规范中的相关规定 [工程内容] 1.模板制作 2.模板安装、拆除、整理堆放及场内外运输 3.清理模板粘结物及模内杂物、刷隔离剂等 4.其他完成本项所需的一切工作 | m2 | 233.14
200 | 011702002037 | 柱（铝模） | [项目特征] 1.模板类型:柱模板（铝模） 2.支模高度(m):3.6m以内 3.其他：按招标文件、国家规范中的相关规定 [工程内容] 1.模板制作 2.模板安装、拆除、整理堆放及场内外运输 3.清理模板粘结物及模内杂物、刷隔离剂等 4.其他完成本项所需的一切工作 | m2 | 22327.77
201 | 011702011035 | 混凝土墙（铝模） | [项目特征] 1.模板类型:混凝土墙模板（铝模） 2.实际高度:3.6m以内 3.其他：按招标文件、国家规范中的相关规定 [工程内容] 1.模板制作 2.模板安装、拆除、整理堆放及场内外运输 3.清理模板粘结物及模内杂物、刷隔离剂等 4.其他完成本项所需的一切工作 | m2 | 81507.12
202 | 011702014019 | 有梁板（铝模） | [项目特征] 1.模板类型:有梁板模板（铝模） 2.支模高度(m):3.6m以内 3.其他：按招标文件、国家规范中的相关规定 [工程内容] 1.模板制作 2.模板安装、拆除、整理堆放及场内外运输 3.清理模板粘结物及模内杂物、刷隔离剂等 4.其他完成本项所需的一切工作 | m2 | 43957.6
203 | 011702008006 | 梁、过梁、圈梁（铝模） | [项目特征] 1.模板类型:梁、圈梁、过梁模板（铝模） 2.其他：按招标文件、国家规范中的相关规定 [工程内容] 1.模板制作 2.模板安装、拆除、整理堆放及场内外运输 3.清理模板粘结物及模内杂物、刷隔离剂等 4.其他完成本项所需的一切工作 | m2 | 58477.98
204 | 011702024006 | 楼梯（铝模） | [项目特征] 1.模板类型:楼梯模板（铝模） 2.其他：按招标文件、国家规范中的相关规定 [工程内容] 1.模板制作 2.模板安装、拆除、整理堆放及场内外运输 3.清理模板粘结物及模内杂物、刷隔离剂等 4.其他完成本项所需的一切工作 | m2 | 1230.31
| 6 | 生态办公楼
205 | 011702002043 | 柱模板 | [项目特征] 1.模板类型:柱模板 2.支模高度(m):3.6m以内 周长1.8以内 3.其他：按招标文件、国家规范中的相关规定 [工程内容] 1.模板制作 2.模板安装、拆除、整理堆放及场内外运输 3.清理模板粘结物及模内杂物、刷隔离剂等 4.其他完成本项所需的一切工作 | m2 | 57.85
206 | 011702002044 | 柱模板 | [项目特征] 1.模板类型:柱模板 2.支模高度(m):8.6m以内 周长1.8以内 3.其他：按招标文件、国家规范中的相关规定 [工程内容] 1.模板制作 2.模板安装、拆除、整理堆放及场内外运输 3.清理模板粘结物及模内杂物、刷隔离剂等 4.其他完成本项所需的一切工作 | m2 | 18.11
207 | 011702002045 | 柱模板 | [项目特征] 1.模板类型:柱模板 2.支模高度(m):3.6m以内 周长1.8以外 3.其他：按招标文件、国家规范中的相关规定 [工程内容] 1.模板制作 2.模板安装、拆除、整理堆放及场内外运输 3.清理模板粘结物及模内杂物、刷隔离剂等 4.其他完成本项所需的一切工作 | m2 | 86.76
208 | 011702002046 | 柱模板 | [项目特征] 1.模板类型:柱模板 2.支模高度(m):8.6m以内 周长1.8以外 3.其他：按招标文件、国家规范中的相关规定 [工程内容] 1.模板制作 2.模板安装、拆除、整理堆放及场内外运输 3.清理模板粘结物及模内杂物、刷隔离剂等 4.其他完成本项所需的一切工作 | m2 | 27.17
209 | 011702008009 | 圈梁模板 | [项目特征] 1.模板类型:圈梁模板 2.其他：按招标文件、国家规范中的相关规定 [工程内容] 1.模板制作 2.模板安装、拆除、整理堆放及场内外运输 3.清理模板粘结物及模内杂物、刷隔离剂等 4.其他完成本项所需的一切工作 | m2 | 142.34
210 | 011702009007 | 过梁模板 | [项目特征] 1.模板类型:过梁模板 2.其他：按招标文件、国家规范中的相关规定 [工程内容] 1.模板制作 2.模板安装、拆除、整理堆放及场内外运输 3.清理模板粘结物及模内杂物、刷隔离剂等 4.其他完成本项所需的一切工作 | m2 | 220.56
211 | 011702003021 | 构造柱模板 | [项目特征] 1.模板类型:构造柱模板 2.支模高度(m):3.6m以内 3.其他：按招标文件、国家规范中的相关规定 [工程内容] 1.模板制作 2.模板安装、拆除、整理堆放及场内外运输 3.清理模板粘结物及模内杂物、刷隔离剂等 4.其他完成本项所需的一切工作 | m2 | 4050.39
212 | 011702003022 | 构造柱模板 | [项目特征] 1.模板类型:构造柱模板 2.支模高度(m):8.6m以内 3.其他：按招标文件、国家规范中的相关规定 [工程内容] 1.模板制作 2.模板安装、拆除、整理堆放及场内外运输 3.清理模板粘结物及模内杂物、刷隔离剂等 4.其他完成本项所需的一切工作 | m2 | 28.93
213 | 011702011039 | 混凝土墙模板 | [项目特征] 1.模板类型:混凝土墙模板 (墙厚cm以内) 40 2.支模高度(m):3.6m以内 3.其他：按招标文件、国家规范中的相关规定 [工程内容] 1.模板制作 2.模板安装、拆除、整理堆放及场内外运输 3.清理模板粘结物及模内杂物、刷隔离剂等 4.其他完成本项所需的一切工作 | m2 | 15689.36
214 | 011702011040 | 混凝土墙模板 | [项目特征] 1.模板类型:混凝土墙模板 (墙厚cm以内) 40 2.支模高度(m):8.6m以内 3.其他：按招标文件、国家规范中的相关规定 [工程内容] 1.模板制作 2.模板安装、拆除、整理堆放及场内外运输 3.清理模板粘结物及模内杂物、刷隔离剂等 4.其他完成本项所需的一切工作 | m2 | 3348.91
215 | 011702014023 | 有梁板模板 | [项目特征] 1.模板类型:有梁板模板 2.支模高度(m):3.6m以内 3.其他：按招标文件、国家规范中的相关规定 [工程内容] 1.模板制作 2.模板安装、拆除、整理堆放及场内外运输 3.清理模板粘结物及模内杂物、刷隔离剂等 4.其他完成本项所需的一切工作 | m2 | 11480.45
216 | 011702014024 | 有梁板模板 | [项目特征] 1.模板类型:有梁板模板 2.支模高度(m):8.6m以内 3.其他：按招标文件、国家规范中的相关规定 [工程内容] 1.模板制作 2.模板安装、拆除、整理堆放及场内外运输 3.清理模板粘结物及模内杂物、刷隔离剂等 4.其他完成本项所需的一切工作 | m2 | 473.02
217 | 011702006044 | 矩形梁模板 | [项目特征] 1.模板类型:矩形梁模板 (梁宽cm)25以内 2.支模高度(m):3.6m以内 3.其他：按招标文件、国家规范中的相关规定 [工程内容] 1.模板制作 2.模板安装、拆除、整理堆放及场内外运输 3.清理模板粘结物及模内杂物、刷隔离剂等 4.其他完成本项所需的一切工作 | m2 | 7476.08
218 | 011702006045 | 矩形梁模板 | [项目特征] 1.模板类型:矩形梁模板 (梁宽cm)25以内 2.支模高度(m):8.6m以内 3.其他：按招标文件、国家规范中的相关规定 [工程内容] 1.模板制作 2.模板安装、拆除、整理堆放及场内外运输 3.清理模板粘结物及模内杂物、刷隔离剂等 4.其他完成本项所需的一切工作 | m2 | 475.27
219 | 011702006046 | 矩形梁模板 | [项目特征] 1.模板类型:矩形梁模板 (梁宽cm)25以外 2.支模高度(m):3.6m以内 3.其他：按招标文件、国家规范中的相关规定 [工程内容] 1.模板制作 2.模板安装、拆除、整理堆放及场内外运输 3.清理模板粘结物及模内杂物、刷隔离剂等 4.其他完成本项所需的一切工作 | m2 | 3204.03
220 | 011702006047 | 矩形梁模板 | [项目特征] 1.模板类型:矩形梁模板 (梁宽cm)25以外 2.支模高度(m):8.6m以内 3.其他：按招标文件、国家规范中的相关规定 [工程内容] 1.模板制作 2.模板安装、拆除、整理堆放及场内外运输 3.清理模板粘结物及模内杂物、刷隔离剂等 4.其他完成本项所需的一切工作 | m2 | 203.69
221 | 011702024009 | 楼梯模板 | [项目特征] 1.模板类型:楼梯模板 2.其他：按招标文件、国家规范中的相关规定 [工程内容] 1.模板制作 2.模板安装、拆除、整理堆放及场内外运输 3.清理模板粘结物及模内杂物、刷隔离剂等 4.其他完成本项所需的一切工作 | m2 | 409.83
222 | 011702021006 | 栏板、反檐模板 | [项目特征] 1.模板类型:反坎模板 2.其他：按招标文件、国家规范中的相关规定 [工程内容] 1.模板制作 2.模板安装、拆除、整理堆放及场内外运输 3.清理模板粘结物及模内杂物、刷隔离剂等 4.其他完成本项所需的一切工作 | m2 | 2299.22
223 | 011702022003 | 天沟(檐沟)模板 | [项目特征] 1.模板类型:天沟(檐沟)模板 2.其他：按招标文件、国家规范中的相关规定 [工程内容] 1.模板制作 2.模板安装、拆除、整理堆放及场内外运输 3.清理模板粘结物及模内杂物、刷隔离剂等 4.其他完成本项所需的一切工作 | m2 | 2932.72
224 | 011702023003 | 雨篷、悬挑板（空调板）、阳台板模板 | [项目特征] 1.模板类型:雨篷、悬挑板（空调板）、阳台板模板 2.其他：按招标文件、国家规范中的相关规定 [工程内容] 1.模板制作 2.模板安装、拆除、整理堆放及场内外运输 3.清理模板粘结物及模内杂物、刷隔离剂等 4.其他完成本项所需的一切工作 | m2 | 148.74
225 | 011702028004 | 压顶、扶手模板 | [项目特征] 1.模板类型:压顶、扶手模板 2.其他：按招标文件、国家规范中的相关规定 [工程内容] 1.模板制作 2.模板安装、拆除、整理堆放及场内外运输 3.清理模板粘结物及模内杂物、刷隔离剂等 4.其他完成本项所需的一切工作 | m2 | 11.05
226 | 011702001003 | 设备基础模板 | [项目特征] 1.模板类型:设备基础模板 2.其他：按招标文件、国家规范中的相关规定 [工程内容] 1.模板制作 2.模板安装、拆除、整理堆放及场内外运输 3.清理模板粘结物及模内杂物、刷隔离剂等 4.其他完成本项所需的一切工作 | m2 | 52.84
| 7 | 盖上裙楼商业及其他公建配套（垃圾站）
227 | 011702002047 | 柱模板 | [项目特征] 1.模板类型:柱模板 2.支模高度(m):3.6m以内 周长1.8以内 3.其他：按招标文件、国家规范中的相关规定 [工程内容] 1.模板制作 2.模板安装、拆除、整理堆放及场内外运输 3.清理模板粘结物及模内杂物、刷隔离剂等 4.其他完成本项所需的一切工作 | m2 | 0.35
228 | 011702002048 | 柱模板 | [项目特征] 1.模板类型:柱模板 2.支模高度(m):4.6m以内 周长1.8以内 3.其他：按招标文件、国家规范中的相关规定 [工程内容] 1.模板制作 2.模板安装、拆除、整理堆放及场内外运输 3.清理模板粘结物及模内杂物、刷隔离剂等 4.其他完成本项所需的一切工作 | m2 | 39.96
229 | 011702002049 | 柱模板 | [项目特征] 1.模板类型:柱模板 2.支模高度(m):5.6m以内 周长1.8以内 3.其他：按招标文件、国家规范中的相关规定 [工程内容] 1.模板制作 2.模板安装、拆除、整理堆放及场内外运输 3.清理模板粘结物及模内杂物、刷隔离剂等 4.其他完成本项所需的一切工作 | m2 | 72.31
230 | 011702002050 | 柱模板 | [项目特征] 1.模板类型:柱模板 2.支模高度(m):3.6m以内 周长1.8以外 3.其他：按招标文件、国家规范中的相关规定 [工程内容] 1.模板制作 2.模板安装、拆除、整理堆放及场内外运输 3.清理模板粘结物及模内杂物、刷隔离剂等 4.其他完成本项所需的一切工作 | m2 | 1.04
231 | 011702002051 | 柱模板 | [项目特征] 1.模板类型:柱模板 2.支模高度(m):4.6m以内 周长1.8以外 3.其他：按招标文件、国家规范中的相关规定 [工程内容] 1.模板制作 2.模板安装、拆除、整理堆放及场内外运输 3.清理模板粘结物及模内杂物、刷隔离剂等 4.其他完成本项所需的一切工作 | m2 | 119.87
232 | 011702002052 | 柱模板 | [项目特征] 1.模板类型:柱模板 2.支模高度(m):5.6m以内 周长1.8以外 3.其他：按招标文件、国家规范中的相关规定 [工程内容] 1.模板制作 2.模板安装、拆除、整理堆放及场内外运输 3.清理模板粘结物及模内杂物、刷隔离剂等 4.其他完成本项所需的一切工作 | m2 | 216.94
233 | 011702008010 | 圈梁模板 | [项目特征] 1.模板类型:圈梁模板 2.其他：按招标文件、国家规范中的相关规定 [工程内容] 1.模板制作 2.模板安装、拆除、整理堆放及场内外运输 3.清理模板粘结物及模内杂物、刷隔离剂等 4.其他完成本项所需的一切工作 | m2 | 125.63
234 | 011702009008 | 过梁模板 | [项目特征] 1.模板类型:过梁模板 2.其他：按招标文件、国家规范中的相关规定 [工程内容] 1.模板制作 2.模板安装、拆除、整理堆放及场内外运输 3.清理模板粘结物及模内杂物、刷隔离剂等 4.其他完成本项所需的一切工作 | m2 | 22.68
235 | 011702003023 | 构造柱模板 | [项目特征] 1.模板类型:构造柱模板 2.支模高度(m):3.6m以内 3.其他：按招标文件、国家规范中的相关规定 [工程内容] 1.模板制作 2.模板安装、拆除、整理堆放及场内外运输 3.清理模板粘结物及模内杂物、刷隔离剂等 4.其他完成本项所需的一切工作 | m2 | 6.74
236 | 011702003024 | 构造柱模板 | [项目特征] 1.模板类型:构造柱模板 2.支模高度(m):4.6m以内 3.其他：按招标文件、国家规范中的相关规定 [工程内容] 1.模板制作 2.模板安装、拆除、整理堆放及场内外运输 3.清理模板粘结物及模内杂物、刷隔离剂等 4.其他完成本项所需的一切工作 | m2 | 58.33
237 | 011702003025 | 构造柱模板 | [项目特征] 1.模板类型:构造柱模板 2.支模高度(m):5.6m以内 3.其他：按招标文件、国家规范中的相关规定 [工程内容] 1.模板制作 2.模板安装、拆除、整理堆放及场内外运输 3.清理模板粘结物及模内杂物、刷隔离剂等 4.其他完成本项所需的一切工作 | m2 | 19.91
238 | 011702011041 | 混凝土墙模板 | [项目特征] 1.模板类型:混凝土墙模板 (墙厚cm以内) 40 2.支模高度(m):3.6m以内 3.其他：按招标文件、国家规范中的相关规定 [工程内容] 1.模板制作 2.模板安装、拆除、整理堆放及场内外运输 3.清理模板粘结物及模内杂物、刷隔离剂等 4.其他完成本项所需的一切工作 | m2 | 22.52
239 | 011702011042 | 混凝土墙模板 | [项目特征] 1.模板类型:混凝土墙模板 (墙厚cm以内) 40 2.支模高度(m):4.6m以内 3.其他：按招标文件、国家规范中的相关规定 [工程内容] 1.模板制作 2.模板安装、拆除、整理堆放及场内外运输 3.清理模板粘结物及模内杂物、刷隔离剂等 4.其他完成本项所需的一切工作 | m2 | 33.79
240 | 011702011043 | 混凝土墙模板 | [项目特征] 1.模板类型:混凝土墙模板 (墙厚cm以内) 40 2.支模高度(m):5.6m以内 3.其他：按招标文件、国家规范中的相关规定 [工程内容] 1.模板制作 2.模板安装、拆除、整理堆放及场内外运输 3.清理模板粘结物及模内杂物、刷隔离剂等 4.其他完成本项所需的一切工作 | m2 | 56.31
241 | 011702014025 | 有梁板模板 | [项目特征] 1.模板类型:有梁板模板 2.支模高度(m):3.6m以内 3.其他：按招标文件、国家规范中的相关规定 [工程内容] 1.模板制作 2.模板安装、拆除、整理堆放及场内外运输 3.清理模板粘结物及模内杂物、刷隔离剂等 4.其他完成本项所需的一切工作 | m2 | 26.1
242 | 011702014026 | 有梁板模板 | [项目特征] 1.模板类型:有梁板模板 2.支模高度(m):4.6m以内 3.其他：按招标文件、国家规范中的相关规定 [工程内容] 1.模板制作 2.模板安装、拆除、整理堆放及场内外运输 3.清理模板粘结物及模内杂物、刷隔离剂等 4.其他完成本项所需的一切工作 | m2 | 1867.92
243 | 011702014027 | 有梁板模板 | [项目特征] 1.模板类型:有梁板模板 2.支模高度(m):5.6m以内 3.其他：按招标文件、国家规范中的相关规定 [工程内容] 1.模板制作 2.模板安装、拆除、整理堆放及场内外运输 3.清理模板粘结物及模内杂物、刷隔离剂等 4.其他完成本项所需的一切工作 | m2 | 168.04
244 | 011702006048 | 矩形梁模板 | [项目特征] 1.模板类型:矩形梁模板 (梁宽cm)25以内 2.支模高度(m):3.6m以内 3.其他：按招标文件、国家规范中的相关规定 [工程内容] 1.模板制作 2.模板安装、拆除、整理堆放及场内外运输 3.清理模板粘结物及模内杂物、刷隔离剂等 4.其他完成本项所需的一切工作 | m2 | 5.8
245 | 011702006049 | 矩形梁模板 | [项目特征] 1.模板类型:矩形梁模板 (梁宽cm)25以内 2.支模高度(m):4.6m以内 3.其他：按招标文件、国家规范中的相关规定 [工程内容] 1.模板制作 2.模板安装、拆除、整理堆放及场内外运输 3.清理模板粘结物及模内杂物、刷隔离剂等 4.其他完成本项所需的一切工作 | m2 | 76.99
246 | 011702006050 | 矩形梁模板 | [项目特征] 1.模板类型:矩形梁模板 (梁宽cm)25以内 2.支模高度(m):5.6m以内 3.其他：按招标文件、国家规范中的相关规定 [工程内容] 1.模板制作 2.模板安装、拆除、整理堆放及场内外运输 3.清理模板粘结物及模内杂物、刷隔离剂等 4.其他完成本项所需的一切工作 | m2 | 46.23
247 | 011702006051 | 矩形梁模板 | [项目特征] 1.模板类型:矩形梁模板 (梁宽cm)25以外 2.支模高度(m):3.6m以内 3.其他：按招标文件、国家规范中的相关规定 [工程内容] 1.模板制作 2.模板安装、拆除、整理堆放及场内外运输 3.清理模板粘结物及模内杂物、刷隔离剂等 4.其他完成本项所需的一切工作 | m2 | 13.54
248 | 011702006052 | 矩形梁模板 | [项目特征] 1.模板类型:矩形梁模板 (梁宽cm)25以外 2.支模高度(m):4.6m以内 3.其他：按招标文件、国家规范中的相关规定 [工程内容] 1.模板制作 2.模板安装、拆除、整理堆放及场内外运输 3.清理模板粘结物及模内杂物、刷隔离剂等 4.其他完成本项所需的一切工作 | m2 | 179.65
249 | 011702006053 | 矩形梁模板 | [项目特征] 1.模板类型:矩形梁模板 (梁宽cm)25以外 2.支模高度(m):5.6m以内 3.其他：按招标文件、国家规范中的相关规定 [工程内容] 1.模板制作 2.模板安装、拆除、整理堆放及场内外运输 3.清理模板粘结物及模内杂物、刷隔离剂等 4.其他完成本项所需的一切工作 | m2 | 107.88
250 | 011702024010 | 楼梯模板 | [项目特征] 1.模板类型:楼梯模板 2.其他：按招标文件、国家规范中的相关规定 [工程内容] 1.模板制作 2.模板安装、拆除、整理堆放及场内外运输 3.清理模板粘结物及模内杂物、刷隔离剂等 4.其他完成本项所需的一切工作 | m2 | 29.08
251 | 011702021007 | 栏板、反檐模板 | [项目特征] 1.模板类型:反坎模板 2.其他：按招标文件、国家规范中的相关规定 [工程内容] 1.模板制作 2.模板安装、拆除、整理堆放及场内外运输 3.清理模板粘结物及模内杂物、刷隔离剂等 4.其他完成本项所需的一切工作 | m2 | 388.96
252 | 011702022004 | 天沟(檐沟)模板 | [项目特征] 1.模板类型:天沟(檐沟)模板 2.其他：按招标文件、国家规范中的相关规定 [工程内容] 1.模板制作 2.模板安装、拆除、整理堆放及场内外运输 3.清理模板粘结物及模内杂物、刷隔离剂等 4.其他完成本项所需的一切工作 | m2 | 8.6
253 | 011702023004 | 雨篷、悬挑板（空调板）、阳台板模板 | [项目特征] 1.模板类型:雨篷、悬挑板（空调板）、阳台板模板 2.其他：按招标文件、国家规范中的相关规定 [工程内容] 1.模板制作 2.模板安装、拆除、整理堆放及场内外运输 3.清理模板粘结物及模内杂物、刷隔离剂等 4.其他完成本项所需的一切工作 | m2 | 567.3
254 | 011702028005 | 压顶、扶手模板 | [项目特征] 1.模板类型:压顶、扶手模板 2.其他：按招标文件、国家规范中的相关规定 [工程内容] 1.模板制作 2.模板安装、拆除、整理堆放及场内外运输 3.清理模板粘结物及模内杂物、刷隔离剂等 4.其他完成本项所需的一切工作 | m2 | 13.15
255 | 011702001004 | 设备基础模板 | [项目特征] 1.模板类型:设备基础模板 2.其他：按招标文件、国家规范中的相关规定 [工程内容] 1.模板制作 2.模板安装、拆除、整理堆放及场内外运输 3.清理模板粘结物及模内杂物、刷隔离剂等 4.其他完成本项所需的一切工作 | m2 | 3.45
| 8 | 幼儿园
256 | 011702002059 | 柱模板 | [项目特征] 1.模板类型:柱模板 2.支模高度(m):3.6m以内 周长1.8以内 3.其他：按招标文件、国家规范中的相关规定 [工程内容] 1.模板制作 2.模板安装、拆除、整理堆放及场内外运输 3.清理模板粘结物及模内杂物、刷隔离剂等 4.其他完成本项所需的一切工作 | m2 | 42.96
257 | 011702002060 | 柱模板 | [项目特征] 1.模板类型:柱模板 2.支模高度(m):4.6m以内 周长1.8以内 3.其他：按招标文件、国家规范中的相关规定 [工程内容] 1.模板制作 2.模板安装、拆除、整理堆放及场内外运输 3.清理模板粘结物及模内杂物、刷隔离剂等 4.其他完成本项所需的一切工作 | m2 | 244.09
258 | 011702002061 | 柱模板 | [项目特征] 1.模板类型:柱模板 2.支模高度(m):3.6m以内 周长1.8以外 3.其他：按招标文件、国家规范中的相关规定 [工程内容] 1.模板制作 2.模板安装、拆除、整理堆放及场内外运输 3.清理模板粘结物及模内杂物、刷隔离剂等 4.其他完成本项所需的一切工作 | m2 | 64.45
259 | 011702002062 | 柱模板 | [项目特征] 1.模板类型:柱模板 2.支模高度(m):4.6m以内 周长1.8以外 3.其他：按招标文件、国家规范中的相关规定 [工程内容] 1.模板制作 2.模板安装、拆除、整理堆放及场内外运输 3.清理模板粘结物及模内杂物、刷隔离剂等 4.其他完成本项所需的一切工作 | m2 | 366.13
260 | 011702008012 | 圈梁模板 | [项目特征] 1.模板类型:圈梁模板 2.其他：按招标文件、国家规范中的相关规定 [工程内容] 1.模板制作 2.模板安装、拆除、整理堆放及场内外运输 3.清理模板粘结物及模内杂物、刷隔离剂等 4.其他完成本项所需的一切工作 | m2 | 25.06
261 | 011702009010 | 过梁模板 | [项目特征] 1.模板类型:过梁模板 2.其他：按招标文件、国家规范中的相关规定 [工程内容] 1.模板制作 2.模板安装、拆除、整理堆放及场内外运输 3.清理模板粘结物及模内杂物、刷隔离剂等 4.其他完成本项所需的一切工作 | m2 | 42.09
262 | 011702003029 | 构造柱模板 | [项目特征] 1.模板类型:构造柱模板 2.支模高度(m):3.6m以内 3.其他：按招标文件、国家规范中的相关规定 [工程内容] 1.模板制作 2.模板安装、拆除、整理堆放及场内外运输 3.清理模板粘结物及模内杂物、刷隔离剂等 4.其他完成本项所需的一切工作 | m2 | 47.5
263 | 011702003030 | 构造柱模板 | [项目特征] 1.模板类型:构造柱模板 2.支模高度(m):4.6m以内 3.其他：按招标文件、国家规范中的相关规定 [工程内容] 1.模板制作 2.模板安装、拆除、整理堆放及场内外运输 3.清理模板粘结物及模内杂物、刷隔离剂等 4.其他完成本项所需的一切工作 | m2 | 122.15
264 | 011702011047 | 混凝土墙模板 | [项目特征] 1.模板类型:混凝土墙模板 (墙厚cm以内) 40 2.支模高度(m):3.6m以内 3.其他：按招标文件、国家规范中的相关规定 [工程内容] 1.模板制作 2.模板安装、拆除、整理堆放及场内外运输 3.清理模板粘结物及模内杂物、刷隔离剂等 4.其他完成本项所需的一切工作 | m2 | 12.8
265 | 011702011048 | 混凝土墙模板 | [项目特征] 1.模板类型:混凝土墙模板 (墙厚cm以内) 40 2.支模高度(m):4.6m以内 3.其他：按招标文件、国家规范中的相关规定 [工程内容] 1.模板制作 2.模板安装、拆除、整理堆放及场内外运输 3.清理模板粘结物及模内杂物、刷隔离剂等 4.其他完成本项所需的一切工作 | m2 | 32.92
266 | 011702014031 | 有梁板模板 | [项目特征] 1.模板类型:有梁板模板 2.支模高度(m):3.6m以内 3.其他：按招标文件、国家规范中的相关规定 [工程内容] 1.模板制作 2.模板安装、拆除、整理堆放及场内外运输 3.清理模板粘结物及模内杂物、刷隔离剂等 4.其他完成本项所需的一切工作 | m2 | 749.02
267 | 011702014032 | 有梁板模板 | [项目特征] 1.模板类型:有梁板模板 2.支模高度(m):4.6m以内 3.其他：按招标文件、国家规范中的相关规定 [工程内容] 1.模板制作 2.模板安装、拆除、整理堆放及场内外运输 3.清理模板粘结物及模内杂物、刷隔离剂等 4.其他完成本项所需的一切工作 | m2 | 1878.35
268 | 011702006060 | 矩形梁模板 | [项目特征] 1.模板类型:矩形梁模板 (梁宽cm)25以内 2.支模高度(m):3.6m以内 3.其他：按招标文件、国家规范中的相关规定 [工程内容] 1.模板制作 2.模板安装、拆除、整理堆放及场内外运输 3.清理模板粘结物及模内杂物、刷隔离剂等 4.其他完成本项所需的一切工作 | m2 | 200.75
269 | 011702006061 | 矩形梁模板 | [项目特征] 1.模板类型:矩形梁模板 (梁宽cm)25以内 2.支模高度(m):4.6m以内 3.其他：按招标文件、国家规范中的相关规定 [工程内容] 1.模板制作 2.模板安装、拆除、整理堆放及场内外运输 3.清理模板粘结物及模内杂物、刷隔离剂等 4.其他完成本项所需的一切工作 | m2 | 501.88
270 | 011702006062 | 矩形梁模板 | [项目特征] 1.模板类型:矩形梁模板 (梁宽cm)25以外 2.支模高度(m):3.6m以内 3.其他：按招标文件、国家规范中的相关规定 [工程内容] 1.模板制作 2.模板安装、拆除、整理堆放及场内外运输 3.清理模板粘结物及模内杂物、刷隔离剂等 4.其他完成本项所需的一切工作 | m2 | 301.12
271 | 011702006063 | 矩形梁模板 | [项目特征] 1.模板类型:矩形梁模板 (梁宽cm)25以外 2.支模高度(m):4.6m以内 3.其他：按招标文件、国家规范中的相关规定 [工程内容] 1.模板制作 2.模板安装、拆除、整理堆放及场内外运输 3.清理模板粘结物及模内杂物、刷隔离剂等 4.其他完成本项所需的一切工作 | m2 | 752.81
272 | 011702024012 | 楼梯模板 | [项目特征] 1.模板类型:楼梯模板 2.其他：按招标文件、国家规范中的相关规定 [工程内容] 1.模板制作 2.模板安装、拆除、整理堆放及场内外运输 3.清理模板粘结物及模内杂物、刷隔离剂等 4.其他完成本项所需的一切工作 | m2 | 53.52
273 | 011702021009 | 栏板、反檐模板 | [项目特征] 1.模板类型:反坎模板 2.其他：按招标文件、国家规范中的相关规定 [工程内容] 1.模板制作 2.模板安装、拆除、整理堆放及场内外运输 3.清理模板粘结物及模内杂物、刷隔离剂等 4.其他完成本项所需的一切工作 | m2 | 650.19
274 | 011702022006 | 天沟(檐沟)模板 | [项目特征] 1.模板类型:天沟(檐沟)模板 2.其他：按招标文件、国家规范中的相关规定 [工程内容] 1.模板制作 2.模板安装、拆除、整理堆放及场内外运输 3.清理模板粘结物及模内杂物、刷隔离剂等 4.其他完成本项所需的一切工作 | m2 | 120.31
275 | 011702023006 | 雨篷、悬挑板（空调板）、阳台板模板 | [项目特征] 1.模板类型:雨篷、悬挑板（空调板）、阳台板模板 2.其他：按招标文件、国家规范中的相关规定 [工程内容] 1.模板制作 2.模板安装、拆除、整理堆放及场内外运输 3.清理模板粘结物及模内杂物、刷隔离剂等 4.其他完成本项所需的一切工作 | m2 | 15.28
276 | 011702028007 | 压顶、扶手模板 | [项目特征] 1.模板类型:压顶、扶手模板 2.其他：按招标文件、国家规范中的相关规定 [工程内容] 1.模板制作 2.模板安装、拆除、整理堆放及场内外运输 3.清理模板粘结物及模内杂物、刷隔离剂等 4.其他完成本项所需的一切工作 | m2 | 26.96
277 | 011702001006 | 设备基础模板 | [项目特征] 1.模板类型:设备基础模板 2.其他：按招标文件、国家规范中的相关规定 [工程内容] 1.模板制作 2.模板安装、拆除、整理堆放及场内外运输 3.清理模板粘结物及模内杂物、刷隔离剂等 4.其他完成本项所需的一切工作 | m2 | 13.65
| 9 | 匝道工程
278 | 011702030033 | 后浇带 | [项目特征] 1.模板类型:后浇带模板 2.支模高度(m)8.4m以内 3.其他;模板种类、形式施工方自选，质量、安全需满足规范要求 [工程内容] 1.模板制作 2.模板安装、拆除、整理堆放及场内外运输 3.清理模板粘结物及模内杂物、刷隔离剂等 4.其他完成本项所需的一切工作 | m2 | 23.34
279 | 011702011049 | 车道侧板 | [项目特征] 1.模板类型:直形墙模板 墙厚(cm以内) 40 2.实际高度:8.4m以内 [工程内容] 1.模板制作 2.模板安装、拆除、整理堆放及场内外运输 3.清理模板粘结物及模内杂物、刷隔离剂等 4.其他完成本项所需的一切工作 | m2 | 1152.1
280 | 011702011050 | 连续墙顶挡土墙 | [项目特征] 1.模板类型:导墙模板 墙厚(cm以内) 40 2.实际高度:7.3以内 [工程内容] 1.模板制作 2.模板安装、拆除、整理堆放及场内外运输 3.清理模板粘结物及模内杂物、刷隔离剂等 4.其他完成本项所需的一切工作 | m2 | 636.9
281 | 011702014033 | 有梁板 | [项目特征] 1.模板类型:有梁板模板 2.支模高度(m):8.4m以内 [工程内容] 1.模板制作 2.模板安装、拆除、整理堆放及场内外运输 3.清理模板粘结物及模内杂物、刷隔离剂等 4.其他完成本项所需的一切工作 | m2 | 1775.22
282 | 011702011051 | 导墙 | [项目特征] 1.模板类型:导墙模板 墙厚(cm以内) 40 2.实际高度:5.6m以内 [工程内容] 1.模板制作 2.模板安装、拆除、整理堆放及场内外运输 3.清理模板粘结物及模内杂物、刷隔离剂等 4.其他完成本项所需的一切工作 | m2 | 1660.5
283 | 011702002063 | 矩形柱 | [项目特征] 1.模板类型:矩形柱模板 1.8以外 2.支模高度(m):8.4m以内 [工程内容] 1.模板制作 2.模板安装、拆除、整理堆放及场内外运输 3.清理模板粘结物及模内杂物、刷隔离剂等 4.其他完成本项所需的一切工作 | m2 | 1573.7
284 | 011207001001 | 地铁运营范围模板硬封闭 | [项目特征] 1.封板类型:胶合板厚度综合考虑 2.支模高度(m):综合考虑 [工程内容] 1.搭设 2.木板安装、拆除、整理堆放及场内外运输 3.其他完成本项所需的一切工作 | m2 | 634.32
| 二 | 其他工程
| 1 | 盖上零星工程
285 | 010605001001 | 凿除细石混凝土 | [项目特征] 1.破除（凿除）部位:细石混凝土（内含钢筋） 2.破除厚度:40mm 3.破除方式:综合考虑 [工作内容] 1.破除、废料清理、外运 2.其他完成本项所需的一切工作 | m2 | 44651.98
286 | 010605001002 | 凿除泡沫混凝土 | [项目特征] 1.破除（凿除）部位:泡沫混凝土 2.破除厚度:180mm 3.破除方式:综合考虑 [工作内容] 1.破除、废料清理、外运 2.其他完成本项所需的一切工作 | m2 | 44651.98
287 | 010605001003 | 凿除聚苯乙烯泡沫板保护层 | [项目特征] 1.破除（凿除）部位:聚苯乙烯泡沫板 2.破除深度:厚度详现场情况综合考虑 3.破除方式:综合考虑 [工作内容] 1.破除、废料清理、外运 2.其他完成本项所需的一切工作 | m2 | 829.9
288 | 010605001004 | 柱面混凝土凿毛 | [项目特征] 1.凿毛部位:混凝土 2.凿毛深度:20mm以内 3.凿毛方式:综合考虑 [工作内容] 1.凿出、废料清理、外运 2.其他完成本项所需的一切工作 | m2 | 829.9
289 | 040901008001 | 预留柱头及剪力墙预留钢筋除锈、根部防水、抹灰修复等 | [项目特征] 1.名称:预留柱头及剪力墙预留钢筋除锈、根部防水、抹灰修复等 [工作内容] 1.钢筋除锈、根部防水、抹灰修复等 2.其他完成本项所需的一切工作 | 根 | 4321
290 | 040901008002 | 柱头打凿 | [项目特征] 1.名称:柱头打凿 [工作内容] 1.凿出、废料清理、外运 2.其他完成本项所需的一切工作 | 根 | 576
291 | 040901008003 | 盖板女儿墙等需拆除部分施工及外运等 | [项目特征] 1.拆除部位:详图纸及现场情况综合考虑 2.拆除方式:综合考虑 [工作内容] 1.拆除、废料清理、外运 2.其他完成本项所需的一切工作 | m3 | 32.49
| 2 | 地铁安全防护
292 | 010605001005 | 施工便道铺10厚钢板 | [项目特征] 1.钢材品种、规格:铺设一层10cm厚的级配砂石+满铺10mm钢板，钢板与钢板间焊缝等工作，承包人需充分考虑对盖板的保护，方案需经监理及建设单位审批后实施 2.拆除方式：综合考虑 3.场内外运输及运距：综合考虑 4.回收方式：综合考虑 5.其他:按招标文件、国家规范中的相关规定 [工作内容] 1.制作及安装 2.探伤 3.刷防护材料 4.拆除 5.运输 6.回收 7.其他完成本项所需的一切工作 | m2 | 5847.67
293 | 010605001006 | 施工便道铺14厚钢板 | [项目特征] 1.钢材品种、规格:铺设一层10cm厚的级配砂石+满铺14mm钢板，钢板与钢板间焊缝等工作，承包人需充分考虑对盖板的保护，方案需经监理及建设单位审批后实施 2.拆除方式：综合考虑 3.场内外运输及运距：综合考虑 4.回收方式：综合考虑 5.其他:按招标文件、国家规范中的相关规定 [工作内容] 1.制作及安装 2.探伤 3.刷防护材料 4.拆除 5.运输 6.回收 7.其他完成本项所需的一切工作 | m2 | 1949.22
294 | 010605001007 | 消防车道防护棚 | [项目特征] 1.钢材品种、规格：D48.0*4.0钢管桁架、彩钢板、钢柱HW300*300、钢板、φ10圆钢、热轧普通工字钢、φ9.3钢丝绳等，详建设单位相关地保方案《轨道交通车辆基地上盖开发保护技术标准图集》，配件及辅材按图纸综合考虑 2.安装高度、宽度及方式：详方案图及现场情况综合考虑 3.螺栓要求：6M20螺栓，锚栓M12 4.拆除方式：综合考虑 5.场内外运输及运距：综合考虑 6.回收方式：综合考虑 7.防护材料：50mm厚木板 8.其他材料：含基础混凝土，等级详现场情况综合考虑 9.工程量按垂直投影面积计算 10.其他:按招标文件、国家规范中的相关规定 [工作内容] 1.制作及安装 2.刷防护材料 3.拆除 4.运输 5.回收 6.其他完成本项所需的一切工作 | m2 | 1364.46
295 | 010605001008 | 人行道防护棚 | [项目特征] 1.钢材品种、规格：镀锌钢板刷红白漆相间、φ48*3.5mm厚钢管、10mm厚钢板等，详建设单位相关地保方案《轨道交通车辆基地上盖开发保护技术标准图集》，配件及辅材按图纸综合考虑 2.安装高度、宽度及方式：详方案图及现场情况综合考虑 3.螺栓要求：4M6螺栓，锚栓M12 4.拆除方式：综合考虑 5.场内外运输及运距：综合考虑 6.回收方式：综合考虑 7.防护材料：50mm厚木板钉彩钢板、密目安全网 8.工程量按垂直投影面积计算 9.其他:按招标文件、国家规范中的相关规定 [工作内容] 1.制作及安装 2.刷防护材料 3.拆除 4.运输 5.回收 6.其他完成本项所需的一切工作 | m2 | 389.84
296 | 010605001009 | 盖板临边开发防护（钢丝防护网） | [项目特征] 1.防护品种、规格：盖板临边开发防护（钢丝防护网），含圆形钢管φ114*7t,50*50mm孔径裹塑钢丝防护网，网孔尺寸不大于50*50mm,详建设单位及地铁相关地保方案《轨道交通车辆基地上盖开发保护技术标准图集》，配件及辅材按图纸综合考虑 2.安装高度及方式：7.8m,安装方式综合考虑 3.螺栓要求：综合考虑 4.拆除方式：综合考虑 5.场内外运输及运距：综合考虑 6.回收方式：综合考虑 7.防护材料：综合考虑 8.工程量按水平投影面积计算 9.其他:按招标文件、国家规范中的相关规定 [工作内容] 1.制作及安装 2.刷防护材料 3.拆除 4.运输 5.回收 6.其他完成本项所需的一切工作 | m2 | 676.54
297 | 010605001010 | 盖板临边开发防护（穿孔铝板） | [项目特征] 1.防护品种、规格：盖板临边开发防护（穿孔铝板），含矩形钢管160*80*4t,3mm厚穿孔铝板,详建设单位相关地保方案《轨道交通车辆基地上盖开发保护技术标准图集》，配件及辅材按图纸综合考虑 2.安装高度及方式：7.8m,安装方式综合考虑 3.螺栓要求：综合考虑 4.拆除方式：综合考虑 5.场内外运输及运距：综合考虑 6.回收方式：综合考虑 7.防护材料：综合考虑 8.工程量按水平投影面积计算 9.其他:按招标文件、国家规范中的相关规定 [工作内容] 1.制作及安装 2.刷防护材料 3.拆除 4.运输 5.回收 6.其他完成本项所需的一切工作 | m2 | 676.54
298 | 010404001001 | 素混凝土C15 | [项目特征] 1.混凝土种类：商品混凝土 2.混凝土强度等级:C15 3.其他:按招标文件、国家规范中的相关规定 [工程内容] 1.砼制作、运输、浇筑、振捣、养护 2.其他完成本项所需的一切工作 | m3 | 194.92
| 3 | 脚手架工程
299 | 粤011701008001 | 综合脚手架（普通脚手架）60m以下 | [项目特征] 1.搭设高度：60m以下 2.材质：Ф48.3×3.5钢管 3.其他:按招标文件、国家规范中的相关规定 [工作内容] 1.脚手架搭设、拆除 2.其他完成本项所需的一切工作 | m2 | 54484.91
300 | 粤011701008002 | 综合脚手架（普通脚手架）60m-100m | [项目特征] 1.搭设高度：60m-100m 2.材质：Ф48.3×3.5钢管 3.其他:按招标文件、国家规范中的相关规定 [工作内容] 1.脚手架搭设、拆除 2.其他完成本项所需的一切工作 | m2 | 67455.66
301 | 粤011701010002 | 满堂脚手架 | [项目特征] 1.搭设高度：6.7m 2.材质：Ф48.3×3.5钢管 3.其他:按招标文件、国家规范中的相关规定 [工作内容] 1.脚手架搭设、拆除 2.其他完成本项所需的一切工作 | m2 | 4548
302 | 010605001010 | 爬架 | [项目特征] 1.搭设高度：综合考虑 2.其他:按招标文件、国家规范中的相关规定 [工作内容] 1.爬架搭设、拆除 2.其他完成本项所需的一切工作 | m2 | 32900.4
303 | 010605001010 | 电梯井脚手架 | [项目特征] 1.搭设高度：综合考虑 2.材质：Ф48.3×3.5钢管 3.其他:按招标文件、国家规范中的相关规定 [工作内容] 1.脚手架搭设、拆除 2.其他完成本项所需的一切工作 | 座 | 20
304 | 010605001010 | 避难层悬挑脚手架 | [项目特征] 1.搭设高度：综合考虑 2.钢材：18#工字钢、10#工字钢 3.其他材料：48mm型钢管、扣件、50*100mm木方、1830*915*15mm覆面多层板、钢丝绳、3mm厚花纹钢等 3.其他:按招标文件、国家规范中的相关规定 [工作内容] 1.脚手架搭设、拆除 2.其他完成本项所需的一切工作 | m2 | 434.4
305 | 010605001010 | 吊篮施工增加费 | [项目特征] 1.吊篮型号型号：ZLP630 2.其他:按招标文件、国家规范中的相关规定 [工作内容] 1.吊篮安装与拆除 2.其他完成本项所需的一切工作 | 元/（月·套） | 1602
306 | 010605001010 | 屋面悬挑架 | [项目特征] 1.搭设高度：综合考虑 2.钢材：18#工字钢、10#工字钢 3.其他材料：48mm型钢管、扣件、50*100mm木方、1830*915*15mm覆面多层板、钢丝绳、3mm厚花纹钢等 3.其他:按招标文件、国家规范中的相关规定 [工作内容] 1.脚手架搭设、拆除 2.其他完成本项所需的一切工作 | m2 | 1080.54
| 4 | 塔吊人货梯基础
307 | 011702014017 | 基础梁模板 | [项目特征] 1.模板类型:基础梁模板 2.支模高度(m):3.6m以内 3.其他：按招标文件、国家规范中的相关规定 [工程内容] 1.模板制作 2.模板安装、拆除、整理堆放及场内外运输 3.清理模板粘结物及模内杂物、刷隔离剂等 4.其他完成本项所需的一切工作 | m2 | 4361.16
| 5 | 施工现场围挡和临时占地围挡
308 | 010605001010 | 标准围挡 | [项目特征] 1.搭设高度：综合考虑 2.材质：A2型装配式H型钢结构 3.其他:按招标文件、国家规范中的相关规定 [工作内容] 1.冲孔板搭设、拆除 2.其他完成本项所需的一切工作 | m | 1901.34
| 6 | 车库顶板的回顶措施费用
309 | 010605001010 | 满堂脚手架 | [项目特征] 1.搭设高度：综合考虑 2.租赁期：按月份计算 3.其他:按招标文件、国家规范中的相关规定 [工作内容] 1.满堂脚手架搭设、拆除 2.其他完成本项所需的一切工作 | 元/（月·t） | 15482.95
| 7 | 广州地铁集团房地产事业总部轨道交通车辆基地上盖开发保护技术标准的其他措施费
310 | 010605001010 | 5.6米高冲孔铝板围网 | [项目特征] 1.材质、规格:冲孔铝板（颜色选取广州市政府规定的颜色） 2.立杆材质：柱帽、C100*80*15C型槽、50*50*3角钢@800、80*80*3角钢斜撑、10槽钢、双肢背靠背C80*50*15C型槽、 4.其他:按竞价文件、图纸、国家规范中的相关规定 [工程内容] 1.其他完成本项所需的一切工作 | m2 | 1525.66
合计
投标人： __________（盖章） 法定代表人或其授权委托代理人：__________(签字或盖章) 日期： 年 月 日

## 总价措施项目清单计价表（土建）
措施项目清单与计价表(土建)
工程名称：赤沙车辆段二期地块新建项目盖上工程（标段一）设计施工总承包
序号 | 项目名称 | 单位 | 计算基础/工程量 | 不含税金额（元） |  | 备注
|  |  |  | 费率(%)/综合单价（元） | 金额（元）
|  |  | B | C | A=B*C
一、 | 绿色施工安全防护措施费 |  |  |  | 0
1 | 按费率计算的绿色施工安全防护措施费 | 项 | 1 |  | 0 | 总价包干
2 | 靠脚手架安全挡板 | 项 | 1 |  |  | 总价包干
3 | 围尼龙编织布 | 项 | 1 |  |  | 总价包干
4 | 施工便道增加费 | 项 | 1
4.1 | 钢便桥分摊使用费 | 项 | 1 |  |  | 总价包干
4.2 | 西南侧道路维护费用（含人行通道(划线、减速带、路灯维修、公安摄像头）） | 项 | 1 |  |  | 总价包干
5 | 样板引路（含工地开放日、业主开放日及材料样板配合展示费用） | 项 | 1
二、 | 其他措施费 |  |  |  | 0
1 | 夜间施工费 | 项 | 1 |  |  | 总价包干
2 | 二次搬运费及降效措施费 | 项 | 1 |  |  | 总价包干
3 | 冬雨季施工增加费 | 项 | 1 |  |  | 总价包干
4 | 施工排水、降水费 | 项 | 1 |  |  | 总价包干
5 | 地上、地下设施、建筑物保护设施费用 | 项 | 1 |  |  | 总价包干
6 | 购买及维持整个项目的保险费用 | 项 | 1 |  |  | 总价包干
7 | 施工临时用水费 | 项 | 1 |  |  | 总价包干
8 | 危大工程施工技术措施费 | 项 | 1 |  |  | 总价包干
9 | 消防演练增加费 | 项 | 1 |  |  | 每年一次，共2次，总价包干
10 | 防疫防控措施费 | 项 | 1 |  |  | 总价包干
11 | 施工现场不提供临设场地的增加费 | 项 | 1 |  |  | 总价包干
12 | 招标人临时办公生活日常维护费、租赁费 | 项 | 1 |  |  | 总价包干
13 | 综合管线平衡工作（BIM）相关费用 | m2 | 27600 |  |  | 单价包干
14 | 道路占用费 | 项 | 1 |  |  | 总价包干
15 | 施工图二次深化 | 项 | 1 |  |  | 总价包干
16 | 大门拆改 | 项 | 1 |  |  | 总价包干
17 | 既有硬化面、建筑物及构筑物的基础拆除费（搅拌站） | 项 | 1 |  |  | 总价包干
18 | SSCS及装配式工艺增加费 | 项 | 1 |  |  | 总价包干
19 | 绿化迁移(胸径20cm以上) | 株 | 35 |  |  | 单价包干
20 | 其他（由投标人自报） | 项 | 1 |  |  | 总价包干
三、 | 其他暂定金额 |  |  |  | 74211410.71 | 暂定金额，最终按实际方案结算
1 | 防尘降噪绿色施工防护棚 | 项 | 1 | 1378931.04 | 1378931.04 | 暂定金额，最终按实际方案结算
2 | 临时匝道 | 项 | 1 | 15000000 | 15000000 | 暂定金额，最终按实际方案结算
3 | 垂直运输费 | 项 | 1 | 25206526 | 25206526 | 暂定金额，最终按实际方案结算
4 | 施工临时用电费 | 项 | 1 | 3637230.13 | 3637230.13 | 暂定金额，最终按实际方案结算
5 | 对现有盖板的保护 | 项 | 1 | 3000000 | 3000000 | 暂定金额，最终按实际方案结算
6 | 地下高压管线保护费 | 项 | 1 | 2000000 | 2000000 | 暂定金额，最终按实际方案结算
7 | 临时排水排污费（含水处理装置、场地清障协调工作） | 项 | 1 | 2229274 | 2229274 | 暂定金额，最终按实际方案结算
8 | 配合预售费用 | 项 | 1 | 2000000 | 2000000 | 暂定金额，最终按实际方案结算
9 | 匝道零星工程拆除及配合增加费 | 项 | 1 | 6920000 | 6920000 | 暂定金额，最终按实际方案结算
10 | 赤沙培训楼拆除及外运，培训楼南侧开关柜室及通信设备室拆除外运，地铁列车头及附属工程拆除外运 | 项 | 1 | 5500000 | 5500000 | 暂定金额，最终按实际方案结算
11 | 预备费 | 项 | 1 | 7339449.54 | 7339449.54 | 暂定金额
合 计 |  |  |  |  | 74211410.71
投标人： （盖章） 法定代表人或其授权委托代理人：__________(签字或盖章) 日期： 年 月 日

## 其他项目清单计价表（土建）
其他项目清单计价表
工程名称：赤沙车辆段二期地块新建项目盖上工程（标段一）设计施工总承包
序号 | 项目名称 | 计量单位 | 不含税金额(元) | 备注
1 | 预算包干费 | 项 |  | 总价包干
2 | 其它（由报价人自报） | 项
3 | 合计（1+2） |  | 0
投标人： （盖章） 法定代表人或其授权委托代理人：__________(签字或盖章) 日期： 年 月 日

## 人材机汇总表（土建）
人工、机械、材料汇总表格（土建）
工程名称:赤沙车辆段二期地块新建项目盖上工程（标段一）设计施工总承包
序号 | 名称 | 规格及型号 (材料类需填写) | 计量单位 | 数量 | 不含税报价（元） |  | 厂家及品牌 (材料类需填写)
[5 empty] | 单价 | 合价
投标人：_______________________________（盖章） 法定代表人或其授权委托代理人：__________(签字或盖章) 日期： 年 月 日

## 综合单价分析表格式
综合单价分析表
工程名称： | [7 empty] | 标段： |  | 第 页 共 页
项目编码 |  |  |  | 项目名称 |  |  |  |  | 计量单位 |  |  | 工程量
清单综合单价组成明细
定额编号 | 定额项目名称 | 定额 单位 | 数量 | 单价 |  |  |  |  | 合价
|  |  |  | 人工费 | 材料费 | 机具费 | 管理费 和利润 |  | 人工费 |  | 材料费 | 机具费 | 管理费 和利润
人工单价 |  | 小计
未计价材料费
清单项目综合单价
材 料 费 明 细 | 主要材料名称、规格、型号 |  |  |  |  | 单位 | 数量 |  | 单价（元） |  | 合价（元） | 暂估单价 （元） | 暂估合价 （元）
-
-
注：1.如不使用省级或行业建设主管部门发布的计价依据，可不填定额编码、名称等； 2.招标文件提供了暂估单价的材料，按暂估的单价填入表内“暂估单价”栏及“暂估合价”栏。
表-09