## 1.汇总表（机电）
汇总表（机电工程）
工程名称：赤沙车辆段二期地块新建项目盖上工程（标段一）设计施工总承包
序号 | 工程项目名称 | 金额(元） | 备注
1 | 分部分项工程
2 | 措施项目
3 | 其他项目
4 | 不含税工程造价（1+2+3）
5 | 增值税税金（4）*9% |  | 按计价当期国家及工程所在地政府最新规定税率, 计算基础扣除暂估价工程。
6 | 总造价（4+5） |  | 币种：人民币 单位：元
其中 | 绿色施工安全防护措施费（不含税）
投标人：_______________________________（盖章） 法定代表人或其授权委托代理人：__________(签字或盖章) 日期： 年 月 日

## 2.分部分项工程清单计价表 (机电)
分部分项工程量清单与计价表（机电工程）
工程名称：赤沙车辆段二期地块新建项目盖上工程（标段一）设计施工总承包
序号 | 项目编码 | 项目名称 | 项目特征描述 | 计量单位 | 工程量 | 不含税金额（元）
[6 empty] | 综合单价 | 综合合价 | 其中
暂估价
盖上车库
发电机工程
1 | 030113008001 | 柴油发电机组 | [项目特征] 1.名称、型号:柴油发电机组 2.容量(kW):FCG1000kW，满足设计要求,达到环保验收标准 3.附件:机组包括柴油发动机、发电机、控制屏、并车柜、油水隔离器、风扇及水箱、烟气净化喷淋箱、各种设备的槽钢底座、减震垫（器）、消音器、油箱、机油及随机标准工具等； 4.负责提供发电机组的调试、试运行用油，移交发包人前每台各注满1000L0#柴油 5.发电机卸货并运至工地吊装在基础上；发电机至控制屏连接管线、控制屏至并车柜连接管线、蓄电池及电池连接管线等的安装；控制屏、并车柜的安装；发电机至低压配电柜的自启动信号线、管的敷设安装；油水隔离器、风扇及水箱、烟气净化喷淋箱等相关的供水系统、排水系统敷设及安装；从指定的加油接口至油箱、从油箱至发电机组等之间的输油管道系统敷设及安装；发电机至消音器再至油水隔离器、风扇及水箱、烟气净化喷淋箱等之间的排烟管道系统敷设及安装满足设计及规范要求 6.发电机冷却方式需综合考虑并满足设计及规范要求 7.检查接线满足设计及规范要求 8.各类设备、管道的接地满足设计及规范要求 9.二次灌浆、各类基础槽钢制作、安装；.减震垫(器)安装满足设计及规范要求 10.机组测试及验收用柴油和机油满足设计及规范要求 11.调试、试运行；第三方检测满足设计及规范要求 [工程内容] 1.本体及配套的所有设备及附件安装 2.调试、试运行 3.其他完成本项目的一切工作 | 组 | 1
2 | 03B001 | 发电机房环保工程 | [项目特征] 1.要求:深化设计,满足设计要求,达到使用功能并通过相关部门环评、验收 2.计算方式:按发电机房（含机房、储油间、进排风消音室）建筑面积计算 3.所有关于发电机的环保设施安装(包括但不限于隔声门、观测窗、机房内储油间防火门、穿孔板、吸音板、相关龙骨结构、超细消声棉、防尘布、发电机组至进排风口之间的进排风管道、消声片、防火阀、百叶、支架等) 4.达到使用功能并通过相关部门环评、验收 [工程内容] 1.其他完成发电机房项目的一切工作 | ㎡ | 26.7
3 | 030702001036 | 发电机烟管 | [项目特征] 1.安装部位:室内 2.材质、规格、型号:DN350钢制圆管,50mm厚离心玻璃棉，需后期深化设计并满足设计及规范要求，综合考虑后期深化的一切费用 3.管道、管件及弯管的制作、安装 4.管道绝热及保护层安装（若有）、除锈、刷油 5.连接方式:焊接 6.管道支吊架制作安装、除锈、刷油 7.套管(包括防水套管)制作、安装及防火封堵 8.防腐绝热木托制作安装 [工程内容] 1.管道标识 2.其他完成本项所需的一切工作 | m | 98
4 | 030702001037 | 发电机烟管 | [项目特征] 1.安装部位:室内 2.材质、规格、型号:DN500钢制圆管,50mm厚离心玻璃棉，需后期深化设计并满足设计及规范要求，综合考虑后期深化的一切费用 3.管道、管件及弯管的制作、安装 4.管道绝热及保护层安装（若有）、除锈、刷油 5.连接方式:焊接 6.管道支吊架制作安装、除锈、刷油 7.套管(包括防水套管)制作、安装及防火封堵 8.防腐绝热木托制作安装 [工程内容] 1.管道标识 2.其他完成本项所需的一切工作 | m | 98
电气系统
5 | 030403006006 | 母线槽CCX-1600A/4-IP54(消防耐火型) | [项目特征] 1.型号、规格、容量、材质、线制、防护等级等参数:CCX-1600A/4-IP54（消防耐火型） 2.附件:包括母线槽安装所需的始(终)端箱、弯头、变容节、T字接段、十字接段、终端封堵等配件，与设备连接处的软连接 3.穿墙、穿楼板套管制作、安装满足设计及规范要求 4.母线槽与孔洞、套管之间的填缝及防火封堵满足设计及规范要求 5.接地、标志挂牌满足设计及规范要求 [工程内容] 1.本体及附件的安装 2.完成本项所需的一切工作 | m | 16.44
6 | 030408001163 | 矿物电缆NG-A(BTLY)-5*6 | [项目特征] 1.型号、规格:NG-A(BTLY)-5*6 2.敷设方式:综合考虑 3.揭(盖)盖板、电缆敷设满足设计及规范要求 4.电缆终端头、中间头形式:综合考虑 5.电缆防护、防火封堵、标识满足设计及规范要求 6.电缆防火隔板、电缆防火涂料满足设计及规范要求 7.接线满足设计及规范要求 8.电缆敷设辅助设施安装及拆除 [工程内容] 1.电缆及相关附件安装 2.其他完成本项所需的一切工作 | m | 1409.94
7 | 030408001164 | 矿物电缆NG-A(BTLY)-5*10 | [项目特征] 1.型号、规格:NG-A(BTLY)-5*10 2.敷设方式:综合考虑 3.揭(盖)盖板、电缆敷设满足设计及规范要求 4.电缆终端头、中间头形式:综合考虑 5.电缆防护、防火封堵、标识满足设计及规范要求 6.电缆防火隔板、电缆防火涂料满足设计及规范要求 7.接线满足设计及规范要求 8.电缆敷设辅助设施安装及拆除 [工程内容] 1.电缆及相关附件安装 2.其他完成本项所需的一切工作 | m | 1027.08
8 | 030408001165 | 矿物电缆NG-A(BTLY)-5*16 | [项目特征] 1.型号、规格:NG-A(BTLY)-5*16 2.敷设方式:综合考虑 3.揭(盖)盖板、电缆敷设满足设计及规范要求 4.电缆终端头、中间头形式:综合考虑 5.电缆防护、防火封堵、标识满足设计及规范要求 6.电缆防火隔板、电缆防火涂料满足设计及规范要求 7.接线满足设计及规范要求 8.电缆敷设辅助设施安装及拆除 [工程内容] 1.电缆及相关附件安装 2.其他完成本项所需的一切工作 | m | 1699.54
9 | 030408001166 | 矿物电缆NG-A(BTLY)-4*25+1*16 | [项目特征] 1.型号、规格:NG-A(BTLY)-4*25+1*16 2.敷设方式:综合考虑 3.揭(盖)盖板、电缆敷设满足设计及规范要求 4.电缆终端头、中间头形式:综合考虑 5.电缆防护、防火封堵、标识满足设计及规范要求 6.电缆防火隔板、电缆防火涂料满足设计及规范要求 7.接线满足设计及规范要求 8.电缆敷设辅助设施安装及拆除 [工程内容] 1.电缆及相关附件安装 2.其他完成本项所需的一切工作 | m | 17.82
10 | 030408001167 | 矿物电缆NG-A(BTLY)-4*35+1*16 | [项目特征] 1.型号、规格:NG-A(BTLY)-4*35+1*16 2.敷设方式:综合考虑 3.揭(盖)盖板、电缆敷设满足设计及规范要求 4.电缆终端头、中间头形式:综合考虑 5.电缆防护、防火封堵、标识满足设计及规范要求 6.电缆防火隔板、电缆防火涂料满足设计及规范要求 7.接线满足设计及规范要求 8.电缆敷设辅助设施安装及拆除 [工程内容] 1.电缆及相关附件安装 2.其他完成本项所需的一切工作 | m | 27.66
11 | 030408001168 | 矿物电缆NG-A(BTLY)-3*4 | [项目特征] 1.型号、规格:NG-A(BTLY)-3*4 2.敷设方式:综合考虑 3.揭(盖)盖板、电缆敷设满足设计及规范要求 4.电缆终端头、中间头形式:综合考虑 5.电缆防护、防火封堵、标识满足设计及规范要求 6.电缆防火隔板、电缆防火涂料满足设计及规范要求 7.接线满足设计及规范要求 8.电缆敷设辅助设施安装及拆除 [工程内容] 1.电缆及相关附件安装 2.其他完成本项所需的一切工作 | m | 99.91
12 | 030408001169 | 矿物电缆NG-A(BTLY)-3*25+2*16 | [项目特征] 1.型号、规格:NG-A(BTLY)-3*25+2*16 2.敷设方式:综合考虑 3.揭(盖)盖板、电缆敷设满足设计及规范要求 4.电缆终端头、中间头形式:综合考虑 5.电缆防护、防火封堵、标识满足设计及规范要求 6.电缆防火隔板、电缆防火涂料满足设计及规范要求 7.接线满足设计及规范要求 8.电缆敷设辅助设施安装及拆除 [工程内容] 1.电缆及相关附件安装 2.其他完成本项所需的一切工作 | m | 1175.29
13 | 030408001170 | 矿物电缆NG-A(BTLY)-3*35+2*16 | [项目特征] 1.型号、规格:NG-A(BTLY)-3*35+2*16 2.敷设方式:综合考虑 3.揭(盖)盖板、电缆敷设满足设计及规范要求 4.电缆终端头、中间头形式:综合考虑 5.电缆防护、防火封堵、标识满足设计及规范要求 6.电缆防火隔板、电缆防火涂料满足设计及规范要求 7.接线满足设计及规范要求 8.电缆敷设辅助设施安装及拆除 [工程内容] 1.电缆及相关附件安装 2.其他完成本项所需的一切工作 | m | 418.47
14 | 030408001171 | 矿物电缆NG-A(BTLY)-3*50+2*25 | [项目特征] 1.型号、规格:NG-A(BTLY)-3*50+2*25 2.敷设方式:综合考虑 3.揭(盖)盖板、电缆敷设满足设计及规范要求 4.电缆终端头、中间头形式:综合考虑 5.电缆防护、防火封堵、标识满足设计及规范要求 6.电缆防火隔板、电缆防火涂料满足设计及规范要求 7.接线满足设计及规范要求 8.电缆敷设辅助设施安装及拆除 [工程内容] 1.电缆及相关附件安装 2.其他完成本项所需的一切工作 | m | 155.52
15 | 030408001172 | 矿物电缆NG-A(BTLY)-3*70+2*35 | [项目特征] 1.型号、规格:NG-A(BTLY)-3*70+2*35 2.敷设方式:综合考虑 3.揭(盖)盖板、电缆敷设满足设计及规范要求 4.电缆终端头、中间头形式:综合考虑 5.电缆防护、防火封堵、标识满足设计及规范要求 6.电缆防火隔板、电缆防火涂料满足设计及规范要求 7.接线满足设计及规范要求 8.电缆敷设辅助设施安装及拆除 [工程内容] 1.电缆及相关附件安装 2.其他完成本项所需的一切工作 | m | 222.63
16 | 030408001173 | 矿物电缆NG-A(BTLY)-3*120+2*70 | [项目特征] 1.型号、规格:NG-A(BTLY)-3*120+2*70 2.敷设方式:综合考虑 3.揭(盖)盖板、电缆敷设满足设计及规范要求 4.电缆终端头、中间头形式:综合考虑 5.电缆防护、防火封堵、标识满足设计及规范要求 6.电缆防火隔板、电缆防火涂料满足设计及规范要求 7.接线满足设计及规范要求 8.电缆敷设辅助设施安装及拆除 [工程内容] 1.电缆及相关附件安装 2.其他完成本项所需的一切工作 | m | 56.37
17 | 030408001174 | 矿物电缆NG-A(BTLY)-3*150+2*70 | [项目特征] 1.型号、规格:NG-A(BTLY)-3*150+2*70 2.敷设方式:综合考虑 3.揭(盖)盖板、电缆敷设满足设计及规范要求 4.电缆终端头、中间头形式:综合考虑 5.电缆防护、防火封堵、标识满足设计及规范要求 6.电缆防火隔板、电缆防火涂料满足设计及规范要求 7.接线满足设计及规范要求 8.电缆敷设辅助设施安装及拆除 [工程内容] 1.电缆及相关附件安装 2.其他完成本项所需的一切工作 | m | 705.46
18 | 030408001175 | 矿物电缆NG-A(BTLY)-3*185+2*95 | [项目特征] 1.型号、规格:NG-A(BTLY)-3*185+2*95 2.敷设方式:综合考虑 3.揭(盖)盖板、电缆敷设满足设计及规范要求 4.电缆终端头、中间头形式:综合考虑 5.电缆防护、防火封堵、标识满足设计及规范要求 6.电缆防火隔板、电缆防火涂料满足设计及规范要求 7.接线满足设计及规范要求 8.电缆敷设辅助设施安装及拆除 [工程内容] 1.电缆及相关附件安装 2.其他完成本项所需的一切工作 | m | 449.78
19 | 030408001176 | 矿物电缆NG-A(BTLY)-3*240+2*120 | [项目特征] 1.型号、规格:NG-A(BTLY)-3*240+2*120 2.敷设方式:综合考虑 3.揭(盖)盖板、电缆敷设满足设计及规范要求 4.电缆终端头、中间头形式:综合考虑 5.电缆防护、防火封堵、标识满足设计及规范要求 6.电缆防火隔板、电缆防火涂料满足设计及规范要求 7.接线满足设计及规范要求 8.电缆敷设辅助设施安装及拆除 [工程内容] 1.电缆及相关附件安装 2.其他完成本项所需的一切工作 | m | 142.78
20 | 030408001177 | 电力电缆WDZN-YJY-3*35+2*16 | [项目特征] 1.型号、规格:WDZN-YJY-3*35+2*16 2.敷设方式:综合考虑 3.揭(盖)盖板、电缆敷设满足设计及规范要求 4.电缆终端头、中间头形式:综合考虑 5.电缆防护、防火封堵、标识满足设计及规范要求 6.电缆防火隔板、电缆防火涂料满足设计及规范要求 7.接线满足设计及规范要求 8.电缆敷设辅助设施安装及拆除 [工程内容] 1.电缆及相关附件安装 2.其他完成本项所需的一切工作 | m | 17.14
21 | 030408001178 | 电力电缆WDZN-YJY-3*95+2*50 | [项目特征] 1.型号、规格:WDZN-YJY-3*95+2*50 2.敷设方式:综合考虑 3.揭(盖)盖板、电缆敷设满足设计及规范要求 4.电缆终端头、中间头形式:综合考虑 5.电缆防护、防火封堵、标识满足设计及规范要求 6.电缆防火隔板、电缆防火涂料满足设计及规范要求 7.接线满足设计及规范要求 8.电缆敷设辅助设施安装及拆除 [工程内容] 1.电缆及相关附件安装 2.其他完成本项所需的一切工作 | m | 48.19
22 | 030408001179 | 电力电缆WDZN-YJY-3*120+2*70 | [项目特征] 1.型号、规格:WDZN-YJY-3*120+2*70 2.敷设方式:综合考虑 3.揭(盖)盖板、电缆敷设满足设计及规范要求 4.电缆终端头、中间头形式:综合考虑 5.电缆防护、防火封堵、标识满足设计及规范要求 6.电缆防火隔板、电缆防火涂料满足设计及规范要求 7.接线满足设计及规范要求 8.电缆敷设辅助设施安装及拆除 [工程内容] 1.电缆及相关附件安装 2.其他完成本项所需的一切工作 | m | 24.93
23 | 030408001180 | 电力电缆WDZN-YJY-3*240+2*120 | [项目特征] 1.型号、规格:WDZN-YJY-3*240+2*120 2.敷设方式:综合考虑 3.揭(盖)盖板、电缆敷设满足设计及规范要求 4.电缆终端头、中间头形式:综合考虑 5.电缆防护、防火封堵、标识满足设计及规范要求 6.电缆防火隔板、电缆防火涂料满足设计及规范要求 7.接线满足设计及规范要求 8.电缆敷设辅助设施安装及拆除 [工程内容] 1.电缆及相关附件安装 2.其他完成本项所需的一切工作 | m | 32.12
24 | 030408001181 | 电力电缆WDZN-YJY-4*4 | [项目特征] 1.型号、规格:WDZN-YJY-4*4 2.敷设方式:综合考虑 3.揭(盖)盖板、电缆敷设满足设计及规范要求 4.电缆终端头、中间头形式:综合考虑 5.电缆防护、防火封堵、标识满足设计及规范要求 6.电缆防火隔板、电缆防火涂料满足设计及规范要求 7.接线满足设计及规范要求 8.电缆敷设辅助设施安装及拆除 [工程内容] 1.电缆及相关附件安装 2.其他完成本项所需的一切工作 | m | 415.31
25 | 030408001182 | 电力电缆WDZN-YJY-4*6 | [项目特征] 1.型号、规格:WDZN-YJY-4*6 2.敷设方式:综合考虑 3.揭(盖)盖板、电缆敷设满足设计及规范要求 4.电缆终端头、中间头形式:综合考虑 5.电缆防护、防火封堵、标识满足设计及规范要求 6.电缆防火隔板、电缆防火涂料满足设计及规范要求 7.接线满足设计及规范要求 8.电缆敷设辅助设施安装及拆除 [工程内容] 1.电缆及相关附件安装 2.其他完成本项所需的一切工作 | m | 283.7
26 | 030408001183 | 电力电缆WDZN-YJY-4*10 | [项目特征] 1.型号、规格:WDZN-YJY-4*10 2.敷设方式:综合考虑 3.揭(盖)盖板、电缆敷设满足设计及规范要求 4.电缆终端头、中间头形式:综合考虑 5.电缆防护、防火封堵、标识满足设计及规范要求 6.电缆防火隔板、电缆防火涂料满足设计及规范要求 7.接线满足设计及规范要求 8.电缆敷设辅助设施安装及拆除 [工程内容] 1.电缆及相关附件安装 2.其他完成本项所需的一切工作 | m | 163.32
27 | 030408001184 | 电力电缆WDZN-YJY-4*16 | [项目特征] 1.型号、规格:WDZN-YJY-4*16 2.敷设方式:综合考虑 3.揭(盖)盖板、电缆敷设满足设计及规范要求 4.电缆终端头、中间头形式:综合考虑 5.电缆防护、防火封堵、标识满足设计及规范要求 6.电缆防火隔板、电缆防火涂料满足设计及规范要求 7.接线满足设计及规范要求 8.电缆敷设辅助设施安装及拆除 [工程内容] 1.电缆及相关附件安装 2.其他完成本项所需的一切工作 | m | 25.16
28 | 030408001185 | 电力电缆WDZN-YJY-5*4 | [项目特征] 1.型号、规格:WDZN-YJY-5*4 2.敷设方式:综合考虑 3.揭(盖)盖板、电缆敷设满足设计及规范要求 4.电缆终端头、中间头形式:综合考虑 5.电缆防护、防火封堵、标识满足设计及规范要求 6.电缆防火隔板、电缆防火涂料满足设计及规范要求 7.接线满足设计及规范要求 8.电缆敷设辅助设施安装及拆除 [工程内容] 1.电缆及相关附件安装 2.其他完成本项所需的一切工作 | m | 1695.68
29 | 030408001186 | 电力电缆WDZN-YJY-5*6 | [项目特征] 1.型号、规格:WDZN-YJY-5*6 2.敷设方式:综合考虑 3.揭(盖)盖板、电缆敷设满足设计及规范要求 4.电缆终端头、中间头形式:综合考虑 5.电缆防护、防火封堵、标识满足设计及规范要求 6.电缆防火隔板、电缆防火涂料满足设计及规范要求 7.接线满足设计及规范要求 8.电缆敷设辅助设施安装及拆除 [工程内容] 1.电缆及相关附件安装 2.其他完成本项所需的一切工作 | m | 3893.41
30 | 030408001187 | 电力电缆WDZN-YJY-5*16 | [项目特征] 1.型号、规格:WDZN-YJY-5*16 2.敷设方式:综合考虑 3.揭(盖)盖板、电缆敷设满足设计及规范要求 4.电缆终端头、中间头形式:综合考虑 5.电缆防护、防火封堵、标识满足设计及规范要求 6.电缆防火隔板、电缆防火涂料满足设计及规范要求 7.接线满足设计及规范要求 8.电缆敷设辅助设施安装及拆除 [工程内容] 1.电缆及相关附件安装 2.其他完成本项所需的一切工作 | m | 18.71
31 | 030408001188 | 电力电缆WDZ-YJY-5*4 | [项目特征] 1.型号、规格:WDZ-YJY-5*4 2.敷设方式:综合考虑 3.揭(盖)盖板、电缆敷设满足设计及规范要求 4.电缆终端头、中间头形式:综合考虑 5.电缆防护、防火封堵、标识满足设计及规范要求 6.电缆防火隔板、电缆防火涂料满足设计及规范要求 7.接线满足设计及规范要求 8.电缆敷设辅助设施安装及拆除 [工程内容] 1.电缆及相关附件安装 2.其他完成本项所需的一切工作 | m | 19.97
32 | 030408001189 | 电力电缆WDZ-YJY-5*6 | [项目特征] 1.型号、规格:WDZ-YJY-5*6 2.敷设方式:综合考虑 3.揭(盖)盖板、电缆敷设满足设计及规范要求 4.电缆终端头、中间头形式:综合考虑 5.电缆防护、防火封堵、标识满足设计及规范要求 6.电缆防火隔板、电缆防火涂料满足设计及规范要求 7.接线满足设计及规范要求 8.电缆敷设辅助设施安装及拆除 [工程内容] 1.电缆及相关附件安装 2.其他完成本项所需的一切工作 | m | 2661.17
33 | 030408001190 | 电力电缆WDZ-YJY-5*10 | [项目特征] 1.型号、规格:WDZ-YJY-5*10 2.敷设方式:综合考虑 3.揭(盖)盖板、电缆敷设满足设计及规范要求 4.电缆终端头、中间头形式:综合考虑 5.电缆防护、防火封堵、标识满足设计及规范要求 6.电缆防火隔板、电缆防火涂料满足设计及规范要求 7.接线满足设计及规范要求 8.电缆敷设辅助设施安装及拆除 [工程内容] 1.电缆及相关附件安装 2.其他完成本项所需的一切工作 | m | 290
34 | 030408001191 | 电力电缆WDZ-YJY-5*16 | [项目特征] 1.型号、规格:WDZ-YJY-5*16 2.敷设方式:综合考虑 3.揭(盖)盖板、电缆敷设满足设计及规范要求 4.电缆终端头、中间头形式:综合考虑 5.电缆防护、防火封堵、标识满足设计及规范要求 6.电缆防火隔板、电缆防火涂料满足设计及规范要求 7.接线满足设计及规范要求 8.电缆敷设辅助设施安装及拆除 [工程内容] 1.电缆及相关附件安装 2.其他完成本项所需的一切工作 | m | 337.26
35 | 030408001192 | 电力电缆WDZ-YJY-4*35+1*16 | [项目特征] 1.型号、规格:WDZ-YJY-4*35+1*16 2.敷设方式:综合考虑 3.揭(盖)盖板、电缆敷设满足设计及规范要求 4.电缆终端头、中间头形式:综合考虑 5.电缆防护、防火封堵、标识满足设计及规范要求 6.电缆防火隔板、电缆防火涂料满足设计及规范要求 7.接线满足设计及规范要求 8.电缆敷设辅助设施安装及拆除 [工程内容] 1.电缆及相关附件安装 2.其他完成本项所需的一切工作 | m | 174.98
36 | 030408001193 | 电力电缆WDZ-YJY-4*50+1*25 | [项目特征] 1.型号、规格:WDZ-YJY-4*50+1*25 2.敷设方式:综合考虑 3.揭(盖)盖板、电缆敷设满足设计及规范要求 4.电缆终端头、中间头形式:综合考虑 5.电缆防护、防火封堵、标识满足设计及规范要求 6.电缆防火隔板、电缆防火涂料满足设计及规范要求 7.接线满足设计及规范要求 8.电缆敷设辅助设施安装及拆除 [工程内容] 1.电缆及相关附件安装 2.其他完成本项所需的一切工作 | m | 37.99
37 | 030408001194 | 电力电缆WDZ-YJY-4*70+1*35 | [项目特征] 1.型号、规格:WDZ-YJY-4*70+1*35 2.敷设方式:综合考虑 3.揭(盖)盖板、电缆敷设满足设计及规范要求 4.电缆终端头、中间头形式:综合考虑 5.电缆防护、防火封堵、标识满足设计及规范要求 6.电缆防火隔板、电缆防火涂料满足设计及规范要求 7.接线满足设计及规范要求 8.电缆敷设辅助设施安装及拆除 [工程内容] 1.电缆及相关附件安装 2.其他完成本项所需的一切工作 | m | 89.5
38 | 030408001195 | 电力电缆WDZ-YJY-4*95+1*50 | [项目特征] 1.型号、规格:WDZ-YJY-4*95+1*50 2.敷设方式:综合考虑 3.揭(盖)盖板、电缆敷设满足设计及规范要求 4.电缆终端头、中间头形式:综合考虑 5.电缆防护、防火封堵、标识满足设计及规范要求 6.电缆防火隔板、电缆防火涂料满足设计及规范要求 7.接线满足设计及规范要求 8.电缆敷设辅助设施安装及拆除 [工程内容] 1.电缆及相关附件安装 2.其他完成本项所需的一切工作 | m | 155.43
39 | 030408001196 | 电力电缆WDZ-YJY-4*120+1*70 | [项目特征] 1.型号、规格:WDZ-YJY-4*120+1*70 2.敷设方式:综合考虑 3.揭(盖)盖板、电缆敷设满足设计及规范要求 4.电缆终端头、中间头形式:综合考虑 5.电缆防护、防火封堵、标识满足设计及规范要求 6.电缆防火隔板、电缆防火涂料满足设计及规范要求 7.接线满足设计及规范要求 8.电缆敷设辅助设施安装及拆除 [工程内容] 1.电缆及相关附件安装 2.其他完成本项所需的一切工作 | m | 252.6
40 | 030408001197 | 电力电缆WDZ-YJY-4*150+1*70 | [项目特征] 1.型号、规格:WDZ-YJY-4*150+1*70 2.敷设方式:综合考虑 3.揭(盖)盖板、电缆敷设满足设计及规范要求 4.电缆终端头、中间头形式:综合考虑 5.电缆防护、防火封堵、标识满足设计及规范要求 6.电缆防火隔板、电缆防火涂料满足设计及规范要求 7.接线满足设计及规范要求 8.电缆敷设辅助设施安装及拆除 [工程内容] 1.电缆及相关附件安装 2.其他完成本项所需的一切工作 | m | 44.3
41 | 030408001198 | 电力电缆WDZ-YJY-4*185+1*95 | [项目特征] 1.型号、规格:WDZ-YJY-4*185+1*95 2.敷设方式:综合考虑 3.揭(盖)盖板、电缆敷设满足设计及规范要求 4.电缆终端头、中间头形式:综合考虑 5.电缆防护、防火封堵、标识满足设计及规范要求 6.电缆防火隔板、电缆防火涂料满足设计及规范要求 7.接线满足设计及规范要求 8.电缆敷设辅助设施安装及拆除 [工程内容] 1.电缆及相关附件安装 2.其他完成本项所需的一切工作 | m | 12.21
42 | 030408001199 | 电力电缆WDZ-YJY-4*240+1*120 | [项目特征] 1.型号、规格:WDZ-YJY-4*240+1*120 2.敷设方式:综合考虑 3.揭(盖)盖板、电缆敷设满足设计及规范要求 4.电缆终端头、中间头形式:综合考虑 5.电缆防护、防火封堵、标识满足设计及规范要求 6.电缆防火隔板、电缆防火涂料满足设计及规范要求 7.接线满足设计及规范要求 8.电缆敷设辅助设施安装及拆除 [工程内容] 1.电缆及相关附件安装 2.其他完成本项所需的一切工作 | m | 46.25
43 | 030408001200 | 电力电缆WDZ-YJY-3*35+2*16 | [项目特征] 1.型号、规格:WDZ-YJY-3*35+2*16 2.敷设方式:综合考虑 3.揭(盖)盖板、电缆敷设满足设计及规范要求 4.电缆终端头、中间头形式:综合考虑 5.电缆防护、防火封堵、标识满足设计及规范要求 6.电缆防火隔板、电缆防火涂料满足设计及规范要求 7.接线满足设计及规范要求 8.电缆敷设辅助设施安装及拆除 [工程内容] 1.电缆及相关附件安装 2.其他完成本项所需的一切工作 | m | 61.58
44 | 030408001201 | 电力电缆WDZ-YJY-3*50+2*25 | [项目特征] 1.型号、规格:WDZ-YJY-3*50+2*25 2.敷设方式:综合考虑 3.揭(盖)盖板、电缆敷设满足设计及规范要求 4.电缆终端头、中间头形式:综合考虑 5.电缆防护、防火封堵、标识满足设计及规范要求 6.电缆防火隔板、电缆防火涂料满足设计及规范要求 7.接线满足设计及规范要求 8.电缆敷设辅助设施安装及拆除 [工程内容] 1.电缆及相关附件安装 2.其他完成本项所需的一切工作 | m | 60.28
45 | 030408001202 | 电力电缆WDZ-YJY-3*70+2*35 | [项目特征] 1.型号、规格:WDZ-YJY-3*70+2*35 2.敷设方式:综合考虑 3.揭(盖)盖板、电缆敷设满足设计及规范要求 4.电缆终端头、中间头形式:综合考虑 5.电缆防护、防火封堵、标识满足设计及规范要求 6.电缆防火隔板、电缆防火涂料满足设计及规范要求 7.接线满足设计及规范要求 8.电缆敷设辅助设施安装及拆除 [工程内容] 1.电缆及相关附件安装 2.其他完成本项所需的一切工作 | m | 53.55
46 | 030408001203 | 电力电缆WDZ-YJY-3*120+2*70 | [项目特征] 1.型号、规格:WDZ-YJY-3*120+2*70 2.敷设方式:综合考虑 3.揭(盖)盖板、电缆敷设满足设计及规范要求 4.电缆终端头、中间头形式:综合考虑 5.电缆防护、防火封堵、标识满足设计及规范要求 6.电缆防火隔板、电缆防火涂料满足设计及规范要求 7.接线满足设计及规范要求 8.电缆敷设辅助设施安装及拆除 [工程内容] 1.电缆及相关附件安装 2.其他完成本项所需的一切工作 | m | 45.87
47 | 030408001204 | 控制电缆ZN-KVV-8*1.5 | [项目特征] 1.型号、规格:控制电缆 ZN-KVV-8*1.5 2.敷设方式:综合考虑 3.揭(盖)盖板、电缆敷设满足设计及规范要求 4.电缆终端头、中间头形式:综合考虑 5.电缆防护、防火封堵、标识满足设计及规范要求 6.电缆防火隔板、电缆防火涂料满足设计及规范要求 7.接线满足设计及规范要求 8.电缆敷设辅助设施安装及拆除 [工程内容] 1.电缆及相关附件安装 2.其他完成本项所需的一切工作 | m | 195.74
48 | 030408002006 | 控制电缆ZR-KVV-8*1.5 | [项目特征] 1.型号、规格:控制电缆 ZR-KVV-8*1.5 2.敷设方式:综合考虑 3.揭(盖)盖板、电缆敷设满足设计及规范要求 4.电缆终端头、中间头形式:综合考虑 5.电缆防护、防火封堵、标识满足设计及规范要求 6.电缆防火隔板、电缆防火涂料满足设计及规范要求 7.接线满足设计及规范要求 8.电缆敷设辅助设施安装及拆除 [工程内容] 1.电缆及相关附件安装 2.其他完成本项所需的一切工作 | m | 114.42
49 | 030411004151 | 电气配线WDZN-BYJ-2.5 | [项目特征] 1.配线形式:综合考虑管内穿线及线槽桥架配线 2.导线型号、材质、规格:WDZN-BYJ-2.5 3.敷设部位或线制:综合考虑 4.压铜接线端子安装满足设计及规范要求 5.校接线满足设计及规范要求 6.揭(盖)盖板、电缆敷设满足设计及规范要求 [工程内容] 1.线槽配线或管内穿线 2.其他完成本项所需的一切工作 | m | 6339.81
50 | 030411004152 | 电气配线WDZ-BYJ-2.5 | [项目特征] 1.配线形式:综合考虑管内穿线及线槽桥架配线 2.导线型号、材质、规格:WDZ-BYJ-2.5 3.敷设部位或线制:综合考虑 4.压铜接线端子安装满足设计及规范要求 5.校接线满足设计及规范要求 6.揭(盖)盖板、电缆敷设满足设计及规范要求 [工程内容] 1.线槽配线或管内穿线 2.其他完成本项所需的一切工作 | m | 42103.71
51 | 030411004153 | 电气配线WDZ-BYJ-4 | [项目特征] 1.配线形式:综合考虑管内穿线及线槽桥架配线 2.导线型号、材质、规格:WDZ-BYJ-4 3.敷设部位或线制:综合考虑 4.压铜接线端子安装满足设计及规范要求 5.校接线满足设计及规范要求 6.揭(盖)盖板、电缆敷设满足设计及规范要求 [工程内容] 1.线槽配线或管内穿线 2.其他完成本项所需的一切工作 | m | 5918.95
52 | 030411004154 | 电气配线WDZ-BYJ-6 | [项目特征] 1.配线形式:综合考虑管内穿线及线槽桥架配线 2.导线型号、材质、规格:WDZ-BYJ-6 3.敷设部位或线制:综合考虑 4.压铜接线端子安装满足设计及规范要求 5.校接线满足设计及规范要求 6.揭(盖)盖板、电缆敷设满足设计及规范要求 [工程内容] 1.线槽配线或管内穿线 2.其他完成本项所需的一切工作 | m | 502.6
53 | 030411004155 | 电气配线WDZ-BYJ-10 | [项目特征] 1.配线形式:综合考虑管内穿线及线槽桥架配线 2.导线型号、材质、规格:WDZ-BYJ-10 3.敷设部位或线制:综合考虑 4.压铜接线端子安装满足设计及规范要求 5.校接线满足设计及规范要求 6.揭(盖)盖板、电缆敷设满足设计及规范要求 [工程内容] 1.线槽配线或管内穿线 2.其他完成本项所需的一切工作 | m | 365.8
54 | 030411004156 | 电气配线WDZ-BYJ-16 | [项目特征] 1.配线形式:综合考虑管内穿线及线槽桥架配线 2.导线型号、材质、规格:WDZ-BYJ-16 3.敷设部位或线制:综合考虑 4.压铜接线端子安装满足设计及规范要求 5.校接线满足设计及规范要求 6.揭(盖)盖板、电缆敷设满足设计及规范要求 [工程内容] 1.线槽配线或管内穿线 2.其他完成本项所需的一切工作 | m | 2870.21
55 | 030411004157 | 电气配线ZR-RVS-2*1.5 | [项目特征] 1.配线形式:综合考虑管内穿线及线槽桥架配线 2.导线型号、材质、规格:ZR-RVS-2*1.5 3.敷设部位或线制:综合考虑 4.压铜接线端子安装满足设计及规范要求 5.校接线满足设计及规范要求 6.揭(盖)盖板、电缆敷设满足设计及规范要求 [工程内容] 1.线槽配线或管内穿线 2.其他完成本项所需的一切工作 | m | 73.87
56 | 030411003055 | 电缆桥架CTE100*50 | [项目特征] 1.名称:金属桥架 2.材质、规格、厚度:CTE-100*50 3.接地要求:满足设计及规范要求 4.孔洞开凿及修复(含孔洞与套管或孔洞与线槽桥架之间的封堵、防火封堵)满足设计及规范要求 5.套管制作、安装及套管内封堵(含防火封堵)满足设计及规范要求 6.本体、盖板、配件、连接件安装满足设计及规范要求 7.线槽、桥架内防火封堵满足设计及规范要求 8.标识满足设计及规范要求 [工程内容] 1.金属桥架/金属梯架及其附件制作安装 2.完成本项所需的一切工作 | m | 258.95
57 | 030411003056 | 电缆桥架CTE100*100 | [项目特征] 1.名称:金属桥架 2.材质、规格、厚度:CTE-100*100 3.接地要求:满足设计及规范要求 4.孔洞开凿及修复(含孔洞与套管或孔洞与线槽桥架之间的封堵、防火封堵)满足设计及规范要求 5.套管制作、安装及套管内封堵(含防火封堵)满足设计及规范要求 6.本体、盖板、配件、连接件安装满足设计及规范要求 7.线槽、桥架内防火封堵满足设计及规范要求 8.标识满足设计及规范要求 [工程内容] 1.金属桥架/金属梯架及其附件制作安装 2.完成本项所需的一切工作 | m | 15.19
58 | 030411003057 | 电缆桥架CTE150*100 | [项目特征] 1.名称:金属桥架 2.材质、规格、厚度:CTE-150*100 3.接地要求:满足设计及规范要求 4.孔洞开凿及修复(含孔洞与套管或孔洞与线槽桥架之间的封堵、防火封堵)满足设计及规范要求 5.套管制作、安装及套管内封堵(含防火封堵)满足设计及规范要求 6.本体、盖板、配件、连接件安装满足设计及规范要求 7.线槽、桥架内防火封堵满足设计及规范要求 8.标识满足设计及规范要求 [工程内容] 1.金属桥架/金属梯架及其附件制作安装 2.完成本项所需的一切工作 | m | 569.61
59 | 030411003058 | 电缆桥架CTE200*100 | [项目特征] 1.名称:金属桥架 2.材质、规格、厚度:CTE-200*100 3.接地要求:满足设计及规范要求 4.孔洞开凿及修复(含孔洞与套管或孔洞与线槽桥架之间的封堵、防火封堵)满足设计及规范要求 5.套管制作、安装及套管内封堵(含防火封堵)满足设计及规范要求 6.本体、盖板、配件、连接件安装满足设计及规范要求 7.线槽、桥架内防火封堵满足设计及规范要求 8.标识满足设计及规范要求 [工程内容] 1.金属桥架/金属梯架及其附件制作安装 2.完成本项所需的一切工作 | m | 372.44
60 | 030411003059 | 电缆桥架CTE300*150 | [项目特征] 1.名称:金属桥架 2.材质、规格、厚度:CTE-300*150 3.接地要求:满足设计及规范要求 4.孔洞开凿及修复(含孔洞与套管或孔洞与线槽桥架之间的封堵、防火封堵)满足设计及规范要求 5.套管制作、安装及套管内封堵(含防火封堵)满足设计及规范要求 6.本体、盖板、配件、连接件安装满足设计及规范要求 7.线槽、桥架内防火封堵满足设计及规范要求 8.标识满足设计及规范要求 [工程内容] 1.金属桥架/金属梯架及其附件制作安装 2.完成本项所需的一切工作 | m | 203.18
61 | 030411003060 | 电缆桥架CTE400*200 | [项目特征] 1.名称:金属桥架 2.材质、规格、厚度:CTE-400*200 3.接地要求:满足设计及规范要求 4.孔洞开凿及修复(含孔洞与套管或孔洞与线槽桥架之间的封堵、防火封堵)满足设计及规范要求 5.套管制作、安装及套管内封堵(含防火封堵)满足设计及规范要求 6.本体、盖板、配件、连接件安装满足设计及规范要求 7.线槽、桥架内防火封堵满足设计及规范要求 8.标识满足设计及规范要求 [工程内容] 1.金属桥架/金属梯架及其附件制作安装 2.完成本项所需的一切工作 | m | 47.71
62 | 030411003061 | 电缆桥架CTE800*200 | [项目特征] 1.名称:金属桥架 2.材质、规格、厚度:CTE-800*200 3.接地要求:满足设计及规范要求 4.孔洞开凿及修复(含孔洞与套管或孔洞与线槽桥架之间的封堵、防火封堵)满足设计及规范要求 5.套管制作、安装及套管内封堵(含防火封堵)满足设计及规范要求 6.本体、盖板、配件、连接件安装满足设计及规范要求 7.线槽、桥架内防火封堵满足设计及规范要求 8.标识满足设计及规范要求 [工程内容] 1.金属桥架/金属梯架及其附件制作安装 2.完成本项所需的一切工作 | m | 100.37
63 | 030411003062 | 电缆桥架CT100*50 | [项目特征] 1.名称:金属桥架 2.材质、规格、厚度:CT-100*50 3.接地要求:满足设计及规范要求 4.孔洞开凿及修复(含孔洞与套管或孔洞与线槽桥架之间的封堵、防火封堵)满足设计及规范要求 5.套管制作、安装及套管内封堵(含防火封堵)满足设计及规范要求 6.本体、盖板、配件、连接件安装满足设计及规范要求 7.线槽、桥架内防火封堵满足设计及规范要求 8.标识满足设计及规范要求 [工程内容] 1.金属桥架/金属梯架及其附件制作安装 2.完成本项所需的一切工作 | m | 137.52
64 | 030411003063 | 电缆桥架CT100*100 | [项目特征] 1.名称:金属桥架 2.材质、规格、厚度:CT-100*100 3.接地要求:满足设计及规范要求 4.孔洞开凿及修复(含孔洞与套管或孔洞与线槽桥架之间的封堵、防火封堵)满足设计及规范要求 5.套管制作、安装及套管内封堵(含防火封堵)满足设计及规范要求 6.本体、盖板、配件、连接件安装满足设计及规范要求 7.线槽、桥架内防火封堵满足设计及规范要求 8.标识满足设计及规范要求 [工程内容] 1.金属桥架/金属梯架及其附件制作安装 2.完成本项所需的一切工作 | m | 2.56
65 | 030411003064 | 电缆桥架CT150*100 | [项目特征] 1.名称:金属桥架 2.材质、规格、厚度:CT-150*100 3.接地要求:满足设计及规范要求 4.孔洞开凿及修复(含孔洞与套管或孔洞与线槽桥架之间的封堵、防火封堵)满足设计及规范要求 5.套管制作、安装及套管内封堵(含防火封堵)满足设计及规范要求 6.本体、盖板、配件、连接件安装满足设计及规范要求 7.线槽、桥架内防火封堵满足设计及规范要求 8.标识满足设计及规范要求 [工程内容] 1.金属桥架/金属梯架及其附件制作安装 2.完成本项所需的一切工作 | m | 158.37
66 | 030411003065 | 电缆桥架CT200*100 | [项目特征] 1.名称:金属桥架 2.材质、规格、厚度:CT-200*100 3.接地要求:满足设计及规范要求 4.孔洞开凿及修复(含孔洞与套管或孔洞与线槽桥架之间的封堵、防火封堵)满足设计及规范要求 5.套管制作、安装及套管内封堵(含防火封堵)满足设计及规范要求 6.本体、盖板、配件、连接件安装满足设计及规范要求 7.线槽、桥架内防火封堵满足设计及规范要求 8.标识满足设计及规范要求 [工程内容] 1.金属桥架/金属梯架及其附件制作安装 2.完成本项所需的一切工作 | m | 595.99
67 | 030411003066 | 电缆桥架CT300*150 | [项目特征] 1.名称:金属桥架 2.材质、规格、厚度:CT-300*150 3.接地要求:满足设计及规范要求 4.孔洞开凿及修复(含孔洞与套管或孔洞与线槽桥架之间的封堵、防火封堵)满足设计及规范要求 5.套管制作、安装及套管内封堵(含防火封堵)满足设计及规范要求 6.本体、盖板、配件、连接件安装满足设计及规范要求 7.线槽、桥架内防火封堵满足设计及规范要求 8.标识满足设计及规范要求 [工程内容] 1.金属桥架/金属梯架及其附件制作安装 2.完成本项所需的一切工作 | m | 59.26
68 | 030411003067 | 电缆桥架CT500*200 | [项目特征] 1.名称:金属桥架 2.材质、规格、厚度:CT-500*200 3.接地要求:满足设计及规范要求 4.孔洞开凿及修复(含孔洞与套管或孔洞与线槽桥架之间的封堵、防火封堵)满足设计及规范要求 5.套管制作、安装及套管内封堵(含防火封堵)满足设计及规范要求 6.本体、盖板、配件、连接件安装满足设计及规范要求 7.线槽、桥架内防火封堵满足设计及规范要求 8.标识满足设计及规范要求 [工程内容] 1.金属桥架/金属梯架及其附件制作安装 2.完成本项所需的一切工作 | m | 8.21
69 | 030411003068 | 电缆桥架CT600*200 | [项目特征] 1.名称:金属桥架 2.材质、规格、厚度:CT-600*200 3.接地要求:满足设计及规范要求 4.孔洞开凿及修复(含孔洞与套管或孔洞与线槽桥架之间的封堵、防火封堵)满足设计及规范要求 5.套管制作、安装及套管内封堵(含防火封堵)满足设计及规范要求 6.本体、盖板、配件、连接件安装满足设计及规范要求 7.线槽、桥架内防火封堵满足设计及规范要求 8.标识满足设计及规范要求 [工程内容] 1.金属桥架/金属梯架及其附件制作安装 2.完成本项所需的一切工作 | m | 25.78
70 | 030411001185 | 电气配管JDG20 | [项目特征] 1.型号、规格:电气配管JDG20 2.配置形式:综合考虑沿墙、沿楼板、采用支吊架安装、砖墙内的明敷、暗敷等敷设方式 3.接地要求:满足设计及规范要求 4.孔洞开凿及修复(含孔洞与套管或孔洞与线管之间的封堵)满足设计及规范要求 5.刨沟槽及沟槽修复满足设计及规范要求 6.套管制作、安装及套管内封堵(含防火封堵)满足设计及规范要求 7.电线管路敷设(含管卡、管码安装)满足设计及规范要求 8.穿线所需材料满足设计及规范要求 9.接线盒、灯头盒、开关盒、插座盒、人防密闭盒安装满足设计及规范要求 10.接地满足设计及规范要求 11.标识满足设计及规范要求 [工程内容] 1.电线管敷设 2.其他完成本项所需的一切工作 | m | 2889.88
71 | 030411001186 | 电气配管JDG25 | [项目特征] 1.型号、规格:电气配管JDG25 2.配置形式:综合考虑沿墙、沿楼板、采用支吊架安装、砖墙内的明敷、暗敷等敷设方式 3.接地要求:满足设计及规范要求 4.孔洞开凿及修复(含孔洞与套管或孔洞与线管之间的封堵)满足设计及规范要求 5.刨沟槽及沟槽修复满足设计及规范要求 6.套管制作、安装及套管内封堵(含防火封堵)满足设计及规范要求 7.电线管路敷设(含管卡、管码安装)满足设计及规范要求 8.穿线所需材料满足设计及规范要求 9.接线盒、灯头盒、开关盒、插座盒、人防密闭盒安装满足设计及规范要求 10.接地满足设计及规范要求 11.标识满足设计及规范要求 [工程内容] 1.电线管敷设 2.其他完成本项所需的一切工作 | m | 1563.71
72 | 030411001187 | 电气配管JDG32 | [项目特征] 1.型号、规格:电气配管JDG32 2.配置形式:综合考虑沿墙、沿楼板、采用支吊架安装、砖墙内的明敷、暗敷等敷设方式 3.接地要求:满足设计及规范要求 4.孔洞开凿及修复(含孔洞与套管或孔洞与线管之间的封堵)满足设计及规范要求 5.刨沟槽及沟槽修复满足设计及规范要求 6.套管制作、安装及套管内封堵(含防火封堵)满足设计及规范要求 7.电线管路敷设(含管卡、管码安装)满足设计及规范要求 8.穿线所需材料满足设计及规范要求 9.接线盒、灯头盒、开关盒、插座盒、人防密闭盒安装满足设计及规范要求 10.接地满足设计及规范要求 11.标识满足设计及规范要求 [工程内容] 1.电线管敷设 2.其他完成本项所需的一切工作 | m | 377.75
73 | 030411001188 | 电气配管JDG40 | [项目特征] 1.型号、规格:电气配管JDG40 2.配置形式:综合考虑沿墙、沿楼板、采用支吊架安装、砖墙内的明敷、暗敷等敷设方式 3.接地要求:满足设计及规范要求 4.孔洞开凿及修复(含孔洞与套管或孔洞与线管之间的封堵)满足设计及规范要求 5.刨沟槽及沟槽修复满足设计及规范要求 6.套管制作、安装及套管内封堵(含防火封堵)满足设计及规范要求 7.电线管路敷设(含管卡、管码安装)满足设计及规范要求 8.穿线所需材料满足设计及规范要求 9.接线盒、灯头盒、开关盒、插座盒、人防密闭盒安装满足设计及规范要求 10.接地满足设计及规范要求 11.标识满足设计及规范要求 [工程内容] 1.电线管敷设 2.其他完成本项所需的一切工作 | m | 85.15
74 | 030411001189 | 电气配管JDG50 | [项目特征] 1.型号、规格:电气配管JDG50 2.配置形式:综合考虑沿墙、沿楼板、采用支吊架安装、砖墙内的明敷、暗敷等敷设方式 3.接地要求:满足设计及规范要求 4.孔洞开凿及修复(含孔洞与套管或孔洞与线管之间的封堵)满足设计及规范要求 5.刨沟槽及沟槽修复满足设计及规范要求 6.套管制作、安装及套管内封堵(含防火封堵)满足设计及规范要求 7.电线管路敷设(含管卡、管码安装)满足设计及规范要求 8.穿线所需材料满足设计及规范要求 9.接线盒、灯头盒、开关盒、插座盒、人防密闭盒安装满足设计及规范要求 10.接地满足设计及规范要求 11.标识满足设计及规范要求 [工程内容] 1.电线管敷设 2.其他完成本项所需的一切工作 | m | 52.38
75 | 030411001190 | 电气配管SC20 | [项目特征] 1.型号、规格:电气配管SC20 2.配置形式:综合考虑沿墙、沿楼板、采用支吊架安装、砖墙内的明敷、暗敷等敷设方式 3.接地要求:满足设计及规范要求 4.孔洞开凿及修复(含孔洞与套管或孔洞与线管之间的封堵)满足设计及规范要求 5.刨沟槽及沟槽修复满足设计及规范要求 6.套管制作、安装及套管内封堵(含防火封堵)满足设计及规范要求 7.电线管路敷设(含管卡、管码安装)满足设计及规范要求 8.穿线所需材料满足设计及规范要求 9.接线盒、灯头盒、开关盒、插座盒、人防密闭盒安装满足设计及规范要求 10.接地满足设计及规范要求 11.标识满足设计及规范要求 [工程内容] 1.电线管敷设 2.其他完成本项所需的一切工作 | m | 2479.08
76 | 030411001191 | 电气配管SC25 | [项目特征] 1.型号、规格:电气配管SC25 2.配置形式:综合考虑沿墙、沿楼板、采用支吊架安装、砖墙内的明敷、暗敷等敷设方式 3.接地要求:满足设计及规范要求 4.孔洞开凿及修复(含孔洞与套管或孔洞与线管之间的封堵)满足设计及规范要求 5.刨沟槽及沟槽修复满足设计及规范要求 6.套管制作、安装及套管内封堵(含防火封堵)满足设计及规范要求 7.电线管路敷设(含管卡、管码安装)满足设计及规范要求 8.穿线所需材料满足设计及规范要求 9.接线盒、灯头盒、开关盒、插座盒、人防密闭盒安装满足设计及规范要求 10.接地满足设计及规范要求 11.标识满足设计及规范要求 [工程内容] 1.电线管敷设 2.其他完成本项所需的一切工作 | m | 371.21
77 | 030411001192 | 电气配管SC32 | [项目特征] 1.型号、规格:电气配管SC32 2.配置形式:综合考虑沿墙、沿楼板、采用支吊架安装、砖墙内的明敷、暗敷等敷设方式 3.接地要求:满足设计及规范要求 4.孔洞开凿及修复(含孔洞与套管或孔洞与线管之间的封堵)满足设计及规范要求 5.刨沟槽及沟槽修复满足设计及规范要求 6.套管制作、安装及套管内封堵(含防火封堵)满足设计及规范要求 7.电线管路敷设(含管卡、管码安装)满足设计及规范要求 8.穿线所需材料满足设计及规范要求 9.接线盒、灯头盒、开关盒、插座盒、人防密闭盒安装满足设计及规范要求 10.接地满足设计及规范要求 11.标识满足设计及规范要求 [工程内容] 1.电线管敷设 2.其他完成本项所需的一切工作 | m | 203.25
78 | 030411001193 | 电气配管SC40 | [项目特征] 1.型号、规格:电气配管SC40 2.配置形式:综合考虑沿墙、沿楼板、采用支吊架安装、砖墙内的明敷、暗敷等敷设方式 3.接地要求:满足设计及规范要求 4.孔洞开凿及修复(含孔洞与套管或孔洞与线管之间的封堵)满足设计及规范要求 5.刨沟槽及沟槽修复满足设计及规范要求 6.套管制作、安装及套管内封堵(含防火封堵)满足设计及规范要求 7.电线管路敷设(含管卡、管码安装)满足设计及规范要求 8.穿线所需材料满足设计及规范要求 9.接线盒、灯头盒、开关盒、插座盒、人防密闭盒安装满足设计及规范要求 10.接地满足设计及规范要求 11.标识满足设计及规范要求 [工程内容] 1.电线管敷设 2.其他完成本项所需的一切工作 | m | 8.81
79 | 030411001194 | 电气配管SC50 | [项目特征] 1.型号、规格:电气配管SC50 2.配置形式:综合考虑沿墙、沿楼板、采用支吊架安装、砖墙内的明敷、暗敷等敷设方式 3.接地要求:满足设计及规范要求 4.孔洞开凿及修复(含孔洞与套管或孔洞与线管之间的封堵)满足设计及规范要求 5.刨沟槽及沟槽修复满足设计及规范要求 6.套管制作、安装及套管内封堵(含防火封堵)满足设计及规范要求 7.电线管路敷设(含管卡、管码安装)满足设计及规范要求 8.穿线所需材料满足设计及规范要求 9.接线盒、灯头盒、开关盒、插座盒、人防密闭盒安装满足设计及规范要求 10.接地满足设计及规范要求 11.标识满足设计及规范要求 1.电线管敷设 2.其他完成本项所需的一切工作 | m | 7.16
80 | 030411001195 | 电气配管PC20 | [项目特征] 1.型号、规格:电气配管PC20 2.配置形式:综合考虑沿墙、沿楼板、采用支吊架安装、砖墙内的明敷、暗敷等敷设方式 3.接地要求:满足设计及规范要求 4.孔洞开凿及修复(含孔洞与套管或孔洞与线管之间的封堵)满足设计及规范要求 5.刨沟槽及沟槽修复满足设计及规范要求 6.套管制作、安装及套管内封堵(含防火封堵)满足设计及规范要求 7.电线管路敷设(含管卡、管码安装)满足设计及规范要求 8.穿线所需材料满足设计及规范要求 9.接线盒、灯头盒、开关盒、插座盒、人防密闭盒安装满足设计及规范要求 10.接地满足设计及规范要求 11.标识满足设计及规范要求 [工程内容] 1.电线管敷设 2.其他完成本项所需的一切工作 | m | 4841.07
81 | 030411001196 | 电气配管PC25 | [项目特征] 1.型号、规格:电气配管PC25 2.配置形式:综合考虑沿墙、沿楼板、采用支吊架安装、砖墙内的明敷、暗敷等敷设方式 3.接地要求:满足设计及规范要求 4.孔洞开凿及修复(含孔洞与套管或孔洞与线管之间的封堵)满足设计及规范要求 5.刨沟槽及沟槽修复满足设计及规范要求 6.套管制作、安装及套管内封堵(含防火封堵)满足设计及规范要求 7.电线管路敷设(含管卡、管码安装)满足设计及规范要求 8.穿线所需材料满足设计及规范要求 9.接线盒、灯头盒、开关盒、插座盒、人防密闭盒安装满足设计及规范要求 10.接地满足设计及规范要求 11.标识满足设计及规范要求 [工程内容] 1.电线管敷设 2.其他完成本项所需的一切工作 | m | 22.18
82 | 030411001197 | 电气配管PC32 | [项目特征] 1.型号、规格:电气配管PC32 2.配置形式:综合考虑沿墙、沿楼板、采用支吊架安装、砖墙内的明敷、暗敷等敷设方式 3.接地要求:满足设计及规范要求 4.孔洞开凿及修复(含孔洞与套管或孔洞与线管之间的封堵)满足设计及规范要求 5.刨沟槽及沟槽修复满足设计及规范要求 6.套管制作、安装及套管内封堵(含防火封堵)满足设计及规范要求 7.电线管路敷设(含管卡、管码安装)满足设计及规范要求 8.穿线所需材料满足设计及规范要求 9.接线盒、灯头盒、开关盒、插座盒、人防密闭盒安装满足设计及规范要求 10.接地满足设计及规范要求 11.标识满足设计及规范要求 [工程内容] 1.电线管敷设 2.其他完成本项所需的一切工作 | m | 123.33
83 | 030411001198 | 电气配管PC40 | [项目特征] 1.型号、规格:电气配管PC40 2.配置形式:综合考虑沿墙、沿楼板、采用支吊架安装、砖墙内的明敷、暗敷等敷设方式 3.接地要求:满足设计及规范要求 4.孔洞开凿及修复(含孔洞与套管或孔洞与线管之间的封堵)满足设计及规范要求 5.刨沟槽及沟槽修复满足设计及规范要求 6.套管制作、安装及套管内封堵(含防火封堵)满足设计及规范要求 7.电线管路敷设(含管卡、管码安装)满足设计及规范要求 8.穿线所需材料满足设计及规范要求 9.接线盒、灯头盒、开关盒、插座盒、人防密闭盒安装满足设计及规范要求 10.接地满足设计及规范要求 11.标识满足设计及规范要求 [工程内容] 1.电线管敷设 2.其他完成本项所需的一切工作 | m | 80.17
84 | 030411001199 | 电气配管PC50 | [项目特征] 1.型号、规格:电气配管PC50 2.配置形式:综合考虑沿墙、沿楼板、采用支吊架安装、砖墙内的明敷、暗敷等敷设方式 3.接地要求:满足设计及规范要求 4.孔洞开凿及修复(含孔洞与套管或孔洞与线管之间的封堵)满足设计及规范要求 5.刨沟槽及沟槽修复满足设计及规范要求 6.套管制作、安装及套管内封堵(含防火封堵)满足设计及规范要求 7.电线管路敷设(含管卡、管码安装)满足设计及规范要求 8.穿线所需材料满足设计及规范要求 9.接线盒、灯头盒、开关盒、插座盒、人防密闭盒安装满足设计及规范要求 10.接地满足设计及规范要求 11.标识满足设计及规范要求 [工程内容] 1.电线管敷设 2.其他完成本项所需的一切工作 | m | 16.18
85 | 030411001200 | 预埋电气配管JDG20 | [项目特征] 1.型号、规格:预埋电气配管JDG20 2.配置形式:混凝土结构内预埋 3.接地要求:满足设计及规范要求 4.穿线所需材料满足设计及规范要求 5.接线盒、灯头盒、开关盒、插座盒、人防密闭盒安装满足设计及规范要求 6.标识满足设计及规范要求 [工程内容] 1.电线管路敷设 2.完成本项所需的一切工作 | m | 20
86 | 030411001201 | 预埋电气配管JDG25 | [项目特征] 1.型号、规格:预埋电气配管JDG25 2.配置形式:混凝土结构内预埋 3.接地要求:满足设计及规范要求 4.穿线所需材料满足设计及规范要求 5.接线盒、灯头盒、开关盒、插座盒、人防密闭盒安装满足设计及规范要求 6.标识满足设计及规范要求 [工程内容] 1.电线管路敷设 2.完成本项所需的一切工作 | m | 20
87 | 030411001202 | 预埋电气配管JDG32 | [项目特征] 1.型号、规格:预埋电气配管JDG32 2.配置形式:混凝土结构内预埋 3.接地要求:满足设计及规范要求 4.穿线所需材料满足设计及规范要求 5.接线盒、灯头盒、开关盒、插座盒、人防密闭盒安装满足设计及规范要求 6.标识满足设计及规范要求 [工程内容] 1.电线管路敷设 2.完成本项所需的一切工作 | m | 20
88 | 030411001203 | 预埋电气配管JDG40 | [项目特征] 1.型号、规格:预埋电气配管JDG40 2.配置形式:混凝土结构内预埋 3.接地要求:满足设计及规范要求 4.穿线所需材料满足设计及规范要求 5.接线盒、灯头盒、开关盒、插座盒、人防密闭盒安装满足设计及规范要求 6.标识满足设计及规范要求 [工程内容] 1.电线管路敷设 2.完成本项所需的一切工作 | m | 85.15
89 | 030411001204 | 预埋电气配管JDG50 | [项目特征] 1.型号、规格:预埋电气配管JDG50 2.配置形式:混凝土结构内预埋 3.接地要求:满足设计及规范要求 4.穿线所需材料满足设计及规范要求 5.接线盒、灯头盒、开关盒、插座盒、人防密闭盒安装满足设计及规范要求 6.标识满足设计及规范要求 [工程内容] 1.电线管路敷设 2.完成本项所需的一切工作 | m | 52.38
90 | 030411001205 | 预埋电气配管SC20 | [项目特征] 1.型号、规格:预埋电气配管SC20 2.配置形式:混凝土结构内预埋 3.接地要求:满足设计及规范要求 4.穿线所需材料满足设计及规范要求 5.接线盒、灯头盒、开关盒、插座盒、人防密闭盒安装满足设计及规范要求 6.标识满足设计及规范要求 [工程内容] 1.电线管路敷设 2.完成本项所需的一切工作 | m | 2479.08
91 | 030411001206 | 预埋电气配管SC25 | [项目特征] 1.型号、规格:预埋电气配管SC25 2.配置形式:混凝土结构内预埋 3.接地要求:满足设计及规范要求 4.穿线所需材料满足设计及规范要求 5.接线盒、灯头盒、开关盒、插座盒、人防密闭盒安装满足设计及规范要求 6.标识满足设计及规范要求 [工程内容] 1.电线管路敷设 2.完成本项所需的一切工作 | m | 20
92 | 030411001207 | 预埋电气配管SC32 | [项目特征] 1.型号、规格:预埋电气配管SC32 2.配置形式:混凝土结构内预埋 3.接地要求:满足设计及规范要求 4.穿线所需材料满足设计及规范要求 5.接线盒、灯头盒、开关盒、插座盒、人防密闭盒安装满足设计及规范要求 6.标识满足设计及规范要求 [工程内容] 1.电线管路敷设 2.完成本项所需的一切工作 | m | 20
93 | 030411001208 | 预埋电气配管SC40 | [项目特征] 1.型号、规格:预埋电气配管SC40 2.配置形式:混凝土结构内预埋 3.接地要求:满足设计及规范要求 4.穿线所需材料满足设计及规范要求 5.接线盒、灯头盒、开关盒、插座盒、人防密闭盒安装满足设计及规范要求 6.标识满足设计及规范要求 [工程内容] 1.电线管路敷设 2.完成本项所需的一切工作 | m | 8.81
94 | 030411001209 | 预埋电气配管SC50 | [项目特征] 1.型号、规格:预埋电气配管SC50 2.配置形式:混凝土结构内预埋 3.接地要求:满足设计及规范要求 4.穿线所需材料满足设计及规范要求 5.接线盒、灯头盒、开关盒、插座盒、人防密闭盒安装满足设计及规范要求 6.标识满足设计及规范要求 [工程内容] 1.电线管路敷设 2.完成本项所需的一切工作 | m | 7.16
95 | 030411001210 | 预埋电气配管PC20 | [项目特征] 1.型号、规格:预埋电气配管PC20 2.配置形式:混凝土结构内预埋 3.接地要求:满足设计及规范要求 4.穿线所需材料满足设计及规范要求 5.接线盒、灯头盒、开关盒、插座盒、人防密闭盒安装满足设计及规范要求 6.标识满足设计及规范要求 [工程内容] 1.电线管路敷设 2.完成本项所需的一切工作 | m | 4841.07
96 | 030411001211 | 预埋电气配管PC25 | [项目特征] 1.型号、规格:预埋电气配管PC25 2.配置形式:混凝土结构内预埋 3.接地要求:满足设计及规范要求 4.穿线所需材料满足设计及规范要求 5.接线盒、灯头盒、开关盒、插座盒、人防密闭盒安装满足设计及规范要求 6.标识满足设计及规范要求 [工程内容] 1.电线管路敷设 2.完成本项所需的一切工作 | m | 22.18
97 | 030411001212 | 预埋电气配管PC32 | [项目特征] 1.型号、规格:预埋电气配管PC32 2.配置形式:混凝土结构内预埋 3.接地要求:满足设计及规范要求 4.穿线所需材料满足设计及规范要求 5.接线盒、灯头盒、开关盒、插座盒、人防密闭盒安装满足设计及规范要求 6.标识满足设计及规范要求 [工程内容] 1.电线管路敷设 2.完成本项所需的一切工作 | m | 123.33
98 | 030411001213 | 预埋电气配管PC40 | [项目特征] 1.型号、规格:预埋电气配管PC40 2.配置形式:混凝土结构内预埋 3.接地要求:满足设计及规范要求 4.穿线所需材料满足设计及规范要求 5.接线盒、灯头盒、开关盒、插座盒、人防密闭盒安装满足设计及规范要求 6.标识满足设计及规范要求 [工程内容] 1.电线管路敷设 2.完成本项所需的一切工作 | m | 80.17
99 | 030411001214 | 预埋电气配管PC50 | [项目特征] 1.型号、规格:预埋电气配管PC50 2.配置形式:混凝土结构内预埋 3.接地要求:满足设计及规范要求 4.穿线所需材料满足设计及规范要求 5.接线盒、灯头盒、开关盒、插座盒、人防密闭盒安装满足设计及规范要求 6.标识满足设计及规范要求 [工程内容] 1.电线管路敷设 2.完成本项所需的一切工作 | m | 16.18
100 | 030412001012 | 明装墙上座灯 | [项目特征] 1.名称、型号:明装墙上座灯 2.规格:LED,6W 3.安装部位、方式:壁装 4.灯具（含光源）及其配件安装 5.接线盒至灯具之间的金属软管、普利卡管、其它类型软管的安装 6.接线盒至灯具之间的配线满足设计及规范要求 [工程内容] 1.灯具（含光源）及其配件安装 2.其他完成本项所需的一切工作 | 套 | 28
101 | 030412005028 | 吸顶灯 | [项目特征] 1.名称、型号:吸顶灯 2.规格:LED,16W 3.安装部位、方式:吸顶 4.灯具（含光源）及其配件安装 5.接线盒至灯具之间的金属软管、普利卡管、其它类型软管的安装 6.接线盒至灯具之间的配线满足设计及规范要求 [工程内容] 1.灯具（含光源）及其配件安装 2.其他完成本项所需的一切工作 | 套 | 106
102 | 030412005029 | 车库智能双亮灯 | [项目特征] 1.名称、型号:车库智能双亮灯 2.规格:LED,16W 3.安装部位、方式:吊装 4.灯具（含光源）及其配件安装 5.接线盒至灯具之间的金属软管、普利卡管、其它类型软管的安装 6.接线盒至灯具之间的配线满足设计及规范要求 [工程内容] 1.灯具（含光源）及其配件安装 2.其他完成本项所需的一切工作 | 套 | 927
103 | 030412005030 | 车库智能双亮灯（壁装） | [项目特征] 1.名称、型号:车库智能双亮灯（壁装） 2.规格:LED,16W 3.安装部位、方式:壁装 4.灯具（含光源）及其配件安装 5.接线盒至灯具之间的金属软管、普利卡管、其它类型软管的安装 6.接线盒至灯具之间的配线满足设计及规范要求 [工程内容] 1.灯具（含光源）及其配件安装 2.其他完成本项所需的一切工作 | 套 | 13
104 | 030412005031 | 双管直管壁灯 | [项目特征] 1.名称:双管直管壁灯 2.规格:LED,2*16W 3.安装部位、方式:壁装 4.灯具（含光源）及其配件安装 5.接线盒至灯具之间的金属软管、普利卡管、其它类型软管的安装 6.接线盒至灯具之间的配线满足设计及规范要求 [工程内容] 1.灯具（含光源）及其配件安装 2.其他完成本项所需的一切工作 | 套 | 20
105 | 030412002001 | 防水防尘双管直管壁灯 | [项目特征] 1.名称:防水防尘双管直管壁灯 2.规格:LED,2*16W 3.安装部位、方式:壁装 4.灯具（含光源）及其配件安装 5.接线盒至灯具之间的金属软管、普利卡管、其它类型软管的安装 6.接线盒至灯具之间的配线满足设计及规范要求 [工程内容] 1.灯具（含光源）及其配件安装 2.其他完成本项所需的一切工作 | 套 | 12
106 | 030412005032 | 吸顶灯(带防护罩,自带蓄电池) | [项目特征] 1.名称:吸顶灯(带防护罩,自带蓄电池) 2.规格:LED,16W,自带蓄电池,持续供电时间不少于90分钟 3.安装部位、方式:吸顶 4.灯具（含光源）及其配件安装 5.接线盒至灯具之间的金属软管、普利卡管、其它类型软管的安装 6.接线盒至灯具之间的配线满足设计及规范要求 [工程内容] 1.灯具（含光源）及其配件安装 2.其他完成本项所需的一切工作 | 套 | 31
107 | 030412005033 | 防爆吸顶灯 | [项目特征] 1.名称:防爆吸顶灯 2.规格:LED,16W 3.安装部位、方式:吸顶 4.灯具（含光源）及其配件安装 5.接线盒至灯具之间的金属软管、普利卡管、其它类型软管的安装 6.接线盒至灯具之间的配线满足设计及规范要求 [工程内容] 1.灯具（含光源）及其配件安装 2.其他完成本项所需的一切工作 | 套 | 1
108 | 030412005034 | 单管直管灯(带防护罩,自带蓄电池) | [项目特征] 1.名称:单管直管灯(带防护罩,自带蓄电池) 2.规格:LED,16W,带防护罩,自带蓄电池,持续供电时间不少于90分钟 3.安装部位、方式:综合考虑 4.灯具（含光源）及其配件安装 5.接线盒至灯具之间的金属软管、普利卡管、其它类型软管的安装 6.接线盒至灯具之间的配线满足设计及规范要求 [工程内容] 1.灯具（含光源）及其配件安装 2.其他完成本项所需的一切工作 | 套 | 33
109 | 030412005035 | 双管直管灯(带防护罩,自带蓄电池) | [项目特征] 1.名称:双管直管灯(带防护罩,自带蓄电池) 2.规格:LED,2*16W,带防护罩,自带蓄电池,持续供电时间不少于90分钟 3.安装部位、方式:综合考虑 4.灯具（含光源）及其配件安装 5.接线盒至灯具之间的金属软管、普利卡管、其它类型软管的安装 6.接线盒至灯具之间的配线满足设计及规范要求 [工程内容] 1.灯具（含光源）及其配件安装 2.其他完成本项所需的一切工作 | 套 | 14
110 | 030412005036 | 双管直管壁灯(带防护罩,自带蓄电池) | [项目特征] 1.名称:双管直管壁灯(带防护罩,自带蓄电池） 2.规格:LED,2*16W,带防护罩,自带蓄电池,持续供电时间不少于90分钟 3.安装部位、方式:综合考虑 4.灯具（含光源）及其配件安装 5.接线盒至灯具之间的金属软管、普利卡管、其它类型软管的安装 6.接线盒至灯具之间的配线满足设计及规范要求 [工程内容] 1.灯具（含光源）及其配件安装 2.其他完成本项所需的一切工作 | 套 | 74
111 | 030404034019 | 单联单控开关 | [项目特征] 1.名称:单联单控开关 2.安装方式:综合考虑 3.焊压端子、接线满足设计、技术要求及相关规范要求 [工程内容] 1.本体及附件安装 2.其他完成本项所需的一切工作 | 个 | 140
112 | 030404034020 | 双联单控开关 | [项目特征] 1.名称:双联单控开关 2.安装方式:综合考虑 3.焊压端子、接线满足设计、技术要求及相关规范要求 [工程内容] 1.本体及附件安装 2.其他完成本项所需的一切工作 | 个 | 4
113 | 030404034021 | 三联单控开关 | [项目特征] 1.名称:三联单控开关 2.安装方式:综合考虑 3.焊压端子、接线满足设计、技术要求及相关规范要求 [工程内容] 1.本体及附件安装 2.其他完成本项所需的一切工作 | 个 | 1
114 | 030404034022 | 红外感应开关 | [项目特征] 1.名称:红外感应开关 2.安装方式:综合考虑 3.焊压端子、接线满足设计、技术要求及相关规范要求 [工程内容] 1.本体及附件安装 2.其他完成本项所需的一切工作 | 个 | 103
115 | 030404034023 | 防爆开关 | [项目特征] 1.名称:防爆开关 2.安装方式:综合考虑 3.焊压端子、接线满足设计、技术要求及相关规范要求 [工程内容] 1.本体及附件安装 2.其他完成本项所需的一切工作 | 个 | 1
116 | 030404035017 | 普通插座（带安全面板） | [项目特征] 1.名称:普通插座（带安全面板） 2.安装方式:综合考虑 3.焊压端子、接线满足设计、技术要求及相关规范要求 4.孔洞开凿及修复 [工程内容] 1.本体及附件安装 2.其他完成本项所需的一切工作 | 个 | 148
117 | 030404035018 | 车库清洗插座（带安全面板） | [项目特征] 1.名称:车库清洗插座（带安全面板） 2.安装方式:综合考虑 3.焊压端子、接线满足设计、技术要求及相关规范要求 4.孔洞开凿及修复 [工程内容] 1.本体及附件安装 2.其他完成本项所需的一切工作 | 个 | 54
118 | 030404035019 | 广告屏插座（带安全面板） | [项目特征] 1.名称:广告屏插座（带安全面板） 2.安装方式:综合考虑 3.焊压端子、接线满足设计、技术要求及相关规范要求 4.孔洞开凿及修复 [工程内容] 1.本体及附件安装 2.其他完成本项所需的一切工作 | 个 | 10
119 | 030404035020 | 空调插座（带安全面板) | [项目特征] 1.名称:空调插座（带安全面板) 2.安装方式:综合考虑 3.焊压端子、接线满足设计、技术要求及相关规范要求 4.孔洞开凿及修复 [工程内容] 1.本体及附件安装 2.其他完成本项所需的一切工作 | 个 | 3
120 | 030414002001 | 送配电装置系统调试 | [项目特征] 1.名称:送配电装置系统调试 2.范围:包括整个项目（含车库、公寓、住宅、群商、公建配套及教育配套）的配电内容，按规范要求的所有电气系统的调试内容，包含调试所产生的电费 [工程内容] 1.系统调试 2.试运行 | 项 | 1
防雷系统
121 | 030409003008 | 防雷、接地 | [项目特征] 1.范围:包括整个防雷接地系统，包括桩承台连接、底板及屋面接地网、避雷带、建筑物引下线、均压环、测试点、接地极、避雷针、等电位连接、设备房接地网及其接地端子引出线等；包括整个接地干线系统，所有接地线缆及其线管、强电井、电梯井道内的接地扁铁干线、强电系统范围内的金属桥架接地扁铁等，但不包括本专业单位施工以外的金属桥架接地扁铁；包括其他专业单位预留点位后至建筑物防雷系统的连接；包括所有户内的等电位连接(只安装至局部等电位端子箱(LEB箱))，包括户内局部等电位端子箱(LEB箱)至户内各金属体的配管配线、接口预留（与金属体接线由精装单位连接） 2.避雷引下线制作、安装满足设计及规范要求 3.接地跨接线满足设计及规范要求 4.桩基、桩承台接地满足设计及规范要求 5.接地母线敷设满足设计及规范要求 6.接地极制作、安装满足设计及规范要求 7.避雷网制作、安装满足设计及规范要求 8.避雷针制作、安装满足设计及规范要求 9.均压环敷设满足设计及规范要求 10.钢铝窗、栏杆、幕墙接地满足设计及规范要求 11.接地跨接线满足设计及规范要求 12.柱主筋与圈梁焊接满足设计及规范要求 13.利用圈梁钢筋焊接满足设计及规范要求 14.利用柱主钢筋焊接满足设计及规范要求 15.断接卡子及卡断接箱制作、安装满足设计及规范要求 16.等电位端子箱(LEB箱)安装满足设计及规范要求，并连接至防雷系统 17.包括整个项目的防雷接地内容，按规范要求的所有防雷接地系统的调试内容 [工程内容] 1.整个防雷接地系统工作内容 2.完成本项所需的一切工作 | m2 | 27600
公区给水系统
122 | 031001002046 | 内衬塑钢管DN150 | [项目特征] 1.材质、规格、系统压力:内衬塑钢管DN150，系统工作压力:≤2.5MPa 2.壁厚要求：综合考虑6.5mm及以上壁厚，按国家标准执行并满足设计及规范要求 3.连接形式:沟槽/法兰连接 4.管道套管制安，形式:综合考虑穿墙、穿梁、穿楼板、刚性、柔性、密闭性以及套管防水情况，套管与套管的填缝、防火封堵等满足设计及规范要求 5.管道、连接件及管件配件制作、安装满足设计及规范要求 6.压力试验、泄漏试验、消毒及冲洗设计要求:满足设计及规范要求 7.管道刷油、防腐、标识设计要求:满足设计及规范要求 [工程内容] 1.管道及附件的敷设安装 2.其他完成本项所需的一切工作 | m | 106.25
123 | 031001002047 | 内衬塑钢管DN100 | [项目特征] 1.材质、规格、系统压力:内衬塑钢管DN100，系统工作压力:≤2.5MPa 2.壁厚要求：综合考虑5.5mm及以上壁厚，按国家标准执行并满足设计及规范要求 3.连接形式:沟槽/法兰连接 4.管道套管制安，形式:综合考虑穿墙、穿梁、穿楼板、刚性、柔性、密闭性以及套管防水情况，套管与套管的填缝、防火封堵等满足设计及规范要求 5.管道、连接件及管件配件制作、安装满足设计及规范要求 6.压力试验、泄漏试验、消毒及冲洗设计要求:满足设计及规范要求 7.管道刷油、防腐、标识设计要求:满足设计及规范要求 [工程内容] 1.管道及附件的敷设安装 2.其他完成本项所需的一切工作 | m | 111.87
124 | 031001002048 | 内衬塑钢管DN80 | [项目特征] 1.材质、规格、系统压力:内衬塑钢管DN80，系统工作压力:≤2.5MPa 2.壁厚要求：综合考虑5.5mm及以上壁厚，按国家标准执行并满足设计及规范要求 3.连接形式:螺纹连接 4.管道套管制安，形式:综合考虑穿墙、穿梁、穿楼板、刚性、柔性、密闭性以及套管防水情况，套管与套管的填缝、防火封堵等满足设计及规范要求 5.管道、连接件及管件配件制作、安装满足设计及规范要求 6.压力试验、泄漏试验、消毒及冲洗设计要求:满足设计及规范要求 7.管道刷油、防腐、标识设计要求:满足设计及规范要求 [工程内容] 1.管道及附件的敷设安装 2.其他完成本项所需的一切工作 | m | 499.88
125 | 031001002049 | 内衬塑钢管DN65 | [项目特征] 1.材质、规格、系统压力:内衬塑钢管DN65，系统工作压力:≤2.5MPa 2.壁厚要求：综合考虑4.5mm及以上壁厚，按国家标准执行并满足设计及规范要求 3.连接形式:螺纹连接 4.管道套管制安，形式:综合考虑穿墙、穿梁、穿楼板、刚性、柔性、密闭性以及套管防水情况，套管与套管的填缝、防火封堵等满足设计及规范要求 5.管道、连接件及管件配件制作、安装满足设计及规范要求 6.压力试验、泄漏试验、消毒及冲洗设计要求:满足设计及规范要求 7.管道刷油、防腐、标识设计要求:满足设计及规范要求 [工程内容] 1.管道及附件的敷设安装 2.其他完成本项所需的一切工作 | m | 433.32
126 | 031001002050 | 内衬塑钢管DN50 | [项目特征] 1.材质、规格、系统压力:内衬塑钢管DN50，系统工作压力:≤2.5MPa 2.壁厚要求：综合考虑4.5mm及以上壁厚，按国家标准执行并满足设计及规范要求 3.连接形式:螺纹连接 4.管道套管制安，形式:综合考虑穿墙、穿梁、穿楼板、刚性、柔性、密闭性以及套管防水情况，套管与套管的填缝、防火封堵等满足设计及规范要求 5.管道、连接件及管件配件制作、安装满足设计及规范要求 6.压力试验、泄漏试验、消毒及冲洗设计要求:满足设计及规范要求 7.管道刷油、防腐、标识设计要求:满足设计及规范要求 [工程内容] 1.管道及附件的敷设安装 2.其他完成本项所需的一切工作 | m | 16.42
127 | 031001002051 | 内衬塑钢管DN40 | [项目特征] 1.材质、规格、系统压力:内衬塑钢管DN40，系统工作压力:≤2.5MPa 2.壁厚要求：综合考虑4.25mm及以上壁厚，按国家标准执行并满足设计及规范要求 3.连接形式:螺纹连接 4.管道套管制安，形式:综合考虑穿墙、穿梁、穿楼板、刚性、柔性、密闭性以及套管防水情况，套管与套管的填缝、防火封堵等满足设计及规范要求 5.管道、连接件及管件配件制作、安装满足设计及规范要求 6.压力试验、泄漏试验、消毒及冲洗设计要求:满足设计及规范要求 7.管道刷油、防腐、标识设计要求:满足设计及规范要求 [工程内容] 1.管道及附件的敷设安装 2.其他完成本项所需的一切工作 | m | 13.73
128 | 031001002052 | 内衬塑钢管DN32 | [项目特征] 1.材质、规格、系统压力:内衬塑钢管DN32，系统工作压力:≤2.5MPa 2.壁厚要求：综合考虑4mm及以上壁厚，按国家标准执行并满足设计及规范要求 3.连接形式:螺纹连接 4.管道套管制安，形式:综合考虑穿墙、穿梁、穿楼板、刚性、柔性、密闭性以及套管防水情况，套管与套管的填缝、防火封堵等满足设计及规范要求 5.管道、连接件及管件配件制作、安装满足设计及规范要求 6.压力试验、泄漏试验、消毒及冲洗设计要求:满足设计及规范要求 7.管道刷油、防腐、标识设计要求:满足设计及规范要求 [工程内容] 1.管道及附件的敷设安装 2.其他完成本项所需的一切工作 | m | 2.45
129 | 031001002053 | 内衬塑钢管DN25 | [项目特征] 1.材质、规格、系统压力:内衬塑钢管DN25，系统工作压力:≤2.5MPa 2.壁厚要求：综合考虑4mm及以上壁厚，按国家标准执行并满足设计及规范要求 3.连接形式:螺纹连接 4.管道套管制安，形式:综合考虑穿墙、穿梁、穿楼板、刚性、柔性、密闭性以及套管防水情况，套管与套管的填缝、防火封堵等满足设计及规范要求 5.管道、连接件及管件配件制作、安装满足设计及规范要求 6.压力试验、泄漏试验、消毒及冲洗设计要求:满足设计及规范要求 7.管道刷油、防腐、标识设计要求:满足设计及规范要求 [工程内容] 1.管道及附件的敷设安装 2.其他完成本项所需的一切工作 | m | 20.86
130 | 031001002054 | 内衬塑钢管DN20 | [项目特征] 1.材质、规格、系统压力:内衬塑钢管DN20，系统工作压力:≤2.5MPa 2.壁厚要求：综合考虑3.8mm及以上壁厚，按国家标准执行并满足设计及规范要求 3.连接形式:螺纹连接 4.管道套管制安，形式:综合考虑穿墙、穿梁、穿楼板、刚性、柔性、密闭性以及套管防水情况，套管与套管的填缝、防火封堵等满足设计及规范要求 5.管道、连接件及管件配件制作、安装满足设计及规范要求 6.压力试验、泄漏试验、消毒及冲洗设计要求:满足设计及规范要求 7.管道刷油、防腐、标识设计要求:满足设计及规范要求 [工程内容] 1.管道及附件的敷设安装 2.其他完成本项所需的一切工作 | m | 256.02
131 | 031003003142 | 闸阀DN100 | [项目特征] 1.规格、型号:闸阀DN100 2.材质、公称压力、参数选型:满足设计及规范要求 3.连接方式:法兰连接 4.本体安装前检验、清洗、试压、安装后调试 [工程内容] 1.安装、调试 2.连接附件(如法兰、卡箍)安装 3.其他完成本项的一切工作 | 个 | 1
132 | 031003001115 | 防护闸阀DN40 | [项目特征] 1.规格、型号:防护闸阀DN40 2.材质、公称压力、参数选型:满足设计及规范要求 3.连接方式:法兰连接 4.本体安装前检验、清洗、试压、安装后调试 [工程内容] 1.安装、调试 2.连接附件(如法兰、卡箍)安装 3.其他完成本项的一切工作 | 个 | 5
133 | 031003001116 | 防护闸阀DN32 | [项目特征] 1.规格、型号:防护闸阀DN32 2.材质、公称压力、参数选型:满足设计及规范要求 3.连接方式:法兰连接 4.本体安装前检验、清洗、试压、安装后调试 [工程内容] 1.安装、调试 2.连接附件(如法兰、卡箍)安装 3.其他完成本项的一切工作 | 个 | 1
134 | 031003001117 | 防护闸阀DN25 | [项目特征] 1.规格、型号:防护闸阀DN25 2.材质、公称压力、参数选型:满足设计及规范要求 3.连接方式:法兰连接 4.本体安装前检验、清洗、试压、安装后调试 [工程内容] 1.安装、调试 2.连接附件(如法兰、卡箍)安装 3.其他完成本项的一切工作 | 个 | 2
135 | 031003001118 | 防护闸阀DN20 | [项目特征] 1.规格、型号:防护闸阀DN20 2.材质、公称压力、参数选型:满足设计及规范要求 3.连接方式:法兰连接 4.本体安装前检验、清洗、试压、安装后调试 [工程内容] 1.安装、调试 2.连接附件(如法兰、卡箍)安装 3.其他完成本项的一切工作 | 个 | 1
136 | 031003001119 | 截止阀DN40 | [项目特征] 1.类型:截止阀 2.型号、规格:DN40 3.材质、公称压力、参数选型:按设计要求 4.连接方式:螺纹连接 5.本体安装前检验、清洗、试压、安装后调试 [工程内容] 1.安装、调试 2.连接附件(如法兰、卡箍)安装 3.其他完成本项的一切工作 | 个 | 1
137 | 031003001120 | 截止阀DN32 | [项目特征] 1.类型:截止阀 2.型号、规格:DN32 3.材质、公称压力、参数选型:按设计要求 4.连接方式:螺纹连接 5.本体安装前检验、清洗、试压、安装后调试 [工程内容] 1.安装、调试 2.连接附件(如法兰、卡箍)安装 3.其他完成本项的一切工作 | 个 | 1
138 | 031003001121 | 截止阀DN25 | [项目特征] 1.类型:截止阀 2.型号、规格:DN25 3.材质、公称压力、参数选型:按设计要求 4.连接方式:螺纹连接 5.本体安装前检验、清洗、试压、安装后调试 [工程内容] 1.安装、调试 2.连接附件(如法兰、卡箍)安装 3.其他完成本项的一切工作 | 个 | 1
139 | 031003001122 | 截止阀DN20 | [项目特征] 1.类型:截止阀 2.型号、规格:DN20 3.材质、公称压力、参数选型:按设计要求 4.连接方式:螺纹连接 5.本体安装前检验、清洗、试压、安装后调试 [工程内容] 1.安装、调试 2.连接附件(如法兰、卡箍)安装 3.其他完成本项的一切工作 | 个 | 35
140 | 031003013033 | 水表DN150 | [项目特征] 1.型号、规格:水表DN150 2.连接方式:法兰连接 3.压力等级、选型要求:按设计要求 4.选用须满足当地相关部门的要求 5.本体安装前检验、清洗、试压 6.相关调试 [工程内容] 1.本体及连接件安装 2.本体安装前检验、清洗、试压、安装后调试 | 个 | 1
141 | 031003013034 | 水表DN100 | [项目特征] 1.型号、规格:水表DN100 2.连接方式:法兰连接 3.压力等级、选型要求:按设计要求 4.选用须满足当地相关部门的要求 5.本体安装前检验、清洗、试压 6.相关调试 [工程内容] 1.本体及连接件安装 2.本体安装前检验、清洗、试压、安装后调试 | 个 | 2
142 | 031003013035 | 水表DN80 | [项目特征] 1.型号、规格:水表DN80 2.连接方式:法兰连接 3.压力等级、选型要求:按设计要求 4.选用须满足当地相关部门的要求 5.本体安装前检验、清洗、试压 6.相关调试 [工程内容] 1.本体及连接件安装 2.本体安装前检验、清洗、试压、安装后调试 | 个 | 2
143 | 031003013036 | 水表DN50 | [项目特征] 1.型号、规格:水表DN50 2.连接方式:螺纹连接 3.压力等级、选型要求:按设计要求 4.选用须满足当地相关部门的要求 5.本体安装前检验、清洗、试压 6.相关调试 [工程内容] 1.本体及连接件安装 2.本体安装前检验、清洗、试压、安装后调试 | 个 | 32
144 | 031003001123 | 自动排气阀（含截止阀）DN15 | [项目特征] 1.规格、型号:自动排气阀DN15（含截止阀） 2.连接方式、材质、公称压力、参数选型:满足设计及规范要求 [工程内容] 1.本体及附件安装 2.其他完成本项所需的一切工作 | 个 | 2
145 | 031003009028 | 波纹伸缩节DN100 | [项目特征] 1.规格、型号:波纹伸缩节DN100 2.材质、公称压力、参数选型:满足设计及规范要求 3.连接方式:综合考虑连接所需的卡箍、法兰片及连接件等 4.本体安装前检验、清洗、试压、安装后调试 [工程内容] 1.安装、调试 2.连接附件(如法兰、卡箍)安装 3.其他完成本项的一切工作 | 个 | 3
146 | 031003009029 | 波纹伸缩节DN80 | [项目特征] 1.规格、型号:波纹伸缩节DN80 2.材质、公称压力、参数选型:满足设计及规范要求 3.连接方式:综合考虑连接所需的卡箍、法兰片及连接件等 4.本体安装前检验、清洗、试压、安装后调试 [工程内容] 1.安装、调试 2.连接附件(如法兰、卡箍)安装 3.其他完成本项的一切工作 | 个 | 5
147 | 031003009030 | 波纹伸缩节DN65 | [项目特征] 1.规格、型号:波纹伸缩节DN65 2.材质、公称压力、参数选型:满足设计及规范要求 3.连接方式:综合考虑连接所需的卡箍、法兰片及连接件等 4.本体安装前检验、清洗、试压、安装后调试 [工程内容] 1.安装、调试 2.连接附件(如法兰、卡箍)安装 3.其他完成本项的一切工作 | 个 | 3
148 | 031003009031 | 波纹伸缩节DN50 | [项目特征] 1.规格、型号:波纹伸缩节DN50 2.材质、公称压力、参数选型:满足设计及规范要求 3.连接方式:综合考虑连接所需的卡箍、法兰片及连接件等 4.本体安装前检验、清洗、试压、安装后调试 [工程内容] 1.安装、调试 2.连接附件(如法兰、卡箍)安装 3.其他完成本项的一切工作 | 个 | 1
149 | 031003009032 | 波纹伸缩节DN40 | [项目特征] 1.规格、型号:波纹伸缩节DN40 2.材质、公称压力、参数选型:满足设计及规范要求 3.连接方式:综合考虑连接所需的卡箍、法兰片及连接件等 4.本体安装前检验、清洗、试压、安装后调试 [工程内容] 1.安装、调试 2.连接附件(如法兰、卡箍)安装 3.其他完成本项的一切工作 | 个 | 6
150 | 031003009033 | 波纹伸缩节DN32 | [项目特征] 1.规格、型号:波纹伸缩节DN32 2.材质、公称压力、参数选型:满足设计及规范要求 3.连接方式:综合考虑连接所需的卡箍、法兰片及连接件等 4.本体安装前检验、清洗、试压、安装后调试 [工程内容] 1.安装、调试 2.连接附件(如法兰、卡箍)安装 3.其他完成本项的一切工作 | 个 | 1
151 | 031003009034 | 波纹伸缩节DN25 | [项目特征] 1.规格、型号:波纹伸缩节DN25 2.材质、公称压力、参数选型:满足设计及规范要求 3.连接方式:综合考虑连接所需的卡箍、法兰片及连接件等 4.本体安装前检验、清洗、试压、安装后调试 [工程内容] 1.安装、调试 2.连接附件(如法兰、卡箍)安装 3.其他完成本项的一切工作 | 个 | 1
152 | 031003009035 | 波纹伸缩节DN20 | [项目特征] 1.规格、型号:波纹伸缩节DN20 2.材质、公称压力、参数选型:满足设计及规范要求 3.连接方式:综合考虑连接所需的卡箍、法兰片及连接件等 4.本体安装前检验、清洗、试压、安装后调试 [工程内容] 1.安装、调试 2.连接附件(如法兰、卡箍)安装 3.其他完成本项的一切工作 | 个 | 2
153 | 031004014058 | 车库冲洗龙头DN20(带锁,带真空破坏器) | [项目特征] 1.型号、规格:车库冲洗龙头DN20(带锁,带真空破坏器) 2.安装方式:综合考虑 3.本体安装前检验、清洗、安装后调试 [工程内容] 1.本体、连接件及附带阀门部件（含真空破坏器等）安装 2.其他完成本项所需的一切工作 | 个 | 32
排水系统
154 | 031001005009 | 机制铸铁排水管DN150 | [项目特征] 1.材质、规格、系统压力:机制铸铁排水管DN150 2.连接形式:橡胶圈密封W型不锈钢卡箍连接 3.管道套管制安，形式:综合考虑穿墙、穿梁、穿楼板、刚性、柔性、密闭性以及套管防水情况，套管与套管的填缝、防火封堵等满足设计及规范要求 4.管道、连接件及管件配件制作、安装满足设计及规范要求 5.压力试验、泄漏试验设计要求:满足设计及规范要求 6.管道刷油、防腐、标识设计要求:满足设计及规范要求 7.进行满包钢筋混凝土外层加固保护处理，钢筋混凝土保护层厚度不小于200mm（如需） [工程内容] 1.管道及附件的敷设安装 2.完成本项所需的一切工作 | m | 91.33
155 | 031001005010 | 机制铸铁排水管DN100 | [项目特征] 1.材质、规格、系统压力:机制铸铁排水管DN100 2.连接形式:橡胶圈密封W型不锈钢卡箍连接 3.管道套管制安，形式:综合考虑穿墙、穿梁、穿楼板、刚性、柔性、密闭性以及套管防水情况，套管与套管的填缝、防火封堵等满足设计及规范要求 4.管道、连接件及管件配件制作、安装满足设计及规范要求 5.压力试验、泄漏试验设计要求:满足设计及规范要求 6.管道刷油、防腐、标识设计要求:满足设计及规范要求 7.进行满包钢筋混凝土外层加固保护处理，钢筋混凝土保护层厚度不小于200mm（如需） [工程内容] 1.管道及附件的敷设安装 2.完成本项所需的一切工作 | m | 24.99
156 | 031001005011 | 机制铸铁排水管DN75 | [项目特征] 1.材质、规格、系统压力:机制铸铁排水管DN75 2.连接形式:橡胶圈密封W型不锈钢卡箍连接 3.管道套管制安，形式:综合考虑穿墙、穿梁、穿楼板、刚性、柔性、密闭性以及套管防水情况，套管与套管的填缝、防火封堵等满足设计及规范要求 4.管道、连接件及管件配件制作、安装满足设计及规范要求 5.压力试验、泄漏试验设计要求:满足设计及规范要求 6.管道刷油、防腐、标识设计要求:满足设计及规范要求 7.进行满包钢筋混凝土外层加固保护处理，钢筋混凝土保护层厚度不小于200mm（如需） [工程内容] 1.管道及附件的敷设安装 2.完成本项所需的一切工作 | m | 10
157 | 031001005012 | 机制铸铁排水管DN50 | [项目特征] 1.材质、规格、系统压力:机制铸铁排水管DN50 2.连接形式:橡胶圈密封W型不锈钢卡箍连接 3.管道套管制安，形式:综合考虑穿墙、穿梁、穿楼板、刚性、柔性、密闭性以及套管防水情况，套管与套管的填缝、防火封堵等满足设计及规范要求 4.管道、连接件及管件配件制作、安装满足设计及规范要求 5.压力试验、泄漏试验设计要求:满足设计及规范要求 6.管道刷油、防腐、标识设计要求:满足设计及规范要求 7.进行满包钢筋混凝土外层加固保护处理，钢筋混凝土保护层厚度不小于200mm（如需） [工程内容] 1.管道及附件的敷设安装 2.完成本项所需的一切工作 | m | 8.26
158 | 031001002055 | 内涂塑钢管DN150 | [项目特征] 1.材质、规格、系统压力:内涂塑钢管DN150，管材公称压力1.0~2.5MPa 2.壁厚要求：综合考虑6.5mm及以上壁厚，按国家标准执行并满足设计及规范要求 3.连接形式:卡箍连接 4.管道套管制安，形式:综合考虑穿墙、穿梁、穿楼板、刚性、柔性、密闭性以及套管防水情况，套管与套管的填缝、防火封堵等满足设计及规范要求 5.管道、连接件及管件配件制作、安装满足设计及规范要求 6.压力试验、泄漏试验、消毒及冲洗设计要求:满足设计及规范要求 7.管道刷油、防腐、标识设计要求:满足设计及规范要求 [工程内容] 1.管道及附件的敷设安装 2.其他完成本项所需的一切工作 | m | 81.87
159 | 031001002056 | 内涂塑钢管DN100 | [项目特征] 1.材质、规格、系统压力:内涂塑钢管DN100，管材公称压力1.0~2.5MPa 2.壁厚要求：综合考虑5.5mm及以上壁厚，按国家标准执行并满足设计及规范要求 3.连接形式:卡箍连接 4.管道套管制安，形式:综合考虑穿墙、穿梁、穿楼板、刚性、柔性、密闭性以及套管防水情况，套管与套管的填缝、防火封堵等满足设计及规范要求 5.管道、连接件及管件配件制作、安装满足设计及规范要求 6.压力试验、泄漏试验、消毒及冲洗设计要求:满足设计及规范要求 7.管道刷油、防腐、标识设计要求:满足设计及规范要求 [工程内容] 1.管道及附件的敷设安装 2.其他完成本项所需的一切工作 | m | 120.22
160 | 031001002057 | 内涂塑钢管DN80 | [项目特征] 1.材质、规格、系统压力:内涂塑钢管DN80，管材公称压力1.0~2.5MPa 2.壁厚要求：综合考虑5.5mm及以上壁厚，按国家标准执行并满足设计及规范要求 3.连接形式:丝扣连接 4.管道套管制安，形式:综合考虑穿墙、穿梁、穿楼板、刚性、柔性、密闭性以及套管防水情况，套管与套管的填缝、防火封堵等满足设计及规范要求 5.管道、连接件及管件配件制作、安装满足设计及规范要求 6.压力试验、泄漏试验、消毒及冲洗设计要求:满足设计及规范要求 7.管道刷油、防腐、标识设计要求:满足设计及规范要求 [工程内容] 1.管道及附件的敷设安装 2.其他完成本项所需的一切工作 | m | 253.8
161 | 031001002058 | 内涂塑钢管DN65 | [项目特征] 1.材质、规格、系统压力:内涂塑钢管DN65，管材公称压力1.0~2.5MPa 2.壁厚要求：综合考虑4.5mm及以上壁厚，按国家标准执行并满足设计及规范要求 3.连接形式:丝扣连接 4.管道套管制安，形式:综合考虑穿墙、穿梁、穿楼板、刚性、柔性、密闭性以及套管防水情况，套管与套管的填缝、防火封堵等满足设计及规范要求 5.管道、连接件及管件配件制作、安装满足设计及规范要求 6.压力试验、泄漏试验、消毒及冲洗设计要求:满足设计及规范要求 7.管道刷油、防腐、标识设计要求:满足设计及规范要求 [工程内容] 1.管道及附件的敷设安装 2.其他完成本项所需的一切工作 | m | 85.99
162 | 031001002059 | 内涂塑钢管DN50 | [项目特征] 1.材质、规格、系统压力:内涂塑钢管DN50，管材公称压力1.0~2.5MPa 2.壁厚要求：综合考虑4.5mm及以上壁厚，按国家标准执行并满足设计及规范要求 3.连接形式:丝扣连接 4.管道套管制安，形式:综合考虑穿墙、穿梁、穿楼板、刚性、柔性、密闭性以及套管防水情况，套管与套管的填缝、防火封堵等满足设计及规范要求 5.管道、连接件及管件配件制作、安装满足设计及规范要求6.压力试验、泄漏试验、消毒及冲洗设计要求:满足设计及规范要求 7.管道刷油、防腐、标识设计要求:满足设计及规范要求 [工程内容] 1.管道及附件的敷设安装 2.其他完成本项所需的一切工作 | m | 85.99
163 | 031001006100 | UPVC塑料排水管DN150 | [项目特征] 1.材质、规格、系统压力:UPVC塑料排水管DN150 2.连接形式:粘接连接 3.管道套管制安，形式:综合考虑穿墙、穿梁、穿楼板、刚性、柔性、密闭性以及套管防水情况，套管与套管的填缝、防火封堵等满足设计及规范要求 4.管道、连接件及管件配件制作、安装满足设计及规范要求 5.压力试验、泄漏试验设计要求:满足设计及规范要求 6.管道标识设计要求:满足设计及规范要求 [工程内容] 1.管道及附件的敷设安装 2.完成本项所需的一切工作 | m | 15.88
164 | 031001006101 | UPVC塑料排水管DN100 | [项目特征] 1.材质、规格、系统压力:UPVC塑料排水管DN100 2.连接形式:粘接连接 3.管道套管制安，形式:综合考虑穿墙、穿梁、穿楼板、刚性、柔性、密闭性以及套管防水情况，套管与套管的填缝、防火封堵等满足设计及规范要求 4.管道、连接件及管件配件制作、安装满足设计及规范要求 5.压力试验、泄漏试验设计要求:满足设计及规范要求 6.管道标识设计要求:满足设计及规范要求 [工程内容] 1.管道及附件的敷设安装 2.完成本项所需的一切工作 | m | 1286.95
165 | 031001006102 | UPVC塑料排水管DN50 | [项目特征] 1.材质、规格、系统压力:UPVC塑料排水管DN50 2.连接形式:粘接连接 3.管道套管制安，形式:综合考虑穿墙、穿梁、穿楼板、刚性、柔性、密闭性以及套管防水情况，套管与套管的填缝、防火封堵等满足设计及规范要求 4.管道、连接件及管件配件制作、安装满足设计及规范要求 5.压力试验、泄漏试验设计要求:满足设计及规范要求 6.管道标识设计要求:满足设计及规范要求 [工程内容] 1.管道及附件的敷设安装 2.完成本项所需的一切工作 | m | 182.14
166 | 031003010033 | 可曲挠橡胶接头DN100 | [项目特征] 1.规格、型号:可曲饶橡胶接头DN100 2.材质、公称压力、参数选型:满足设计及规范要求 3.连接方式:法兰连接 4.本体安装前检验、清洗、试压、安装后调试 [工程内容] 1.安装、调试 2.连接附件(如法兰、卡箍)安装 3.其他完成本项的一切工作 | 个 | 5
167 | 031003010034 | 可曲挠橡胶接头DN65 | [项目特征] 1.规格、型号:可曲饶橡胶接头DN65 2.材质、公称压力、参数选型:满足设计及规范要求 3.连接方式:法兰连接 4.本体安装前检验、清洗、试压、安装后调试 [工程内容] 1.安装、调试 2.连接附件(如法兰、卡箍)安装 3.其他完成本项的一切工作 | 个 | 34
168 | 031003003157 | 闸阀DN150 | [项目特征] 1.规格、型号:闸阀DN150 2.材质、公称压力、参数选型:满足设计及规范要求 3.连接方式:法兰连接 4.本体安装前检验、清洗、试压、安装后调试 [工程内容] 1.安装、调试 2.连接附件(如法兰、卡箍)安装 3.其他完成本项的一切工作 | 个 | 2
169 | 031003003158 | 闸阀DN100 | [项目特征] 1.规格、型号:闸阀DN100 2.材质、公称压力、参数选型:满足设计及规范要求 3.连接方式:法兰连接 4.本体安装前检验、清洗、试压、安装后调试 [工程内容] 1.安装、调试 2.连接附件(如法兰、卡箍)安装 3.其他完成本项的一切工作 | 个 | 5
170 | 031003003159 | 闸阀DN80 | [项目特征] 1.规格、型号:闸阀DN80 2.材质、公称压力、参数选型:满足设计及规范要求 3.连接方式:法兰连接 4.本体安装前检验、清洗、试压、安装后调试 [工程内容] 1.安装、调试 2.连接附件(如法兰、卡箍)安装 3.其他完成本项的一切工作 | 个 | 2
171 | 031003003160 | 闸阀DN65 | [项目特征] 1.规格、型号:闸阀DN65 2.材质、公称压力、参数选型:满足设计及规范要求 3.连接方式:法兰连接 4.本体安装前检验、清洗、试压、安装后调试 [工程内容] 1.安装、调试 2.连接附件(如法兰、卡箍)安装 3.其他完成本项的一切工作 | 个 | 34
172 | 031003003161 | 防护闸阀DN150 | [项目特征] 1.规格、型号:防护闸阀DN150 2.材质、公称压力、参数选型:满足设计及规范要求 3.连接方式:法兰连接 4.本体安装前检验、清洗、试压、安装后调试 [工程内容] 1.安装、调试 2.连接附件(如法兰、卡箍)安装 3.其他完成本项的一切工作 | 个 | 5
173 | 031003003162 | 防护闸阀DN100 | [项目特征] 1.规格、型号:防护闸阀DN100 2.材质、公称压力、参数选型:满足设计及规范要求 3.连接方式:法兰连接 4.本体安装前检验、清洗、试压、安装后调试 [工程内容] 1.安装、调试 2.连接附件(如法兰、卡箍)安装 3.其他完成本项的一切工作 | 个 | 4
174 | 031003003163 | 防护闸阀DN80 | [项目特征] 1.规格、型号:防护闸阀DN80 2.材质、公称压力、参数选型:满足设计及规范要求 3.连接方式:法兰连接 4.本体安装前检验、清洗、试压、安装后调试 [工程内容] 1.安装、调试 2.连接附件(如法兰、卡箍)安装 3.其他完成本项的一切工作 | 个 | 4
175 | 031003003164 | 升降式排水止回阀DN100 | [项目特征] 1.规格、型号:升降式排水止回阀DN100 2.材质、公称压力、参数选型:满足设计及规范要求 3.连接方式:法兰连接 4.本体安装前检验、清洗、试压、安装后调试 [工程内容] 1.安装、调试 2.连接附件(如法兰、卡箍)安装 3.其他完成本项的一切工作 | 个 | 5
176 | 031003003165 | 升降式排水止回阀DN65 | [项目特征] 1.规格、型号:升降式排水止回阀DN65 2.材质、公称压力、参数选型:满足设计及规范要求 3.连接方式:法兰连接 4.本体安装前检验、清洗、试压、安装后调试 [工程内容] 1.安装、调试 2.连接附件(如法兰、卡箍)安装 3.其他完成本项的一切工作 | 个 | 34
177 | 030601002025 | 压力表（含截止阀） | [项目特征] 1.名称:压力表（含截止阀） 2.型号:Y100，Pa=0-2.0MPa 3.挠性管安装满足设计及规范要求 4.单体校验调整满足设计及规范要求 5.配置要求:压力表(含表盘、表弯及配套的表前压力表阀)、截止阀安装。满足设计及规范要求 [工程内容] 1.取源部件安装及压力表弯制作、刷油、安装 2.其他完成本项所需的一切工作 | 个 | 38
178 | 031004014059 | 花池侧排地漏DN100 | [项目特征] 1.名称:花池侧排地漏 2.材质:满足设计要求 2.型号、格:DN100 3.本体及连接件(如存水弯等)安装 [工程内容] 1.本体及连接件安装 2.其他完成本项所需的一切工作 | 个 | 4
179 | 031004014060 | 防爆地漏DN100 | [项目特征] 1.名称:防爆地漏 2.材质:满足设计要求 2.型号、格:DN100 3.本体及连接件(如存水弯等)安装 [工程内容] 1.本体及连接件安装 2.其他完成本项所需的一切工作 | 个 | 7
180 | 031004014061 | 铸铁地漏DN100 | [项目特征] 1.名称:铸铁地漏 2.材质:满足设计要求 2.型号、格:DN100 3.本体及连接件(如存水弯等)安装 [工程内容] 1.本体及连接件安装 2.其他完成本项所需的一切工作 | 个 | 14
181 | 031004014062 | 地漏DN100 | [项目特征] 1.名称:地漏 2.材质:满足设计要求 2.型号、规格:DN100 3.本体及连接件(如存水弯等)安装 [工程内容] 1.本体及连接件安装 2.其他完成本项所需的一切工作 | 个 | 23
182 | 031004014063 | 地漏DN50 | [项目特征] 1.名称:地漏 2.材质:满足设计要求 2.型号、规格:DN50 3.本体及连接件(如存水弯等)安装 [工程内容] 1.本体及连接件安装 2.其他完成本项所需的一切工作 | 个 | 7
183 | 031004014064 | 截水槽排水地漏DN50 | [项目特征] 1.名称:截水槽排水地漏 2.材质:满足设计要求 2.型号、规格:DN50 3.本体及连接件(如存水弯等)安装 [工程内容] 1.本体及连接件安装 2.其他完成本项所需的一切工作 | 个 | 21
184 | 031004014065 | 雨水斗DN150 | [项目特征] 1.名称:雨水斗 2.材质:满足设计要求 2.型号、规格:DN150 3.本体及连接件(如存水弯等)安装 [工程内容] 1.本体及连接件安装 2.其他完成本项所需的一切工作 | 个 | 3
185 | 031004014066 | 雨水斗DN100 | [项目特征] 1.名称:雨水斗 2.材质:满足设计要求 2.型号、规格:DN100 3.本体及连接件(如存水弯等)安装 [工程内容] 1.本体及连接件安装 2.其他完成本项所需的一切工作 | 个 | 3
186 | 031004014067 | 地面清扫口DN150 | [项目特征] 1.型号、规格:地面清扫口DN150 2.材质:满足设计图纸及规范要求 3.本体及连接件安装 4.本体安装前检验、清洗、安装后调试 [工程内容] 1.本体及连接件安装 2.其他完成本项所需的一切工作 | 个 | 1
187 | 031004014068 | 地面清扫口DN125 | [项目特征] 1.型号、规格:地面清扫口DN125 2.材质:满足设计图纸及规范要求 3.本体及连接件安装 4.本体安装前检验、清洗、安装后调试 [工程内容] 1.本体及连接件安装 2.其他完成本项所需的一切工作 | 个 | 1
188 | 031004014069 | 地面清扫口DN100 | [项目特征] 1.型号、规格:地面清扫口DN100 2.材质:满足设计图纸及规范要求 3.本体及连接件安装 4.本体安装前检验、清洗、安装后调试 [工程内容] 1.本体及连接件安装 2.其他完成本项所需的一切工作 | 个 | 1
189 | 031004014070 | 地面清扫口DN80 | [项目特征] 1.型号、规格:地面清扫口DN80 2.材质:满足设计图纸及规范要求 3.本体及连接件安装 4.本体安装前检验、清洗、安装后调试 [工程内容] 1.本体及连接件安装 2.其他完成本项所需的一切工作 | 个 | 1
190 | 031004014071 | 地面清扫口DN50 | [项目特征] 1.型号、规格:地面清扫口DN50 2.材质:满足设计图纸及规范要求 3.本体及连接件安装 4.本体安装前检验、清洗、安装后调试 [工程内容] 1.本体及连接件安装 2.其他完成本项所需的一切工作 | 个 | 1
191 | 030109011001 | 潜污泵Q=10m3/h,H=15m,N=1.5Kw | [项目特征] 1.名称:潜污泵 2.型号:Q=10m3/h,H=15m,N=1.5Kw/台 3.其他配套:配套的控制柜/箱（带声光报警装置）及附件、控制箱至泵的配套电缆及线管；水位控制装置及控制箱至水位控制装置的电缆及线管。 4.设备安装前的检验、安装后的运转调试 [工程内容] 1.本体及连接件安装 2.其他完成本项所需的一切工作 | 组 | 5
192 | 030109011002 | 潜污泵Q=25m3/h,H=15m,N=3.0Kw | [项目特征] 1.名称:潜污泵 2.型号:Q=25m3/h,H=15m,N=3.0Kw/台，两台联动 3.其他配套:配套的控制柜/箱（带声光报警装置）及附件、控制箱至泵的配套电缆及线管；水位控制装置及控制箱至水位控制装置的电缆及线管。 4.设备安装前的检验、安装后的运转调试 [工程内容] 1.本体及连接件安装 2.其他完成本项所需的一切工作 | 组 | 14
193 | 030109011003 | 潜污泵Q=40m3/h,H=15m,N=4.0Kw | [项目特征] 1.名称:潜污泵 2.型号:Q=40m3/h,H=15m,N=4.0Kw/台，两台联动 3.其他配套:配套的控制柜/箱（带声光报警装置）及附件、控制箱至泵的配套电缆及线管；水位控制装置及控制箱至水位控制装置的电缆及线管。 4.设备安装前的检验、安装后的运转调试 [工程内容] 1.本体及连接件安装 2.其他完成本项所需的一切工作 | 组 | 3
通风防排烟系统
194 | 030108003046 | 低噪音轴流风机 风量33200m3/h，全压300Pa，功率4KW | [项目特征] 1.名称:低噪音轴流风机 2.主要参数:风量33200m3/h，全压300Pa，功率4KW 3.安装方式:综合考虑座地和吊装，并综合考虑所需的支吊架、型钢基础等各种形式 4.风机附件:包括风机安装所需的型钢基础，地胶螺栓，支吊架，减震装置、台座、垫块及其它材料风机进出口处的软接头，进出口处的防虫钢丝网，室外风机根据设计要求设置的防雨罩。附件满足设计及规范要求 5.二次灌浆 6.本体及附件的接地连接满足设计及规范要求 7.电气接线前检查、配合\负责接线 8.单机调试 9.增加具有参数远程数据接口和免费使用协议 [工程内容] 1.本体及附件的安装 2.二次灌浆 3.减振装置、台座、垫块、其它材料安装 4.本体及附件的接地连接 5.软接头的制作和安装 6.电气接线前检查、配合\负责接线 7.单机试运转 8.完成本项所需的一切工作 | 台 | 1
195 | 030108003048 | 低噪音柜式离心风机 风量53640m3/h，全压470Pa，功率11KW | [项目特征] 1.名称:低噪音柜式离心风机 2.主要参数:风量53640m3/h，全压470Pa，功率11KW 3.安装方式:综合考虑座地和吊装，并综合考虑所需的支吊架、型钢基础等各种形式 4.风机附件:包括风机安装所需的型钢基础，地胶螺栓，支吊架，减震装置、台座、垫块及其它材料风机进出口处的软接头，进出口处的防虫钢丝网，室外风机根据设计要求设置的防雨罩。附件满足设计及规范要求 5.二次灌浆 6.本体及附件的接地连接满足设计及规范要求 7.电气接线前检查、配合\负责接线 8.单机调试 9.增加具有参数远程数据接口和免费使用协议 [工程内容] 1.本体及附件的安装 2.二次灌浆 3.减振装置、台座、垫块、其它材料安装 4.本体及附件的接地连接 5.软接头的制作和安装 6.电气接线前检查、配合\负责接线 7.单机试运转 8.完成本项所需的一切工作 | 台 | 1
196 | 030108003049 | 低噪音轴流风机 风量15600m3/h，全压200Pa，功率2.2KW | [项目特征] 1.名称:低噪音轴流风机 2.主要参数:风量15600m3/h，全压200Pa，功率2.2KW 3.安装方式:综合考虑座地和吊装，并综合考虑所需的支吊架、型钢基础等各种形式 4.风机附件:包括风机安装所需的型钢基础，地胶螺栓，支吊架，减震装置、台座、垫块及其它材料风机进出口处的软接头，进出口处的防虫钢丝网，室外风机根据设计要求设置的防雨罩。附件满足设计及规范要求 5.二次灌浆 6.本体及附件的接地连接满足设计及规范要求 7.电气接线前检查、配合\负责接线 8.单机调试 9.增加具有参数远程数据接口和免费使用协议 [工程内容] 1.本体及附件的安装 2.二次灌浆 3.减振装置、台座、垫块、其它材料安装 4.本体及附件的接地连接 5.软接头的制作和安装 6.电气接线前检查、配合\负责接线 7.单机试运转 8.完成本项所需的一切工作 | 台 | 1
197 | 030108003050 | 低噪音轴流风机 风量16260m3/h，全压220Pa，功率1.5KW | [项目特征] 1.名称:低噪音轴流风机 2.主要参数:风量16260m3/h，全压220Pa，功率1.5KW 3.安装方式:综合考虑座地和吊装，并综合考虑所需的支吊架、型钢基础等各种形式 4.风机附件:包括风机安装所需的型钢基础，地胶螺栓，支吊架，减震装置、台座、垫块及其它材料风机进出口处的软接头，进出口处的防虫钢丝网，室外风机根据设计要求设置的防雨罩。附件满足设计及规范要求 5.二次灌浆 6.本体及附件的接地连接满足设计及规范要求 7.电气接线前检查、配合\负责接线 8.单机调试 9.增加具有参数远程数据接口和免费使用协议 [工程内容] 1.本体及附件的安装 2.二次灌浆 3.减振装置、台座、垫块、其它材料安装 4.本体及附件的接地连接 5.软接头的制作和安装 6.电气接线前检查、配合\负责接线 7.单机试运转 8.完成本项所需的一切工作 | 台 | 1
198 | 030108003051 | 低噪音轴流风机 风量16000m3/h，全压200Pa，功率1.5KW | [项目特征] 1.名称:低噪音轴流风机 2.主要参数:风量16000m3/h，全压200Pa，功率1.5KW 3.安装方式:综合考虑座地和吊装，并综合考虑所需的支吊架、型钢基础等各种形式 4.风机附件:包括风机安装所需的型钢基础，地胶螺栓，支吊架，减震装置、台座、垫块及其它材料风机进出口处的软接头，进出口处的防虫钢丝网，室外风机根据设计要求设置的防雨罩。附件满足设计及规范要求 5.二次灌浆 6.本体及附件的接地连接满足设计及规范要求 7.电气接线前检查、配合\负责接线 8.单机调试 9.增加具有参数远程数据接口和免费使用协议 [工程内容] 1.本体及附件的安装 2.二次灌浆 3.减振装置、台座、垫块、其它材料安装 4.本体及附件的接地连接 5.软接头的制作和安装 6.电气接线前检查、配合\负责接线 7.单机试运转 8.完成本项所需的一切工作 | 台 | 1
199 | 030108003052 | 低噪音轴流风机 风量17200m3/h，全压240Pa，功率2.2KW | [项目特征] 1.名称:低噪音轴流风机 2.主要参数:风量17200m3/h，全压240Pa，功率2.2KW 3.安装方式:综合考虑座地和吊装，并综合考虑所需的支吊架、型钢基础等各种形式 4.风机附件:包括风机安装所需的型钢基础，地胶螺栓，支吊架，减震装置、台座、垫块及其它材料风机进出口处的软接头，进出口处的防虫钢丝网，室外风机根据设计要求设置的防雨罩。附件满足设计及规范要求 5.二次灌浆 6.本体及附件的接地连接满足设计及规范要求 7.电气接线前检查、配合\负责接线 8.单机调试 9.增加具有参数远程数据接口和免费使用协议 [工程内容] 1.本体及附件的安装 2.二次灌浆 3.减振装置、台座、垫块、其它材料安装 4.本体及附件的接地连接 5.软接头的制作和安装 6.电气接线前检查、配合\负责接线 7.单机试运转 8.完成本项所需的一切工作 | 台 | 1
200 | 030108001032 | 低噪音柜式离心风机 风量31200m3/h，全压200Pa，功率4KW | [项目特征] 1.名称:低噪音柜式离心风机 2.主要参数:风量31200m3/h，全压200Pa，功率4KW 3.安装方式:综合考虑座地和吊装，并综合考虑所需的支吊架、型钢基础等各种形式 4.风机附件:包括风机安装所需的型钢基础，地胶螺栓，支吊架，减震装置、台座、垫块及其它材料风机进出口处的软接头，进出口处的防虫钢丝网，室外风机根据设计要求设置的防雨罩。附件满足设计及规范要求 5.二次灌浆 6.本体及附件的接地连接满足设计及规范要求 7.电气接线前检查、配合\负责接线 8.单机调试 9.增加具有参数远程数据接口和免费使用协议 [工程内容] 1.本体及附件的安装 2.二次灌浆 3.减振装置、台座、垫块、其它材料安装 4.本体及附件的接地连接 5.软接头的制作和安装 6.电气接线前检查、配合\负责接线 7.单机试运转 8.完成本项所需的一切工作 | 台 | 1
201 | 030108001033 | 低噪音柜式离心风机 风量30300m3/h，全压200Pa，功率4KW | [项目特征] 1.名称:低噪音柜式离心风机 2.主要参数:风量30300m3/h，全压200Pa，功率4KW 3.安装方式:综合考虑座地和吊装，并综合考虑所需的支吊架、型钢基础等各种形式 4.风机附件:包括风机安装所需的型钢基础，地胶螺栓，支吊架，减震装置、台座、垫块及其它材料风机进出口处的软接头，进出口处的防虫钢丝网，室外风机根据设计要求设置的防雨罩。附件满足设计及规范要求 5.二次灌浆 6.本体及附件的接地连接满足设计及规范要求 7.电气接线前检查、配合\负责接线 8.单机调试 9.增加具有参数远程数据接口和免费使用协议 [工程内容] 1.本体及附件的安装 2.二次灌浆 3.减振装置、台座、垫块、其它材料安装 4.本体及附件的接地连接 5.软接头的制作和安装 6.电气接线前检查、配合\负责接线 7.单机试运转 8.完成本项所需的一切工作 | 台 | 1
202 | 030108003057 | 低噪音轴流风机 风量3500m3/h，全压200Pa，功率0.55KW | [项目特征] 1.名称:低噪音轴流风机 2.主要参数:风量3500m3/h，全压200Pa，功率0.55KW 3.安装方式:综合考虑座地和吊装，并综合考虑所需的支吊架、型钢基础等各种形式 4.风机附件:包括风机安装所需的型钢基础，地胶螺栓，支吊架，减震装置、台座、垫块及其它材料风机进出口处的软接头，进出口处的防虫钢丝网，室外风机根据设计要求设置的防雨罩。附件满足设计及规范要求 5.二次灌浆 6.本体及附件的接地连接满足设计及规范要求 7.电气接线前检查、配合\负责接线 8.单机调试 9.增加具有参数远程数据接口和免费使用协议 [工程内容] 1.本体及附件的安装 2.二次灌浆 3.减振装置、台座、垫块、其它材料安装 4.本体及附件的接地连接 5.软接头的制作和安装 6.电气接线前检查、配合\负责接线 7.单机试运转 8.完成本项所需的一切工作 | 台 | 1
203 | 030108003058 | 低噪音轴流风机 风量8900m3/h，全压200Pa，功率0.75KW | [项目特征] 1.名称:低噪音轴流风机 2.主要参数:风量8900m3/h，全压200Pa，功率0.75KW 3.安装方式:综合考虑座地和吊装，并综合考虑所需的支吊架、型钢基础等各种形式 4.风机附件:包括风机安装所需的型钢基础，地胶螺栓，支吊架，减震装置、台座、垫块及其它材料风机进出口处的软接头，进出口处的防虫钢丝网，室外风机根据设计要求设置的防雨罩。附件满足设计及规范要求 5.二次灌浆 6.本体及附件的接地连接满足设计及规范要求 7.电气接线前检查、配合\负责接线 8.单机调试 9.增加具有参数远程数据接口和免费使用协议 [工程内容] 1.本体及附件的安装 2.二次灌浆 3.减振装置、台座、垫块、其它材料安装 4.本体及附件的接地连接 5.软接头的制作和安装 6.电气接线前检查、配合\负责接线 7.单机试运转 8.完成本项所需的一切工作 | 台 | 1
204 | 030108003059 | 低噪音轴流风机 风量5700m3/h，全压200Pa，功率0.55KW | [项目特征] 1.名称:低噪音轴流风机 2.主要参数:风量5700m3/h，全压200Pa，功率0.55KW 3.安装方式:综合考虑座地和吊装，并综合考虑所需的支吊架、型钢基础等各种形式 4.风机附件:包括风机安装所需的型钢基础，地胶螺栓，支吊架，减震装置、台座、垫块及其它材料风机进出口处的软接头，进出口处的防虫钢丝网，室外风机根据设计要求设置的防雨罩。附件满足设计及规范要求 5.二次灌浆 6.本体及附件的接地连接满足设计及规范要求 7.电气接线前检查、配合\负责接线 8.单机调试 9.增加具有参数远程数据接口和免费使用协议 [工程内容] 1.本体及附件的安装 2.二次灌浆 3.减振装置、台座、垫块、其它材料安装 4.本体及附件的接地连接 5.软接头的制作和安装 6.电气接线前检查、配合\负责接线 7.单机试运转 8.完成本项所需的一切工作 | 台 | 1
205 | 030108001041 | 低噪音柜式离心风机 风量28800m3/h，全压200Pa，功率3KW | [项目特征] 1.名称:低噪音柜式离心风机 2.主要参数:风量28800m3/h，全压200Pa，功率3KW 3.安装方式:综合考虑座地和吊装，并综合考虑所需的支吊架、型钢基础等各种形式 4.风机附件:包括风机安装所需的型钢基础，地胶螺栓，支吊架，减震装置、台座、垫块及其它材料风机进出口处的软接头，进出口处的防虫钢丝网，室外风机根据设计要求设置的防雨罩。附件满足设计及规范要求 5.二次灌浆 6.本体及附件的接地连接满足设计及规范要求 7.电气接线前检查、配合\负责接线 8.单机调试 9.增加具有参数远程数据接口和免费使用协议 [工程内容] 1.本体及附件的安装 2.二次灌浆 3.减振装置、台座、垫块、其它材料安装 4.本体及附件的接地连接 5.软接头的制作和安装 6.电气接线前检查、配合\负责接线 7.单机试运转 8.完成本项所需的一切工作 | 台 | 1
206 | 030108001042 | 低噪音柜式离心风机 风量31200m3/h，全压200Pa，功率4KW | [项目特征] 1.名称:低噪音柜式离心风机 2.主要参数:风量31200m3/h，全压200Pa，功率4KW 3.安装方式:综合考虑座地和吊装，并综合考虑所需的支吊架、型钢基础等各种形式 4.风机附件:包括风机安装所需的型钢基础，地胶螺栓，支吊架，减震装置、台座、垫块及其它材料风机进出口处的软接头，进出口处的防虫钢丝网，室外风机根据设计要求设置的防雨罩。附件满足设计及规范要求 5.二次灌浆 6.本体及附件的接地连接满足设计及规范要求 7.电气接线前检查、配合\负责接线 8.单机调试 9.增加具有参数远程数据接口和免费使用协议 [工程内容] 1.本体及附件的安装 2.二次灌浆 3.减振装置、台座、垫块、其它材料安装 4.本体及附件的接地连接 5.软接头的制作和安装 6.电气接线前检查、配合\负责接线 7.单机试运转 8.完成本项所需的一切工作 | 台 | 1
207 | 030108001043 | 低噪音柜式离心风机 风量22000m3/h，全压200Pa，功率2.2KW | [项目特征] 1.名称:低噪音柜式离心风机 2.主要参数:风量22000m3/h，全压200Pa，功率2.2KW 3.安装方式:综合考虑座地和吊装，并综合考虑所需的支吊架、型钢基础等各种形式 4.风机附件:包括风机安装所需的型钢基础，地胶螺栓，支吊架，减震装置、台座、垫块及其它材料风机进出口处的软接头，进出口处的防虫钢丝网，室外风机根据设计要求设置的防雨罩。附件满足设计及规范要求 5.二次灌浆 6.本体及附件的接地连接满足设计及规范要求 7.电气接线前检查、配合\负责接线 8.单机调试 9.增加具有参数远程数据接口和免费使用协议 [工程内容] 1.本体及附件的安装 2.二次灌浆 3.减振装置、台座、垫块、其它材料安装 4.本体及附件的接地连接 5.软接头的制作和安装 6.电气接线前检查、配合\负责接线 7.单机试运转 8.完成本项所需的一切工作 | 台 | 1
208 | 030108001045 | 低噪音柜式离心风机 风量30800m3/h，全压200Pa，功率4KW | [项目特征] 1.名称:低噪音柜式离心风机 2.主要参数:风量30800m3/h，全压200Pa，功率4KW 3.安装方式:综合考虑座地和吊装，并综合考虑所需的支吊架、型钢基础等各种形式 4.风机附件:包括风机安装所需的型钢基础，地胶螺栓，支吊架，减震装置、台座、垫块及其它材料风机进出口处的软接头，进出口处的防虫钢丝网，室外风机根据设计要求设置的防雨罩。附件满足设计及规范要求 5.二次灌浆 6.本体及附件的接地连接满足设计及规范要求 7.电气接线前检查、配合\负责接线 8.单机调试 9.增加具有参数远程数据接口和免费使用协议 [工程内容] 1.本体及附件的安装 2.二次灌浆 3.减振装置、台座、垫块、其它材料安装 4.本体及附件的接地连接 5.软接头的制作和安装 6.电气接线前检查、配合\负责接线 7.单机试运转 8.完成本项所需的一切工作 | 台 | 4
209 | 030404033001 | 壁式排风扇 风量200m3/h,功率100W | [项目特征] 1.名称:壁式排风扇 2.规格:风量200m3/h,功率100W 3.安装方式:综合考虑 4.调速开关安装 [工程内容] 1.本体安装 2.完成本项所需的一切工作 | 台 | 19
210 | 030404033002 | 壁式排风扇 风量300m3/h,功率100W | [项目特征] 1.名称:壁式排风扇 2.规格:风量300m3/h,功率100W 3.安装方式:综合考虑 4.调速开关安装 [工程内容] 1.本体安装 2.完成本项所需的一切工作 | 台 | 9
211 | 030404033003 | 壁式排风扇 风量600m3/h,功率100W | [项目特征] 1.名称:壁式排风扇 2.规格:风量600m3/h,功率100W 3.安装方式:综合考虑 4.调速开关安装 [工程内容] 1.本体安装 2.完成本项所需的一切工作 | 台 | 3
212 | 030404033004 | 壁式排风扇 风量1000m3/h,功率100W | [项目特征] 1.名称:壁式排风扇 2.规格:风量1000m3/h,功率100W 3.安装方式:综合考虑 4.调速开关安装 [工程内容] 1.本体安装 2.完成本项所需的一切工作 | 台 | 1
213 | 030701003003 | 分体空调(冷暖小1匹挂机） | [项目特征] 1.名称:分体空调(冷暖小1匹挂机） 2.规格:制冷量：制冷量/制热量:2.3kW/2.5kW,功率:0.7kW 3.附件安装及要求:含室内机、室外机、遥控器、室内机和室外机的连接电线电缆、冷媒铜管及保温，支吊架须符合设计、技术要求及相关规范的要求。 4.墙上开凿孔洞 5.制冷剂充注 6.设备本体接地连接 7.电气检查、接线、调试 [工程内容] 1.本体安装 2.完成本项所需的一切工作 | 台 | 16
214 | 030702001038 | 通风管道制作安装δ=0.5mm | [项目特征] 1.材质:镀锌钢板 2.形状:综合考虑 3.周长或直径:综合考虑 4.板材厚度:δ=0.5mm 5.接口形式:综合考虑插接、法兰等形式 6.法兰、法兰加固框的除锈、刷油:按设计、技术要求及相关规范 7.弯头导流叶片制作、安装 8.调节板的制作、安装 9.已刷过防火漆的硬木垫制作安装 10.过跨风管加固架制作、安装 11.风管检查孔制作、安装 12.温度、风量测定孔制作、安装 13.套管（包括防水套管）制作、安装、套管与管道的填缝、防火封堵 14.墙体/楼板打孔（洞）与封堵 15.保温风管在风管壁与支吊架的横担之间应担防火防腐垫 [工程内容] 1.风管、管件、法兰、零件制作、安装 2.法兰、法兰加固框除锈、刷油 | m2 | 22.88
215 | 030702001039 | 通风管道制作安装δ=0.6mm | [项目特征] 1.材质:镀锌钢板 2.形状:综合考虑 3.周长或直径:综合考虑 4.板材厚度:δ=0.6mm 5.接口形式:综合考虑插接、法兰等形式 6.法兰、法兰加固框的除锈、刷油:按设计、技术要求及相关规范 7.弯头导流叶片制作、安装 8.调节板的制作、安装 9.已刷过防火漆的硬木垫制作安装 10.过跨风管加固架制作、安装 11.风管检查孔制作、安装 12.温度、风量测定孔制作、安装 13.套管（包括防水套管）制作、安装、套管与管道的填缝、防火封堵 14.墙体/楼板打孔（洞）与封堵 15.保温风管在风管壁与支吊架的横担之间应担防火防腐垫 [工程内容] 1.风管、管件、法兰、零件制作、安装 2.法兰、法兰加固框除锈、刷油 | m2 | 37.39
216 | 030702001040 | 通风管道制作安装δ=0.75mm | [项目特征] 1.材质:镀锌钢板 2.形状:综合考虑 3.周长或直径:综合考虑 4.板材厚度:δ=0.75mm 5.接口形式:综合考虑插接、法兰等形式 6.法兰、法兰加固框的除锈、刷油:按设计、技术要求及相关规范 7.弯头导流叶片制作、安装 8.调节板的制作、安装 9.已刷过防火漆的硬木垫制作安装 10.过跨风管加固架制作、安装 11.风管检查孔制作、安装 12.温度、风量测定孔制作、安装 13.套管（包括防水套管）制作、安装、套管与管道的填缝、防火封堵 14.墙体/楼板打孔（洞）与封堵 15.保温风管在风管壁与支吊架的横担之间应担防火防腐垫 [工程内容] 1.风管、管件、法兰、零件制作、安装 2.法兰、法兰加固框除锈、刷油 | m2 | 269.87
217 | 030702001041 | 通风管道制作安装δ=1.0mm | [项目特征] 1.材质:镀锌钢板 2.形状:综合考虑 3.周长或直径:综合考虑 4.板材厚度:δ=1.0mm 5.接口形式:综合考虑插接、法兰等形式 6.法兰、法兰加固框的除锈、刷油:按设计、技术要求及相关规范 7.弯头导流叶片制作、安装 8.调节板的制作、安装 9.已刷过防火漆的硬木垫制作安装 10.过跨风管加固架制作、安装 11.风管检查孔制作、安装 12.温度、风量测定孔制作、安装 13.套管（包括防水套管）制作、安装、套管与管道的填缝、防火封堵 14.墙体/楼板打孔（洞）与封堵 15.保温风管在风管壁与支吊架的横担之间应担防火防腐垫 [工程内容] 1.风管、管件、法兰、零件制作、安装 2.法兰、法兰加固框除锈、刷油 | m2 | 313.77
218 | 030702001042 | 通风管道制作安装δ=1.2mm | [项目特征] 1.材质:镀锌钢板 2.形状:综合考虑 3.周长或直径:综合考虑 4.板材厚度:δ=1.2mm 5.接口形式:综合考虑插接、法兰等形式 6.法兰、法兰加固框的除锈、刷油:按设计、技术要求及相关规范 7.弯头导流叶片制作、安装 8.调节板的制作、安装 9.已刷过防火漆的硬木垫制作安装 10.过跨风管加固架制作、安装 11.风管检查孔制作、安装 12.温度、风量测定孔制作、安装 13.套管（包括防水套管）制作、安装、套管与管道的填缝、防火封堵 14.墙体/楼板打孔（洞）与封堵 15.保温风管在风管壁与支吊架的横担之间应担防火防腐垫 [工程内容] 1.风管、管件、法兰、零件制作、安装 2.法兰、法兰加固框除锈、刷油 | m2 | 266.66
219 | 030703001029 | 70℃防火调节阀 | [项目特征] 1.名称:70℃防火调节阀 2.阀体周长:综合考虑 3.清单工程量计算原则:按设计图示尺寸（颈部尺寸）计算开口的截面积 4.电气接线前检查、配合\负责接线 [工程内容] 1.本体及附件（含执行机构等）安装 2.其他完成本项所需的一切工作 | m2 | 16.59
220 | 030703001030 | 电动对开式多叶调节阀 | [项目特征] 1.名称:电动对开式多叶调节阀 2.阀体周长:综合考虑 3.清单工程量计算原则:按设计图示尺寸（颈部尺寸）计算开口的截面积 4.电气接线前检查、配合\负责接线 [工程内容] 1.本体及附件（含执行机构等）安装 2.其他完成本项所需的一切工作 | m2 | 1.19
221 | 030703001031 | 风管止回阀 | [项目特征] 1.名称:风管止回阀 2.阀体周长:综合考虑 3.清单工程量计算原则:按设计图示尺寸（颈部尺寸）计算开口的截面积 4.电气接线前检查、配合\负责接线 [工程内容] 1.本体及附件（含执行机构等）安装 2.其他完成本项所需的一切工作 | m2 | 6.7
222 | 030703011017 | 单层百叶（带人字阀） | [项目特征] 1.名称:单层百叶(带人字阀) 2.材质:铝合金 3.风口周长（颈部）:综合考虑 [工程内容] 1.百叶安装 2.其他完成本项所需的一切工作 | m2 | 10.5
223 | 030703007005 | 电动加压送风口 | [项目特征] 1.名称:电动加压送风口 2.材质:铝合金 3.风口周长（颈部）:综合考虑 4.电气接线前检查、配合\负责接线 [工程内容] 1.百叶安装 2.其他完成本项所需的一切工作 | m2 | 2.8
224 | 030703011018 | 常开式百叶风口 | [项目特征] 1.名称:常开式百叶风口 2.材质:铝合金 3.风口周长（颈部）:综合考虑 [工程内容] 1.百叶安装 2.其他完成本项所需的一切工作 | m2 | 1.5
225 | 030703011019 | 单层百叶风口 | [项目特征] 1.名称:单层百叶风口 2.材质:铝合金 3.风口周长（颈部）:综合考虑 [工程内容] 1.百叶安装 2.其他完成本项所需的一切工作 | m2 | 11.6
226 | 030703011020 | 双层百叶风口 | [项目特征] 1.名称:双层百叶风口 2.材质:铝合金 3.风口周长（颈部）:综合考虑 [工程内容] 1.百叶安装 2.其他完成本项所需的一切工作 | m2 | 5.63
227 | 030704001001 | 通风工程检测、调试 | [项目特征] 1.系统:整个项目通风工程检测、调试 2.按需检测、调试风管的展开面积不扣除检查孔、测定孔、送风口、回风口、风阀等所占面积计算 [工程内容] 1.管道漏光试验 2.漏风试验 3.通风管道、风口风量测定 4.风压测定 5.温度测定 6.各系统风口、阀门调整 7.管道系统调试 | 项 | 1
排油烟系统
228 | 031001003110 | 不锈钢风管制作安装δ=0.75mm | [项目特征] 1.材质:SUS304不锈钢板 2.形状:综合考虑 3.周长或直径:综合考虑 4.板材厚度:δ=0.75mm 5.接口形式:氩弧焊连接 6.弯头导流叶片制作、安装 7.调节板的制作、安装 8.已刷过防火漆的硬木垫制作安装 9.过跨风管落地支架及加固架制作、安装 10.风管检查孔制作、安装 11.温度、风量测定孔制作、安装 12.风管套管制作、安装、套管与风管的填缝、防火封堵 13.墙体/楼板打孔（洞）与封堵 14.保温风管在风管壁与支吊架的横担之间应担防火防腐垫 15.含清扫口，集油漏斗，丝堵安装 [工程内容] 1.风管、管件、法兰、零件制作、安装 2.法兰、法兰加固框除锈、刷油 | m2 | 151.33
229 | 031001003111 | 不锈钢风管制作安装δ=1.0mm | [项目特征] 1.材质:SUS304不锈钢板 2.形状:综合考虑 3.周长或直径:综合考虑 4.板材厚度:δ=1.0mm 5.接口形式:氩弧焊连接 6.弯头导流叶片制作、安装 7.调节板的制作、安装 8.已刷过防火漆的硬木垫制作安装 9.过跨风管落地支架及加固架制作、安装 10.风管检查孔制作、安装 11.温度、风量测定孔制作、安装 12.风管套管制作、安装、套管与风管的填缝、防火封堵 13.墙体/楼板打孔（洞）与封堵 14.保温风管在风管壁与支吊架的横担之间应担防火防腐垫 15.含清扫口，集油漏斗，丝堵安装 [工程内容] 1.风管、管件、法兰、零件制作、安装 2.法兰、法兰加固框除锈、刷油 | m2 | 151.33
230 | 030702003004 | 不锈钢风管制作安装δ=1.2mm | [项目特征] 1.材质:SUS304不锈钢板 2.形状:综合考虑 3.周长或直径:综合考虑 4.板材厚度:δ=1.2mm 5.接口形式:氩弧焊连接 6.弯头导流叶片制作、安装 7.调节板的制作、安装 8.已刷过防火漆的硬木垫制作安装 9.过跨风管落地支架及加固架制作、安装 10.风管检查孔制作、安装 11.温度、风量测定孔制作、安装 12.风管套管制作、安装、套管与风管的填缝、防火封堵 13.墙体/楼板打孔（洞）与封堵 14.保温风管在风管壁与支吊架的横担之间应担防火防腐垫 15.含清扫口，集油漏斗，丝堵安装 [工程内容] 1.风管、管件、法兰、零件制作、安装 2.法兰、法兰加固框除锈、刷油 | m2 | 151.33
231 | 031001003112 | 不锈钢风管制作安装δ=1.5mm | [项目特征] 1.材质:SUS304不锈钢板 2.形状:综合考虑 3.周长或直径:综合考虑 4.板材厚度:δ=1.5mm 5.接口形式:氩弧焊连接 6.弯头导流叶片制作、安装 7.调节板的制作、安装 8.已刷过防火漆的硬木垫制作安装 9.过跨风管落地支架及加固架制作、安装 10.风管检查孔制作、安装 11.温度、风量测定孔制作、安装 12.风管套管制作、安装、套管与风管的填缝、防火封堵 13.墙体/楼板打孔（洞）与封堵 14.保温风管在风管壁与支吊架的横担之间应担防火防腐垫 15.含清扫口，集油漏斗，丝堵安装 [工程内容] 1.风管、管件、法兰、零件制作、安装 2.法兰、法兰加固框除锈、刷油 | m2 | 151.33
232 | 030703001032 | 150℃排烟防火调节阀 | [项目特征] 1.名称:150℃排烟防火调节阀 2.阀体周长:综合考虑 3.清单工程量计算原则:按设计图示尺寸（颈部尺寸）计算开口的截面积 4.电气接线前检查、配合\负责接线 [工程内容] 1.本体及附件（含执行机构等）安装 2.其他完成本项所需的一切工作 | m2 | 3.78
预埋工程
消防电预埋
233 | 030411002001 | 金属线槽MRE100*50 | [项目特征] 1.名称:金属线槽 2.材质、规格、厚度:MRE-100*50 3.接地要求:满足设计及规范要求 4.孔洞开凿及修复(含孔洞与套管或孔洞与线槽桥架之间的封堵、防火封堵)满足设计及规范要求 5.套管制作、安装及套管内封堵(含防火封堵)满足设计及规范要求 6.本体、盖板、配件、连接件安装满足设计及规范要求 7.线槽、桥架内防火封堵满足设计及规范要求 8.标识满足设计及规范要求 [工程内容] 1.金属线槽及其附件制作安装 2.完成本项所需的一切工作 | m | 2767.19
234 | 030411002002 | 金属线槽MRE100*100 | [项目特征] 1.名称:金属线槽 2.材质、规格、厚度:MRE-100*100 3.接地要求:满足设计及规范要求 4.孔洞开凿及修复(含孔洞与套管或孔洞与线槽桥架之间的封堵、防火封堵)满足设计及规范要求 5.套管制作、安装及套管内封堵(含防火封堵)满足设计及规范要求 6.本体、盖板、配件、连接件安装满足设计及规范要求 7.线槽、桥架内防火封堵满足设计及规范要求 8.标识满足设计及规范要求 [工程内容] 1.金属线槽及其附件制作安装 2.完成本项所需的一切工作 | m | 50
235 | 030411002003 | 金属线槽MRE200*100 | [项目特征] 1.名称:金属线槽 2.材质、规格、厚度:MRE-200*100 3.接地要求:满足设计及规范要求 4.孔洞开凿及修复(含孔洞与套管或孔洞与线槽桥架之间的封堵、防火封堵)满足设计及规范要求 5.套管制作、安装及套管内封堵(含防火封堵)满足设计及规范要求 6.本体、盖板、配件、连接件安装满足设计及规范要求 7.线槽、桥架内防火封堵满足设计及规范要求 8.标识满足设计及规范要求 [工程内容] 1.金属线槽及其附件制作安装 2.完成本项所需的一切工作 | m | 50
236 | 030411002004 | 金属线槽MRE300*100 | [项目特征] 1.名称:金属线槽 2.材质、规格、厚度:MRE-300*100 3.接地要求:满足设计及规范要求 4.孔洞开凿及修复(含孔洞与套管或孔洞与线槽桥架之间的封堵、防火封堵)满足设计及规范要求 5.套管制作、安装及套管内封堵(含防火封堵)满足设计及规范要求 6.本体、盖板、配件、连接件安装满足设计及规范要求 7.线槽、桥架内防火封堵满足设计及规范要求 8.标识满足设计及规范要求 [工程内容] 1.金属线槽及其附件制作安装 2.完成本项所需的一切工作 | m | 1174.02
237 | 030411002005 | 金属线槽MR400*200 | [项目特征] 1.名称:金属线槽 2.材质、规格、厚度:MR-400*200 3.接地要求:满足设计及规范要求 4.孔洞开凿及修复(含孔洞与套管或孔洞与线槽桥架之间的封堵、防火封堵)满足设计及规范要求 5.套管制作、安装及套管内封堵(含防火封堵)满足设计及规范要求 6.本体、盖板、配件、连接件安装满足设计及规范要求 7.线槽、桥架内防火封堵满足设计及规范要求 8.标识满足设计及规范要求 [工程内容] 1.金属线槽及其附件制作安装 2.完成本项所需的一切工作 | m | 12.34
238 | 030411002006 | 金属线槽MR500*200 | [项目特征] 1.名称:金属线槽 2.材质、规格、厚度:MR-500*200 3.接地要求:满足设计及规范要求 4.孔洞开凿及修复(含孔洞与套管或孔洞与线槽桥架之间的封堵、防火封堵)满足设计及规范要求 5.套管制作、安装及套管内封堵(含防火封堵)满足设计及规范要求 6.本体、盖板、配件、连接件安装满足设计及规范要求 7.线槽、桥架内防火封堵满足设计及规范要求 8.标识满足设计及规范要求 [工程内容] 1.金属线槽及其附件制作安装 2.完成本项所需的一切工作 | m | 13.35
239 | 030411001212 | 预埋电气配管JDG20 | [项目特征] 1.型号、规格:预埋电气配管JDG20 2.配置形式:混凝土结构内预埋 3.接地要求:满足设计及规范要求 4.穿线所需材料满足设计及规范要求 5.接线盒、灯头盒、开关盒、插座盒、人防密闭盒安装满足设计及规范要求 6.标识满足设计及规范要求 [工程内容] 1.电线管路敷设 2.完成本项所需的一切工作 | m | 17842.07
240 | 030411001218 | 预埋电气配管JDG25 | [项目特征] 1.型号、规格:预埋电气配管JDG25 2.配置形式:混凝土结构内预埋 3.接地要求:满足设计及规范要求 4.穿线所需材料满足设计及规范要求 5.接线盒、灯头盒、开关盒、插座盒、人防密闭盒安装满足设计及规范要求 6.标识满足设计及规范要求 [工程内容] 1.电线管路敷设 2.完成本项所需的一切工作 | m | 1864.31
241 | 030411001213 | 预埋电气配管SC20 | [项目特征] 1.型号、规格:预埋电气配管SC20 2.配置形式:混凝土结构内预埋 3.接地要求:满足设计及规范要求 4.穿线所需材料满足设计及规范要求 5.接线盒、灯头盒、开关盒、插座盒、人防密闭盒安装满足设计及规范要求 6.标识满足设计及规范要求 [工程内容] 1.电线管路敷设 2.完成本项所需的一切工作 | m | 2162.93
242 | 030411001216 | 预埋电气配管SC25 | [项目特征] 1.型号、规格:预埋电气配管SC25 2.配置形式:混凝土结构内预埋 3.接地要求:满足设计及规范要求 4.穿线所需材料满足设计及规范要求 5.接线盒、灯头盒、开关盒、插座盒、人防密闭盒安装满足设计及规范要求 6.标识满足设计及规范要求 [工程内容] 1.电线管路敷设 2.完成本项所需的一切工作 | m | 366.35
243 | 030411001221 | 预埋电气配管MT20 | [项目特征] 1.型号、规格:预埋电气配管MT20 2.配置形式:混凝土结构内预埋 3.接地要求:满足设计及规范要求 4.穿线所需材料满足设计及规范要求 5.接线盒、灯头盒、开关盒、插座盒、人防密闭盒安装满足设计及规范要求 6.标识满足设计及规范要求 [工程内容] 1.电线管路敷设 2.完成本项所需的一切工作 | m | 4.78
244 | 030411001222 | 预埋电气配管MT25 | [项目特征] 1.型号、规格:预埋电气配管MT25 2.配置形式:混凝土结构内预埋 3.接地要求:满足设计及规范要求 4.穿线所需材料满足设计及规范要求 5.接线盒、灯头盒、开关盒、插座盒、人防密闭盒安装满足设计及规范要求 6.标识满足设计及规范要求 [工程内容] 1.电线管路敷设 2.完成本项所需的一切工作 | m | 23.91
245 | 030411001223 | 预埋电气配管PC20 | [项目特征] 1.型号、规格:预埋电气配管PC20 2.配置形式:混凝土结构内预埋 3.接地要求:满足设计及规范要求 4.穿线所需材料满足设计及规范要求 5.接线盒、灯头盒、开关盒、插座盒、人防密闭盒安装满足设计及规范要求 6.标识满足设计及规范要求 [工程内容] 1.电线管路敷设 2.完成本项所需的一切工作 | m | 50
246 | 030411001224 | 预埋电气配管PC25 | [项目特征] 1.型号、规格:预埋电气配管PC25 2.配置形式:混凝土结构内预埋 3.接地要求:满足设计及规范要求 4.穿线所需材料满足设计及规范要求 5.接线盒、灯头盒、开关盒、插座盒、人防密闭盒安装满足设计及规范要求 6.标识满足设计及规范要求 [工程内容] 1.电线管路敷设 2.完成本项所需的一切工作 | m | 122.8
智能化预埋
247 | 030411002007 | 金属线槽MR100*100 | [项目特征] 1.名称:金属线槽 2.材质、规格、厚度:MR-100*100 3.接地要求:满足设计及规范要求 4.孔洞开凿及修复(含孔洞与套管或孔洞与线槽桥架之间的封堵、防火封堵)满足设计及规范要求 5.套管制作、安装及套管内封堵(含防火封堵)满足设计及规范要求 6.本体、盖板、配件、连接件安装满足设计及规范要求 7.线槽、桥架内防火封堵满足设计及规范要求 8.标识满足设计及规范要求 [工程内容] 1.金属线槽及其附件制作安装 2.完成本项所需的一切工作 | m | 478.04
248 | 030411002008 | 金属线槽MR200*100 | [项目特征] 1.名称:金属线槽 2.材质、规格、厚度:MR-200*100 3.接地要求:满足设计及规范要求 4.孔洞开凿及修复(含孔洞与套管或孔洞与线槽桥架之间的封堵、防火封堵)满足设计及规范要求 5.套管制作、安装及套管内封堵(含防火封堵)满足设计及规范要求 6.本体、盖板、配件、连接件安装满足设计及规范要求 7.线槽、桥架内防火封堵满足设计及规范要求 8.标识满足设计及规范要求 [工程内容] 1.金属线槽及其附件制作安装 2.完成本项所需的一切工作 | m | 478.04
249 | 030411001230 | 预埋电气配管JDG20 | [项目特征] 1.型号、规格:预埋电气配管JDG20 2.配置形式:混凝土结构内预埋 3.接地要求:满足设计及规范要求 4.穿线所需材料满足设计及规范要求 5.接线盒、灯头盒、开关盒、插座盒、人防密闭盒安装满足设计及规范要求 6.标识满足设计及规范要求 [工程内容] 1.电线管路敷设 2.完成本项所需的一切工作 | m | 1577.6
250 | 030411001231 | 预埋电气配管JDG25 | [项目特征] 1.型号、规格:预埋电气配管JDG25 2.配置形式:混凝土结构内预埋 3.接地要求:满足设计及规范要求 4.穿线所需材料满足设计及规范要求 5.接线盒、灯头盒、开关盒、插座盒、人防密闭盒安装满足设计及规范要求 6.标识满足设计及规范要求 [工程内容] 1.电线管路敷设 2.完成本项所需的一切工作 | m | 165.44
251 | 030411001232 | 预埋电气配管JDG32 | [项目特征] 1.型号、规格:预埋电气配管JDG32 2.配置形式:混凝土结构内预埋 3.接地要求:满足设计及规范要求 4.穿线所需材料满足设计及规范要求 5.接线盒、灯头盒、开关盒、插座盒、人防密闭盒安装满足设计及规范要求 6.标识满足设计及规范要求 [工程内容] 1.电线管路敷设 2.完成本项所需的一切工作 | m | 41.58
预埋套管
252 | 031002003066 | 刚性防水套管DN250 | [项目特征] 1.名称、类型:刚性防水套管 2.材质:钢 3.规格:DN250 4.具体做法:满足设计、验收要求 5.填料材质:满足设计要求 6.安装位置:按设计要求 [工程内容] 1.除锈、刷油 2.本体制作、安装 3.填充缝隙 4.其他其他完成本项所需的一切工作" | 个 | 2
253 | 031002003067 | 刚性防水套管DN200 | [项目特征] 1.名称、类型:刚性防水套管 2.材质:钢 3.规格:DN200 4.具体做法:满足设计、验收要求 5.填料材质:满足设计要求 6.安装位置:按设计要求 [工程内容] 1.除锈、刷油 2.本体制作、安装 3.填充缝隙 4.其他其他完成本项所需的一切工作" | 个 | 3
254 | 031002003068 | 刚性防水套管DN150 | [项目特征] 1.名称、类型:刚性防水套管 2.材质:钢 3.规格:DN150 4.具体做法:满足设计、验收要求 5.填料材质:满足设计要求 6.安装位置:按设计要求 [工程内容] 1.除锈、刷油 2.本体制作、安装 3.填充缝隙 4.其他其他完成本项所需的一切工作" | 个 | 6
255 | 031002003069 | 刚性防水套管DN125 | [项目特征] 1.名称、类型:刚性防水套管 2.材质:钢 3.规格:DN125 4.具体做法:满足设计、验收要求 5.填料材质:满足设计要求 6.安装位置:按设计要求 [工程内容] 1.除锈、刷油 2.本体制作、安装 3.填充缝隙 4.其他其他完成本项所需的一切工作" | 个 | 3
256 | 031002003070 | 刚性防水套管DN100 | [项目特征] 1.名称、类型:刚性防水套管 2.材质:钢 3.规格:DN100 4.具体做法:满足设计、验收要求 5.填料材质:满足设计要求 6.安装位置:按设计要求 [工程内容] 1.除锈、刷油 2.本体制作、安装 3.填充缝隙 4.其他其他完成本项所需的一切工作" | 个 | 5
257 | 031002003071 | 刚性防水套管DN80 | [项目特征] 1.名称、类型:刚性防水套管 2.材质:钢 3.规格:DN80 4.具体做法:满足设计、验收要求 5.填料材质:满足设计要求 6.安装位置:按设计要求 [工程内容] 1.除锈、刷油 2.本体制作、安装 3.填充缝隙 4.其他其他完成本项所需的一切工作" | 个 | 2
258 | 031002003072 | 刚性防水套管DN50 | [项目特征] 1.名称、类型:刚性防水套管 2.材质:钢 3.规格:DN50 4.具体做法:满足设计、验收要求 5.填料材质:满足设计要求 6.安装位置:按设计要求 [工程内容] 1.除锈、刷油 2.本体制作、安装 3.填充缝隙 4.其他其他完成本项所需的一切工作" | 个 | 4
259 | 031002003073 | 柔性防水套管DN300 | [项目特征] 1.名称、类型:柔性防水套管 2.材质:满足设计要求 3.规格:DN300 4.具体做法:满足设计、验收要求 5.填料材质:满足设计要求 6.安装位置:按设计要求 [工程内容] 1.除锈、刷油 2.本体制作、安装 3.填充缝隙 4.其他其他完成本项所需的一切工作" | 个 | 4
260 | 031002003074 | 柔性防水套管DN250 | [项目特征] 1.名称、类型:柔性防水套管 2.材质:满足设计要求 3.规格:DN250 4.具体做法:满足设计、验收要求 5.填料材质:满足设计要求 6.安装位置:按设计要求 [工程内容] 1.除锈、刷油 2.本体制作、安装 3.填充缝隙 4.其他其他完成本项所需的一切工作" | 个 | 2
261 | 031002003075 | 柔性防水套管DN200 | [项目特征] 1.名称、类型:柔性防水套管 2.材质:满足设计要求 3.规格:DN200 4.具体做法:满足设计、验收要求 5.填料材质:满足设计要求 6.安装位置:按设计要求 [工程内容] 1.除锈、刷油 2.本体制作、安装 3.填充缝隙 4.其他其他完成本项所需的一切工作" | 个 | 6
262 | 031002003076 | 柔性防水套管DN150 | [项目特征] 1.名称、类型:柔性防水套管 2.材质:满足设计要求 3.规格:DN150 4.具体做法:满足设计、验收要求 5.填料材质:满足设计要求 6.安装位置:按设计要求 [工程内容] 1.除锈、刷油 2.本体制作、安装 3.填充缝隙 4.其他其他完成本项所需的一切工作" | 个 | 1
263 | 031002003077 | 柔性防水套管DN80 | [项目特征] 1.名称、类型:柔性防水套管 2.材质:满足设计要求 3.规格:DN80 4.具体做法:满足设计、验收要求 5.填料材质:满足设计要求 6.安装位置:按设计要求 [工程内容] 1.除锈、刷油 2.本体制作、安装 3.填充缝隙 4.其他其他完成本项所需的一切工作" | 个 | 1
264 | 031002003078 | 密闭套管SC100 | [项目特征] 1.名称、类型:密闭套管 2.材质:满足设计要求 3.规格:SC100 4.具体做法:满足设计、验收要求 5.填料材质:满足设计要求 6.安装位置:按设计要求 [工程内容] 1.除锈、刷油 2.本体制作、安装 3.填充缝隙 4.其他其他完成本项所需的一切工作" | 个 | 22
265 | 031002003079 | 密闭套管SC80 | [项目特征] 1.名称、类型:密闭套管 2.材质:满足设计要求 3.规格:SC80 4.具体做法:满足设计、验收要求 5.填料材质:满足设计要求 6.安装位置:按设计要求 [工程内容] 1.除锈、刷油 2.本体制作、安装 3.填充缝隙 4.其他其他完成本项所需的一切工作" | 个 | 9
266 | 031002003080 | 密闭套管SC50 | [项目特征] 1.名称、类型:密闭套管 2.材质:满足设计要求 3.规格:SC50 4.具体做法:满足设计、验收要求 5.填料材质:满足设计要求 6.安装位置:按设计要求 [工程内容] 1.除锈、刷油 2.本体制作、安装 3.填充缝隙 4.其他其他完成本项所需的一切工作" | 个 | 2
267 | 031002003081 | 防水钢套管SC150 | [项目特征] 1.名称、类型:防水钢套 2.材质:满足设计要求 3.规格:SC150 4.具体做法:满足设计、验收要求 5.填料材质:满足设计要求 6.安装位置:按设计要求 [工程内容] 1.除锈、刷油 2.本体制作、安装 3.填充缝隙 4.其他其他完成本项所需的一切工作" | 个 | 6
268 | 031001006103 | 预埋空调套管DN125 | [项目特征] 1.名称:预埋空调套管 2.材质:PVC管 3.规格:DN125（套管尺寸） [工作内容] 1.本体及附件安装 2.孔洞开凿修复 3.其他 | 个 | 122
抗震支架工程
269 | 031002001001 | 单管双向抗震支撑 TLS65 | [项目特征] 1.名称:单管双向抗震支撑 2.规格型号：TLS65 3.预拼装,检验、核对、拆解、标识、扫描、测量、定位、组对、吊装、安装 [工程内容] 1.成品支架安装 2.其他完成本项所需的一切工作 | 套 | 31
270 | 031002001002 | 单管双向抗震支撑 TLS80 | [项目特征] 1.名称:单管双向抗震支撑 2.规格型号：TLS80 3.预拼装,检验、核对、拆解、标识、扫描、测量、定位、组对、吊装、安装 [工程内容] 1.成品支架安装 2.其他完成本项所需的一切工作 | 套 | 23
271 | 031002001003 | 单管双向抗震支撑 TLS100 | [项目特征] 1.名称:单管双向抗震支撑 2.规格型号：TLS100 3.预拼装,检验、核对、拆解、标识、扫描、测量、定位、组对、吊装、安装 [工程内容] 1.成品支架安装 2.其他完成本项所需的一切工作 | 套 | 45
272 | 031002001004 | 单管双向抗震支撑 TLS150 | [项目特征] 1.名称:单管双向抗震支撑 2.规格型号：TLS150 3.预拼装,检验、核对、拆解、标识、扫描、测量、定位、组对、吊装、安装 [工程内容] 1.成品支架安装 2.其他完成本项所需的一切工作 | 套 | 12
273 | 031002001005 | 单管双向抗震支撑 TLS200 | [项目特征] 1.名称:单管双向抗震支撑 2.规格型号：TLS200 3.预拼装,检验、核对、拆解、标识、扫描、测量、定位、组对、吊装、安装 [工程内容] 1.成品支架安装 2.其他完成本项所需的一切工作 | 套 | 7
274 | 031002001006 | 2管组合双向抗震支撑 TLZ2 | [项目特征] 1.名称:2管组合双向抗震支撑 2.规格型号：TLZ2 3.预拼装,检验、核对、拆解、标识、扫描、测量、定位、组对、吊装、安装 [工程内容] 1.成品支架安装 2.其他完成本项所需的一切工作 | 套 | 79
275 | 031002001007 | 3管组合双向抗震支撑 TLZ3 | [项目特征] 1.名称:3管组合双向抗震支撑 2.规格型号：TLZ3 3.预拼装,检验、核对、拆解、标识、扫描、测量、定位、组对、吊装、安装 [工程内容] 1.成品支架安装 2.其他完成本项所需的一切工作 | 套 | 42
276 | 031002001008 | 4管组合双向抗震支撑 TLZ4 | [项目特征] 1.名称:4管组合双向抗震支撑 2.规格型号：TLZ4 3.预拼装,检验、核对、拆解、标识、扫描、测量、定位、组对、吊装、安装 [工程内容] 1.成品支架安装 2.其他完成本项所需的一切工作 | 套 | 26
277 | 031002001009 | 5管组合双向抗震支撑 TLZ5 | [项目特征] 1.名称:5管组合双向抗震支撑 2.规格型号：TLZ5 3.预拼装,检验、核对、拆解、标识、扫描、测量、定位、组对、吊装、安装 [工程内容] 1.成品支架安装 2.其他完成本项所需的一切工作 | 套 | 8
278 | 031002001010 | 6管组合双向抗震支撑 TLZ6 | [项目特征] 1.名称:6管组合双向抗震支撑 2.规格型号：TLZ6 3.预拼装,检验、核对、拆解、标识、扫描、测量、定位、组对、吊装、安装 [工程内容] 1.成品支架安装 2.其他完成本项所需的一切工作 | 套 | 7
279 | 031002001011 | 单管侧向抗震支撑 TS65 | [项目特征] 1.名称:单管侧向抗震支撑 2.规格型号：TS65 3.预拼装,检验、核对、拆解、标识、扫描、测量、定位、组对、吊装、安装 [工程内容] 1.成品支架安装 2.其他完成本项所需的一切工作 | 套 | 11
280 | 031002001012 | 单管侧向抗震支撑 TS80 | [项目特征] 1.名称:单管侧向抗震支撑 2.规格型号：TS80 3.预拼装,检验、核对、拆解、标识、扫描、测量、定位、组对、吊装、安装 [工程内容] 1.成品支架安装 2.其他完成本项所需的一切工作 | 套 | 10
281 | 031002001013 | 单管侧向抗震支撑 TS100 | [项目特征] 1.名称:单管侧向抗震支撑 2.规格型号：TLS100 3.预拼装,检验、核对、拆解、标识、扫描、测量、定位、组对、吊装、安装 [工程内容] 1.成品支架安装 2.其他完成本项所需的一切工作 | 套 | 17
282 | 031002001014 | 单管侧向抗震支撑 TS150 | [项目特征] 1.名称:单管侧向抗震支撑 2.规格型号：TS150 3.预拼装,检验、核对、拆解、标识、扫描、测量、定位、组对、吊装、安装 [工程内容] 1.成品支架安装 2.其他完成本项所需的一切工作 | 套 | 12
283 | 031002001015 | 单管侧向抗震支撑 TS200 | [项目特征] 1.名称:单管侧向抗震支撑 2.规格型号： TS200 3.预拼装,检验、核对、拆解、标识、扫描、测量、定位、组对、吊装、安装 [工程内容] 1.成品支架安装 2.其他完成本项所需的一切工作 | 套 | 7
284 | 031002001016 | 2管组合侧向抗震支撑 TZ2 | [项目特征] 1.名称:2管组合侧向抗震支撑 2.规格型号：TZ2 3.预拼装,检验、核对、拆解、标识、扫描、测量、定位、组对、吊装、安装 [工程内容] 1.成品支架安装 2.其他完成本项所需的一切工作 | 套 | 20
285 | 031002001017 | 3管组合侧向抗震支撑 TZ3 | [项目特征] 1.名称:3管组合侧向抗震支撑 2.规格型号：TZ3 3.预拼装,检验、核对、拆解、标识、扫描、测量、定位、组对、吊装、安装 [工程内容] 1.成品支架安装 2.其他完成本项所需的一切工作 | 套 | 24
286 | 031002001018 | 4管组合侧向抗震支撑 TZ4 | [项目特征] 1.名称:4管组合侧向抗震支撑 2.规格型号：TZ4 3.预拼装,检验、核对、拆解、标识、扫描、测量、定位、组对、吊装、安装 [工程内容] 1.成品支架安装 2.其他完成本项所需的一切工作 | 套 | 25
287 | 031002001019 | 5管组合侧向抗震支撑 TZ5 | [项目特征] 1.名称:5管组合侧向抗震支撑 2.规格型号：TZ5 3.预拼装,检验、核对、拆解、标识、扫描、测量、定位、组对、吊装、安装 [工程内容] 1.成品支架安装 2.其他完成本项所需的一切工作 | 套 | 5
288 | 031002001020 | 6管组合侧向抗震支撑 TZ6 | [项目特征] 1.名称:6管组合侧向抗震支撑 2.规格型号：TZ6 3.预拼装,检验、核对、拆解、标识、扫描、测量、定位、组对、吊装、安装 [工程内容] 1.成品支架安装 2.其他完成本项所需的一切工作 | 套 | 3
289 | 031002001021 | 矩形风管侧向抗震支撑 TF630*400 | [项目特征] 1.名称:矩形风管侧向抗震支撑 2.规格型号：TF630*400 3.预拼装,检验、核对、拆解、标识、扫描、测量、定位、组对、吊装、安装 [工程内容] 1.成品支架安装 2.其他完成本项所需的一切工作 | 套 | 9
290 | 031002001022 | 矩形风管侧向抗震支撑 TF800x500 | [项目特征] 1.名称:矩形风管侧向抗震支撑 2.规格型号：TF800x500 3.预拼装,检验、核对、拆解、标识、扫描、测量、定位、组对、吊装、安装 [工程内容] 1.成品支架安装 2.其他完成本项所需的一切工作 | 套 | 10
291 | 031002001023 | 矩形风管侧向抗震支撑 TF800x630 | [项目特征] 1.名称:矩形风管侧向抗震支撑 2.规格型号：TF800x630 3.预拼装,检验、核对、拆解、标识、扫描、测量、定位、组对、吊装、安装 [工程内容] 1.成品支架安装 2.其他完成本项所需的一切工作 | 套 | 10
292 | 031002001024 | 矩形风管侧向抗震支撑 TF800x800 | [项目特征] 1.名称:矩形风管侧向抗震支撑 2.规格型号：TF800x800 3.预拼装,检验、核对、拆解、标识、扫描、测量、定位、组对、吊装、安装 [工程内容] 1.成品支架安装 2.其他完成本项所需的一切工作 | 套 | 7
293 | 031002001025 | 矩形风管侧向抗震支撑 TF1000x400 | [项目特征] 1.名称:矩形风管侧向抗震支撑 2.规格型号：TF1000x400 3.预拼装,检验、核对、拆解、标识、扫描、测量、定位、组对、吊装、安装 [工程内容] 1.成品支架安装 2.其他完成本项所需的一切工作 | 套 | 8
294 | 031002001026 | 矩形风管侧向抗震支撑 TF1000x500 | [项目特征] 1.名称:矩形风管侧向抗震支撑 2.规格型号：TF1000x500 3.预拼装,检验、核对、拆解、标识、扫描、测量、定位、组对、吊装、安装 [工程内容] 1.成品支架安装 2.其他完成本项所需的一切工作 | 套 | 5
295 | 031002001027 | 矩形风管侧向抗震支撑 TF1000x800 | [项目特征] 1.名称:矩形风管侧向抗震支撑 2.规格型号：TF1000x800 3.预拼装,检验、核对、拆解、标识、扫描、测量、定位、组对、吊装、安装 [工程内容] 1.成品支架安装 2.其他完成本项所需的一切工作 | 套 | 7
296 | 031002001028 | 矩形风管侧向抗震支撑 TF1250x320 | [项目特征] 1.名称:矩形风管侧向抗震支撑 2.规格型号：TF1250x320 3.预拼装,检验、核对、拆解、标识、扫描、测量、定位、组对、吊装、安装 [工程内容] 1.成品支架安装 2.其他完成本项所需的一切工作 | 套 | 6
297 | 031002001029 | 矩形风管侧向抗震支撑 TF1250x400 | [项目特征] 1.名称:矩形风管侧向抗震支撑 2.规格型号：TF1250x400 3.预拼装,检验、核对、拆解、标识、扫描、测量、定位、组对、吊装、安装 [工程内容] 1.成品支架安装 2.其他完成本项所需的一切工作 | 套 | 6
298 | 031002001030 | 矩形风管侧向抗震支撑 TF1250x500 | [项目特征] 1.名称:矩形风管侧向抗震支撑 2.规格型号：TF2500x500 3.预拼装,检验、核对、拆解、标识、扫描、测量、定位、组对、吊装、安装 [工程内容] 1.成品支架安装 2.其他完成本项所需的一切工作 | 套 | 7
299 | 031002001031 | 矩形风管侧向抗震支撑 TF1250x1000 | [项目特征] 1.名称:矩形风管侧向抗震支撑 2.规格型号：TF1250x1000 3.预拼装,检验、核对、拆解、标识、扫描、测量、定位、组对、吊装、安装 [工程内容] 1.成品支架安装 2.其他完成本项所需的一切工作 | 套 | 10
300 | 031002001032 | 矩形风管侧向抗震支撑 TF1600x400 | [项目特征] 1.名称:矩形风管侧向抗震支撑 2.规格型号：TF1600x400 3.预拼装,检验、核对、拆解、标识、扫描、测量、定位、组对、吊装、安装 [工程内容] 1.成品支架安装 2.其他完成本项所需的一切工作 | 套 | 12
301 | 031002001033 | 矩形风管侧向抗震支撑 TF1600x630 | [项目特征] 1.名称:矩形风管侧向抗震支撑 2.规格型号：TF1600x630 3.预拼装,检验、核对、拆解、标识、扫描、测量、定位、组对、吊装、安装 [工程内容] 1.成品支架安装 2.其他完成本项所需的一切工作 | 套 | 8
302 | 031002001034 | 矩形风管侧向抗震支撑 TF2000x400 | [项目特征] 1.名称:矩形风管侧向抗震支撑 2.规格型号：TF2000x400 3.预拼装,检验、核对、拆解、标识、扫描、测量、定位、组对、吊装、安装 [工程内容] 1.成品支架安装 2.其他完成本项所需的一切工作 | 套 | 7
303 | 031002001035 | 矩形风管侧向抗震支撑 TF2000x500 | [项目特征] 1.名称:矩形风管侧向抗震支撑 2.规格型号：TF2000x500 3.预拼装,检验、核对、拆解、标识、扫描、测量、定位、组对、吊装、安装 [工程内容] 1.成品支架安装 2.其他完成本项所需的一切工作 | 套 | 7
304 | 031002001036 | 矩形风管双向抗震支撑 TLF630x400 | [项目特征] 1.名称:矩形风管双向抗震支撑 2.规格型号：TLF630x400 3.预拼装,检验、核对、拆解、标识、扫描、测量、定位、组对、吊装、安装 [工程内容] 1.成品支架安装 2.其他完成本项所需的一切工作 | 套 | 15
305 | 031002001037 | 矩形风管双向抗震支撑 TLF800*400 | [项目特征] 1.名称:矩形风管双向抗震支撑 2.规格型号：TLF800*400 3.预拼装,检验、核对、拆解、标识、扫描、测量、定位、组对、吊装、安装 [工程内容] 1.成品支架安装 2.其他完成本项所需的一切工作 | 套 | 8
306 | 031002001038 | 矩形风管双向抗震支撑 TLF800*500 | [项目特征] 1.名称:矩形风管双向抗震支撑 2.规格型号：TLF800*500 3.预拼装,检验、核对、拆解、标识、扫描、测量、定位、组对、吊装、安装 [工程内容] 1.成品支架安装 2.其他完成本项所需的一切工作 | 套 | 11
307 | 031002001039 | 矩形风管双向抗震支撑 TLF1000x400 | [项目特征] 1.名称:矩形风管双向抗震支撑 2.规格型号：TLF1000x400 3.预拼装,检验、核对、拆解、标识、扫描、测量、定位、组对、吊装、安装 [工程内容] 1.成品支架安装 2.其他完成本项所需的一切工作 | 套 | 14
308 | 031002001040 | 矩形风管双向抗震支撑 TLF1000x500 | [项目特征] 1.名称:矩形风管双向抗震支撑 2.规格型号：TLF1000x500 3.预拼装,检验、核对、拆解、标识、扫描、测量、定位、组对、吊装、安装 [工程内容] 1.成品支架安装 2.其他完成本项所需的一切工作 | 套 | 12
309 | 031002001041 | 矩形风管双向抗震支撑 TLF1000x630 | [项目特征] 1.名称:矩形风管双向抗震支撑 2.规格型号：TLF1000x630 3.预拼装,检验、核对、拆解、标识、扫描、测量、定位、组对、吊装、安装 [工程内容] 1.成品支架安装 2.其他完成本项所需的一切工作 | 套 | 10
310 | 031002001042 | 矩形风管双向抗震支撑 TLF1000x800 | [项目特征] 1.名称:矩形风管双向抗震支撑 2.规格型号：TLF1000x800 3.预拼装,检验、核对、拆解、标识、扫描、测量、定位、组对、吊装、安装 [工程内容] 1.成品支架安装 2.其他完成本项所需的一切工作 | 套 | 7
311 | 031002001043 | 矩形风管双向抗震支撑 TLF1250x320 | [项目特征] 1.名称:矩形风管双向抗震支撑 2.规格型号：TLF1250x320 3.预拼装,检验、核对、拆解、标识、扫描、测量、定位、组对、吊装、安装 [工程内容] 1.成品支架安装 2.其他完成本项所需的一切工作 | 套 | 10
312 | 031002001044 | 矩形风管双向抗震支撑 TLF1250x400 | [项目特征] 1.名称:矩形风管双向抗震支撑 2.规格型号：TLF1250x400 3.预拼装,检验、核对、拆解、标识、扫描、测量、定位、组对、吊装、安装 [工程内容] 1.成品支架安装 2.其他完成本项所需的一切工作 | 套 | 10
313 | 031002001045 | 矩形风管双向抗震支撑 TLF1250x500 | [项目特征] 1.名称:矩形风管双向抗震支撑 2.规格型号：TLF1250x500 3.预拼装,检验、核对、拆解、标识、扫描、测量、定位、组对、吊装、安装 [工程内容] 1.成品支架安装 2.其他完成本项所需的一切工作 | 套 | 12
314 | 031002001046 | 矩形风管双向抗震支撑 TLF1250x1000 | [项目特征] 1.名称:矩形风管双向抗震支撑 2.规格型号：TLF1250x1000 3.预拼装,检验、核对、拆解、标识、扫描、测量、定位、组对、吊装、安装 [工程内容] 1.成品支架安装 2.其他完成本项所需的一切工作 | 套 | 5
315 | 031002001047 | 矩形风管双向抗震支撑 TLF1600x400 | [项目特征] 1.名称:矩形风管双向抗震支撑 2.规格型号：TLF1600x400 3.预拼装,检验、核对、拆解、标识、扫描、测量、定位、组对、吊装、安装 [工程内容] 1.成品支架安装 2.其他完成本项所需的一切工作 | 套 | 10
316 | 031002001048 | 矩形风管双向抗震支撑 TLF1600x500 | [项目特征] 1.名称:矩形风管双向抗震支撑 2.规格型号：TLF1600x500 3.预拼装,检验、核对、拆解、标识、扫描、测量、定位、组对、吊装、安装 [工程内容] 1.成品支架安装 2.其他完成本项所需的一切工作 | 套 | 10
317 | 031002001049 | 矩形风管双向抗震支撑 TLF1600x630 | [项目特征] 1.名称:矩形风管双向抗震支撑 2.规格型号：TLF1600x630 3.预拼装,检验、核对、拆解、标识、扫描、测量、定位、组对、吊装、安装 [工程内容] 1.成品支架安装 2.其他完成本项所需的一切工作 | 套 | 7
318 | 031002001050 | 矩形风管双向抗震支撑 TLF1600x800 | [项目特征] 1.名称:矩形风管双向抗震支撑 2.规格型号：TLF1600x800 3.预拼装,检验、核对、拆解、标识、扫描、测量、定位、组对、吊装、安装 [工程内容] 1.成品支架安装 2.其他完成本项所需的一切工作 | 套 | 7
319 | 031002001051 | 矩形风管双向抗震支撑 TLF1600x1250 | [项目特征] 1.名称:矩形风管双向抗震支撑 2.规格型号：TLF1600x1250 3.预拼装,检验、核对、拆解、标识、扫描、测量、定位、组对、吊装、安装 [工程内容] 1.成品支架安装 2.其他完成本项所需的一切工作 | 套 | 6
320 | 031002001052 | 矩形风管双向抗震支撑 TLF2000x400 | [项目特征] 1.名称:矩形风管双向抗震支撑 2.规格型号：TLF2000x400 3.预拼装,检验、核对、拆解、标识、扫描、测量、定位、组对、吊装、安装 [工程内容] 1.成品支架安装 2.其他完成本项所需的一切工作 | 套 | 8
321 | 031002001053 | 矩形风管双向抗震支撑 TLF2000x500 | [项目特征] 1.名称:矩形风管双向抗震支撑 2.规格型号：TLF2000x500 3.预拼装,检验、核对、拆解、标识、扫描、测量、定位、组对、吊装、安装 [工程内容] 1.成品支架安装 2.其他完成本项所需的一切工作 | 套 | 11
322 | 031002001054 | 电缆桥架侧向抗震支撑 TD200 | [项目特征] 1.名称:电缆桥架侧向抗震支撑 2.规格型号：TD200 3.预拼装,检验、核对、拆解、标识、扫描、测量、定位、组对、吊装、安装 [工程内容] 1.成品支架安装 2.其他完成本项所需的一切工作 | 套 | 25
323 | 031002001055 | 电缆桥架侧向抗震支撑 TD300 | [项目特征] 1.名称:电缆桥架侧向抗震支撑 2.规格型号：TD300 3.预拼装,检验、核对、拆解、标识、扫描、测量、定位、组对、吊装、安装 [工程内容] 1.成品支架安装 2.其他完成本项所需的一切工作 | 套 | 31
324 | 031002001056 | 电缆桥架侧向抗震支撑 TD400 | [项目特征] 1.名称:电缆桥架侧向抗震支撑 2.规格型号：TD400 3.预拼装,检验、核对、拆解、标识、扫描、测量、定位、组对、吊装、安装 [工程内容] 1.成品支架安装 2.其他完成本项所需的一切工作 | 套 | 11
325 | 031002001057 | 电缆桥架侧向抗震支撑 TD500 | [项目特征] 1.名称:电缆桥架侧向抗震支撑 2.规格型号：TD500 3.预拼装,检验、核对、拆解、标识、扫描、测量、定位、组对、吊装、安装 [工程内容] 1.成品支架安装 2.其他完成本项所需的一切工作 | 套 | 15
326 | 031002001058 | 电缆桥架侧向抗震支撑 TD600 | [项目特征] 1.名称:电缆桥架侧向抗震支撑 2.规格型号：TD600 3.预拼装,检验、核对、拆解、标识、扫描、测量、定位、组对、吊装、安装 [工程内容] 1.成品支架安装 2.其他完成本项所需的一切工作 | 套 | 16
327 | 031002001059 | 电缆桥架侧向抗震支撑 TD800 | [项目特征] 1.名称:电缆桥架侧向抗震支撑 2.规格型号：TD800 3.预拼装,检验、核对、拆解、标识、扫描、测量、定位、组对、吊装、安装 [工程内容] 1.成品支架安装 2.其他完成本项所需的一切工作 | 套 | 14
328 | 031002001060 | 电缆桥架双向抗震支撑 TLD200 | [项目特征] 1.名称:电缆桥架双向抗震支撑 2.规格型号：TLD200 3.预拼装,检验、核对、拆解、标识、扫描、测量、定位、组对、吊装、安装 [工程内容] 1.成品支架安装 2.其他完成本项所需的一切工作 | 套 | 8
329 | 031002001061 | 电缆桥架双向抗震支撑 TLD300 | [项目特征] 1.名称:电缆桥架双向抗震支撑 2.规格型号：TLD300 3.预拼装,检验、核对、拆解、标识、扫描、测量、定位、组对、吊装、安装 [工程内容] 1.成品支架安装 2.其他完成本项所需的一切工作 | 套 | 7
330 | 031002001062 | 电缆桥架双向抗震支撑 TLD400 | [项目特征] 1.名称:电缆桥架双向抗震支撑 2.规格型号：TLD400 3.预拼装,检验、核对、拆解、标识、扫描、测量、定位、组对、吊装、安装 [工程内容] 1.成品支架安装 2.其他完成本项所需的一切工作 | 套 | 10
331 | 031002001063 | 电缆桥架双向抗震支撑 TLD500 | [项目特征] 1.名称:电缆桥架双向抗震支撑 2.规格型号：TLD500 3.预拼装,检验、核对、拆解、标识、扫描、测量、定位、组对、吊装、安装 [工程内容] 1.成品支架安装 2.其他完成本项所需的一切工作 | 套 | 7
332 | 031002001064 | 电缆桥架双向抗震支撑 TLD600 | [项目特征] 1.名称:电缆桥架双向抗震支撑 2.规格型号：TLD600 3.预拼装,检验、核对、拆解、标识、扫描、测量、定位、组对、吊装、安装 [工程内容] 1.成品支架安装 2.其他完成本项所需的一切工作 | 套 | 10
333 | 031002001065 | 电缆桥架双向抗震支撑 TLD800 | [项目特征] 1.名称:电缆桥架双向抗震支撑 2.规格型号：TLD800 3.预拼装,检验、核对、拆解、标识、扫描、测量、定位、组对、吊装、安装 [工程内容] 1.成品支架安装 2.其他完成本项所需的一切工作 | 套 | 7
334 | 031002001066 | 普通支架 | [项目特征] 1.名称:普通支架 2.预拼装,检验、核对、拆解、标识、扫描、测量、定位、组对、吊装、安装 3.其他完成本项所需的一切工作 [工程内容] 1.支架安装 2.其他完成本项所需的一切工作 | kg | 12870.81
生态办公楼
电气系统
335 | 030403006002 | 母线槽CCX-1250A/5-IP54 | [项目特征] 1.型号、规格、容量、材质、线制、防护等级等参数:CCX-1250A/5-IP54 2.附件:包括母线槽安装所需的支吊架、伸缩支架、弹簧支架，始(终)端箱、弯头、变容节、T字接段、十字接段、终端封堵等配件，与设备连接处的软连接 3.支吊架、伸缩支架、弹簧支架的除锈、制作、安装、刷油满足设计及规范要求 4.穿墙、穿楼板套管制作、安装满足设计及规范要求 5.母线槽与孔洞、套管之间的填缝及防火封堵满足设计及规范要求 6.接地、标志挂牌满足设计及规范要求 [工程内容] 1.本体及附件的安装 2.完成本项所需的一切工作 | m | 8.06
336 | 030403006003 | 母线槽CCX-1600A/5-IP54 | [项目特征] 1.型号、规格、容量、材质、线制、防护等级等参数:CCX-1600A/5-IP54 2.附件:包括母线槽安装所需的支吊架、伸缩支架、弹簧支架，始(终)端箱、弯头、变容节、T字接段、十字接段、终端封堵等配件，与设备连接处的软连接 3.支吊架、伸缩支架、弹簧支架的除锈、制作、安装、刷油满足设计及规范要求 4.穿墙、穿楼板套管制作、安装满足设计及规范要求 5.母线槽与孔洞、套管之间的填缝及防火封堵满足设计及规范要求 6.接地、标志挂牌满足设计及规范要求 [工程内容] 1.本体及附件的安装 2.完成本项所需的一切工作 | m | 8.06
337 | 030403006004 | 母线槽CCX-2000A/5-IP54 | [项目特征] 1.型号、规格、容量、材质、线制、防护等级等参数:CCX-2000A/5-IP54 2.附件:包括母线槽安装所需的支吊架、伸缩支架、弹簧支架，始(终)端箱、弯头、变容节、T字接段、十字接段、终端封堵等配件，与设备连接处的软连接 3.支吊架、伸缩支架、弹簧支架的除锈、制作、安装、刷油满足设计及规范要求 4.穿墙、穿楼板套管制作、安装满足设计及规范要求 5.母线槽与孔洞、套管之间的填缝及防火封堵满足设计及规范要求 6.接地、标志挂牌满足设计及规范要求 [工程内容] 1.本体及附件的安装 2.完成本项所需的一切工作 | m | 31.67
338 | 030403006005 | 母线槽CCX-2500A/5-IP54 | [项目特征] 1.型号、规格、容量、材质、线制、防护等级等参数:CCX-2500A/5-IP54 2.附件:包括母线槽安装所需的支吊架、伸缩支架、弹簧支架，始(终)端箱、弯头、变容节、T字接段、十字接段、终端封堵等配件，与设备连接处的软连接 3.支吊架、伸缩支架、弹簧支架的除锈、制作、安装、刷油满足设计及规范要求 4.穿墙、穿楼板套管制作、安装满足设计及规范要求 5.母线槽与孔洞、套管之间的填缝及防火封堵满足设计及规范要求 6.接地、标志挂牌满足设计及规范要求 [工程内容] 1.本体及附件的安装 2.完成本项所需的一切工作 | m | 22.79
339 | 030408011001 | 电缆T接箱 | [项目特征] 1.类型、名称:电缆T接箱 2.安装方式:综合考虑 3.剔凿墙槽、墙面恢复满足设计及规范要求 4.基础型钢制作、安装满足设计及规范要求 5.焊、压接线端子，端子接线满足设计及规范要求 6.接地满足设计及规范要求 [工程内容] 1.本体及元器件安装 2.完成本项所需的一切工作 | 台 | 16
340 | 030403007001 | 母线槽插接箱 | [项目特征] 1.类型、名称:母线槽插接箱 2.安装方式:综合考虑 3.容量：综合考虑 4.剔凿墙槽、墙面恢复满足设计及规范要求 5.基础型钢制作、安装满足设计及规范要求 6.焊、压接线端子，端子接线满足设计及规范要求 7.接地满足设计及规范要求 [工程内容] 1.本体及元器件安装 2.完成本项所需的一切工作 | 台 | 13
341 | 030408001043 | 矿物电缆NG-A(BTLY)-3*25+2*16 | [项目特征] 1.型号、规格:NG-A(BTLY)-3*25+2*16 2.敷设方式:综合考虑 3.揭(盖)盖板、电缆敷设满足设计及规范要求 4.电缆终端头、中间头形式:综合考虑 5.电缆防护、防火封堵、标识满足设计及规范要求 6.电缆防火隔板、电缆防火涂料满足设计及规范要求 7.接线满足设计及规范要求 8.电缆敷设辅助设施安装及拆除 [工程内容] 1.电缆及相关附件安装 2.其他完成本项所需的一切工作 | m | 338.77
342 | 030408001044 | 矿物电缆NG-A(BTLY)-3*70+2*35 | [项目特征] 1.型号、规格:NG-A(BTLY)-3*70+2*35 2.敷设方式:综合考虑 3.揭(盖)盖板、电缆敷设满足设计及规范要求 4.电缆终端头、中间头形式:综合考虑 5.电缆防护、防火封堵、标识满足设计及规范要求 6.电缆防火隔板、电缆防火涂料满足设计及规范要求 7.接线满足设计及规范要求 8.电缆敷设辅助设施安装及拆除 [工程内容] 1.电缆及相关附件安装 2.其他完成本项所需的一切工作 | m | 24.65
343 | 030408001045 | 矿物电缆NG-A(BTLY)-3*120+2*70 | [项目特征] 1.型号、规格:NG-A(BTLY)-3*120+2*70 2.敷设方式:综合考虑 3.揭(盖)盖板、电缆敷设满足设计及规范要求 4.电缆终端头、中间头形式:综合考虑 5.电缆防护、防火封堵、标识满足设计及规范要求 6.电缆防火隔板、电缆防火涂料满足设计及规范要求 7.接线满足设计及规范要求 8.电缆敷设辅助设施安装及拆除 [工程内容] 1.电缆及相关附件安装 2.其他完成本项所需的一切工作 | m | 293.52
344 | 030408001046 | 矿物电缆NG-A(BTLY)-4*35+1*16 | [项目特征] 1.型号、规格:NG-A(BTLY)-4*35+1*16 2.敷设方式:综合考虑 3.揭(盖)盖板、电缆敷设满足设计及规范要求 4.电缆终端头、中间头形式:综合考虑 5.电缆防护、防火封堵、标识满足设计及规范要求 6.电缆防火隔板、电缆防火涂料满足设计及规范要求 7.接线满足设计及规范要求 8.电缆敷设辅助设施安装及拆除 [工程内容] 1.电缆及相关附件安装 2.其他完成本项所需的一切工作 | m | 96.34
345 | 030408001047 | 矿物电缆NG-A(BTLY)-5*4 | [项目特征] 1.型号、规格:NG-A(BTLY)-5*4 2.敷设方式:综合考虑 3.揭(盖)盖板、电缆敷设满足设计及规范要求 4.电缆终端头、中间头形式:综合考虑 5.电缆防护、防火封堵、标识满足设计及规范要求 6.电缆防火隔板、电缆防火涂料满足设计及规范要求 7.接线满足设计及规范要求 8.电缆敷设辅助设施安装及拆除 [工程内容] 1.电缆及相关附件安装 2.其他完成本项所需的一切工作 | m | 82.91
346 | 030408001048 | 矿物电缆NG-A(BTLY)-5*16 | [项目特征] 1.型号、规格:NG-A(BTLY)-5*16 2.敷设方式:综合考虑 3.揭(盖)盖板、电缆敷设满足设计及规范要求 4.电缆终端头、中间头形式:综合考虑 5.电缆防护、防火封堵、标识满足设计及规范要求 6.电缆防火隔板、电缆防火涂料满足设计及规范要求 7.接线满足设计及规范要求 8.电缆敷设辅助设施安装及拆除 [工程内容] 1.电缆及相关附件安装 2.其他完成本项所需的一切工作 | m | 228.09
347 | 030408001049 | 电力电缆WDZ-YJY-3*6 | [项目特征] 1.型号、规格:WDZ-YJY-3*6 2.敷设方式:综合考虑 3.揭(盖)盖板、电缆敷设满足设计及规范要求 4.电缆终端头、中间头形式:综合考虑 5.电缆防护、防火封堵、标识满足设计及规范要求 6.电缆防火隔板、电缆防火涂料满足设计及规范要求 7.接线满足设计及规范要求 8.电缆敷设辅助设施安装及拆除 [工程内容] 1.电缆及相关附件安装 2.其他完成本项所需的一切工作 | m | 27.79
348 | 030408001050 | 电力电缆WDZ-YJY-3*25+2*16 | [项目特征] 1.型号、规格:WDZ-YJY-3*25+2*16 2.敷设方式:综合考虑 3.揭(盖)盖板、电缆敷设满足设计及规范要求 4.电缆终端头、中间头形式:综合考虑 5.电缆防护、防火封堵、标识满足设计及规范要求 6.电缆防火隔板、电缆防火涂料满足设计及规范要求 7.接线满足设计及规范要求 8.电缆敷设辅助设施安装及拆除 [工程内容] 1.电缆及相关附件安装 2.其他完成本项所需的一切工作 | m | 643.94
349 | 030408001051 | 电力电缆WDZ-YJY-3*70+2*35 | [项目特征] 1.型号、规格:WDZ-YJY-3*70+2*35 2.敷设方式:综合考虑 3.揭(盖)盖板、电缆敷设满足设计及规范要求 4.电缆终端头、中间头形式:综合考虑 5.电缆防护、防火封堵、标识满足设计及规范要求 6.电缆防火隔板、电缆防火涂料满足设计及规范要求 7.接线满足设计及规范要求 8.电缆敷设辅助设施安装及拆除 [工程内容] 1.电缆及相关附件安装 2.其他完成本项所需的一切工作 | m | 11.2
350 | 030408001052 | 电力电缆WDZ-YJY-3*185+2*95 | [项目特征] 1.型号、规格:WDZ-YJY-3*185+2*95 2.敷设方式:综合考虑 3.揭(盖)盖板、电缆敷设满足设计及规范要求 4.电缆终端头、中间头形式:综合考虑 5.电缆防护、防火封堵、标识满足设计及规范要求 6.电缆防火隔板、电缆防火涂料满足设计及规范要求 7.接线满足设计及规范要求 8.电缆敷设辅助设施安装及拆除 [工程内容] 1.电缆及相关附件安装 2.其他完成本项所需的一切工作 | m | 21.96
351 | 030408001053 | 电力电缆WDZ-YJY-4*2.5 | [项目特征] 1.型号、规格:WDZ-YJY-4*2.5 2.敷设方式:综合考虑 3.揭(盖)盖板、电缆敷设满足设计及规范要求 4.电缆终端头、中间头形式:综合考虑 5.电缆防护、防火封堵、标识满足设计及规范要求 6.电缆防火隔板、电缆防火涂料满足设计及规范要求 7.接线满足设计及规范要求 8.电缆敷设辅助设施安装及拆除 [工程内容] 1.电缆及相关附件安装 2.其他完成本项所需的一切工作 | m | 38.09
352 | 030408001054 | 电力电缆WDZ-YJY-4*4 | [项目特征] 1.型号、规格:WDZ-YJY-4*4 2.敷设方式:综合考虑 3.揭(盖)盖板、电缆敷设满足设计及规范要求 4.电缆终端头、中间头形式:综合考虑 5.电缆防护、防火封堵、标识满足设计及规范要求 6.电缆防火隔板、电缆防火涂料满足设计及规范要求 7.接线满足设计及规范要求 8.电缆敷设辅助设施安装及拆除 [工程内容] 1.电缆及相关附件安装 2.其他完成本项所需的一切工作 | m | 12.55
353 | 030408001055 | 电力电缆WDZ-YJY-4*25+1*16 | [项目特征] 1.型号、规格:WDZ-YJY-4*25+1*16 2.敷设方式:综合考虑 3.揭(盖)盖板、电缆敷设满足设计及规范要求 4.电缆终端头、中间头形式:综合考虑 5.电缆防护、防火封堵、标识满足设计及规范要求 6.电缆防火隔板、电缆防火涂料满足设计及规范要求 7.接线满足设计及规范要求 8.电缆敷设辅助设施安装及拆除 [工程内容] 1.电缆及相关附件安装 2.其他完成本项所需的一切工作 | m | 213.29
354 | 030408001056 | 电力电缆WDZ-YJY-4*35+1*16 | [项目特征] 1.型号、规格:WDZ-YJY-4*35+1*16 2.敷设方式:综合考虑 3.揭(盖)盖板、电缆敷设满足设计及规范要求 4.电缆终端头、中间头形式:综合考虑 5.电缆防护、防火封堵、标识满足设计及规范要求 6.电缆防火隔板、电缆防火涂料满足设计及规范要求 7.接线满足设计及规范要求 8.电缆敷设辅助设施安装及拆除 [工程内容] 1.电缆及相关附件安装 2.其他完成本项所需的一切工作 | m | 51.52
355 | 030408001057 | 电力电缆WDZ-YJY-4*50+1*25 | [项目特征] 1.型号、规格:WDZ-YJY-4*50+1*25 2.敷设方式:综合考虑 3.揭(盖)盖板、电缆敷设满足设计及规范要求 4.电缆终端头、中间头形式:综合考虑 5.电缆防护、防火封堵、标识满足设计及规范要求 6.电缆防火隔板、电缆防火涂料满足设计及规范要求 7.接线满足设计及规范要求 8.电缆敷设辅助设施安装及拆除 [工程内容] 1.电缆及相关附件安装 2.其他完成本项所需的一切工作 | m | 8.51
356 | 030408001058 | 电力电缆WDZ-YJY-4*70+1*35 | [项目特征] 1.型号、规格:WDZ-YJY-4*70+1*35 2.敷设方式:综合考虑 3.揭(盖)盖板、电缆敷设满足设计及规范要求 4.电缆终端头、中间头形式:综合考虑 5.电缆防护、防火封堵、标识满足设计及规范要求 6.电缆防火隔板、电缆防火涂料满足设计及规范要求 7.接线满足设计及规范要求 8.电缆敷设辅助设施安装及拆除 [工程内容] 1.电缆及相关附件安装 2.其他完成本项所需的一切工作 | m | 14.32
357 | 030408001059 | 电力电缆WDZ-YJY-4*120+1*70 | [项目特征] 1.型号、规格:WDZ-YJY-4*120+1*70 2.敷设方式:综合考虑 3.揭(盖)盖板、电缆敷设满足设计及规范要求 4.电缆终端头、中间头形式:综合考虑 5.电缆防护、防火封堵、标识满足设计及规范要求 6.电缆防火隔板、电缆防火涂料满足设计及规范要求 7.接线满足设计及规范要求 8.电缆敷设辅助设施安装及拆除 [工程内容] 1.电缆及相关附件安装 2.其他完成本项所需的一切工作 | m | 174.76
358 | 030408001060 | 电力电缆WDZ-YJY-4*150+1*70 | [项目特征] 1.型号、规格:WDZ-YJY-4*150+1*70 2.敷设方式:综合考虑 3.揭(盖)盖板、电缆敷设满足设计及规范要求 4.电缆终端头、中间头形式:综合考虑 5.电缆防护、防火封堵、标识满足设计及规范要求 6.电缆防火隔板、电缆防火涂料满足设计及规范要求 7.接线满足设计及规范要求 8.电缆敷设辅助设施安装及拆除 [工程内容] 1.电缆及相关附件安装 2.其他完成本项所需的一切工作 | m | 39.2
359 | 030408001061 | 电力电缆WDZ-YJY-4*185+1*95 | [项目特征] 1.型号、规格:WDZ-YJY-4*185+1*95 2.敷设方式:综合考虑 3.揭(盖)盖板、电缆敷设满足设计及规范要求 4.电缆终端头、中间头形式:综合考虑 5.电缆防护、防火封堵、标识满足设计及规范要求 6.电缆防火隔板、电缆防火涂料满足设计及规范要求 7.接线满足设计及规范要求 8.电缆敷设辅助设施安装及拆除 [工程内容] 1.电缆及相关附件安装 2.其他完成本项所需的一切工作 | m | 20.17
360 | 030408001062 | 电力电缆WDZ-YJY-5*6 | [项目特征] 1.型号、规格:WDZ-YJY-5*6 2.敷设方式:综合考虑 3.揭(盖)盖板、电缆敷设满足设计及规范要求 4.电缆终端头、中间头形式:综合考虑 5.电缆防护、防火封堵、标识满足设计及规范要求 6.电缆防火隔板、电缆防火涂料满足设计及规范要求 7.接线满足设计及规范要求 8.电缆敷设辅助设施安装及拆除 [工程内容] 1.电缆及相关附件安装 2.其他完成本项所需的一切工作 | m | 60.04
361 | 030408001063 | 电力电缆WDZ-YJY-5*16 | [项目特征] 1.型号、规格:WDZ-YJY-5*16 2.敷设方式:综合考虑 3.揭(盖)盖板、电缆敷设满足设计及规范要求 4.电缆终端头、中间头形式:综合考虑 5.电缆防护、防火封堵、标识满足设计及规范要求 6.电缆防火隔板、电缆防火涂料满足设计及规范要求 7.接线满足设计及规范要求 8.电缆敷设辅助设施安装及拆除 [工程内容] 1.电缆及相关附件安装 2.其他完成本项所需的一切工作 | m | 932.97
362 | 030408001064 | 电力电缆WDZN-YJY-4*2.5 | [项目特征] 1.型号、规格:WDZN-YJY-4*2.5 2.敷设方式:综合考虑 3.揭(盖)盖板、电缆敷设满足设计及规范要求 4.电缆终端头、中间头形式:综合考虑 5.电缆防护、防火封堵、标识满足设计及规范要求 6.电缆防火隔板、电缆防火涂料满足设计及规范要求 7.接线满足设计及规范要求 8.电缆敷设辅助设施安装及拆除 [工程内容] 1.电缆及相关附件安装 2.其他完成本项所需的一切工作 | m | 4.04
363 | 030408001065 | 电力电缆WDZN-YJY-4*16 | [项目特征] 1.型号、规格:WDZN-YJY-4*16 2.敷设方式:综合考虑 3.揭(盖)盖板、电缆敷设满足设计及规范要求 4.电缆终端头、中间头形式:综合考虑 5.电缆防护、防火封堵、标识满足设计及规范要求 6.电缆防火隔板、电缆防火涂料满足设计及规范要求 7.接线满足设计及规范要求 8.电缆敷设辅助设施安装及拆除 [工程内容] 1.电缆及相关附件安装 2.其他完成本项所需的一切工作 | m | 35.39
364 | 030408001066 | 电力电缆WDZN-YJY-4*50+1*25 | [项目特征] 1.型号、规格:WDZN-YJY-4*50+1*25 2.敷设方式:综合考虑 3.揭(盖)盖板、电缆敷设满足设计及规范要求 4.电缆终端头、中间头形式:综合考虑 5.电缆防护、防火封堵、标识满足设计及规范要求 6.电缆防火隔板、电缆防火涂料满足设计及规范要求 7.接线满足设计及规范要求 8.电缆敷设辅助设施安装及拆除 [工程内容] 1.电缆及相关附件安装 2.其他完成本项所需的一切工作 | m | 87.83
365 | 030408001067 | 电力电缆WDZN-YJY-5*6 | [项目特征] 1.型号、规格:WDZN-YJY-5*6 2.敷设方式:综合考虑 3.揭(盖)盖板、电缆敷设满足设计及规范要求 4.电缆终端头、中间头形式:综合考虑 5.电缆防护、防火封堵、标识满足设计及规范要求 6.电缆防火隔板、电缆防火涂料满足设计及规范要求 7.接线满足设计及规范要求 8.电缆敷设辅助设施安装及拆除 [工程内容] 1.电缆及相关附件安装 2.其他完成本项所需的一切工作 | m | 35.39
366 | 030408001068 | 电力电缆WDZN-YJY-5*16 | [项目特征] 1.型号、规格:WDZN-YJY-5*16 2.敷设方式:综合考虑 3.揭(盖)盖板、电缆敷设满足设计及规范要求 4.电缆终端头、中间头形式:综合考虑 5.电缆防护、防火封堵、标识满足设计及规范要求 6.电缆防火隔板、电缆防火涂料满足设计及规范要求 7.接线满足设计及规范要求 8.电缆敷设辅助设施安装及拆除 [工程内容] 1.电缆及相关附件安装 2.其他完成本项所需的一切工作 | m | 12.55
367 | 030408001069 | 电力电缆WDZN-YJY-3*25+2*16 | [项目特征] 1.型号、规格:WDZN-YJY-3*25+2*16 2.敷设方式:综合考虑 3.揭(盖)盖板、电缆敷设满足设计及规范要求 4.电缆终端头、中间头形式:综合考虑 5.电缆防护、防火封堵、标识满足设计及规范要求 6.电缆防火隔板、电缆防火涂料满足设计及规范要求 7.接线满足设计及规范要求 8.电缆敷设辅助设施安装及拆除 [工程内容] 1.电缆及相关附件安装 2.其他完成本项所需的一切工作 | m | 40.34
368 | 030408001070 | 电力电缆WDZN-YJY-3*35+2*16 | [项目特征] 1.型号、规格:WDZN-YJY-3*35+2*16 2.敷设方式:综合考虑 3.揭(盖)盖板、电缆敷设满足设计及规范要求 4.电缆终端头、中间头形式:综合考虑 5.电缆防护、防火封堵、标识满足设计及规范要求 6.电缆防火隔板、电缆防火涂料满足设计及规范要求 7.接线满足设计及规范要求 8.电缆敷设辅助设施安装及拆除 [工程内容] 1.电缆及相关附件安装 2.其他完成本项所需的一切工作 | m | 13.45
369 | 030411004027 | 电气配线BYJ-1.5 | [项目特征] 1.配线形式:综合考虑管内穿线及线槽桥架配线 2.导线型号、材质、规格:BYJ-1.5 3.敷设部位或线制:综合考虑 4.压铜接线端子安装满足设计及规范要求 5.校接线满足设计及规范要求 6.揭(盖)盖板、电缆敷设满足设计及规范要求 [工程内容] 1.线槽配线或管内穿线 2.其他完成本项所需的一切工作 | m | 367.45
370 | 030411004028 | 电气配线WDZ-BV-2.5 | [项目特征] 1.配线形式:综合考虑管内穿线及线槽桥架配线 2.导线型号、材质、规格:WDZ-BV-2.5 3.敷设部位或线制:综合考虑 4.压铜接线端子安装满足设计及规范要求 5.校接线满足设计及规范要求 6.揭(盖)盖板、电缆敷设满足设计及规范要求 [工程内容] 1.线槽配线或管内穿线 2.其他完成本项所需的一切工作 | m | 207.03
371 | 030411004029 | 电气配线WDZ-BYJ-2.5 | [项目特征] 1.配线形式:综合考虑管内穿线及线槽桥架配线 2.导线型号、材质、规格:WDZ-BYJ-2.5 3.敷设部位或线制:综合考虑 4.压铜接线端子安装满足设计及规范要求 5.校接线满足设计及规范要求 6.揭(盖)盖板、电缆敷设满足设计及规范要求 [工程内容] 1.线槽配线或管内穿线 2.其他完成本项所需的一切工作 | m | 7066.29
372 | 030411004030 | 电气配线ZR-BV-2.5 | [项目特征] 1.配线形式:综合考虑管内穿线及线槽桥架配线 2.导线型号、材质、规格:ZR-BV-2.5 3.敷设部位或线制:综合考虑 4.压铜接线端子安装满足设计及规范要求 5.校接线满足设计及规范要求 6.揭(盖)盖板、电缆敷设满足设计及规范要求 [工程内容] 1.线槽配线或管内穿线 2.其他完成本项所需的一切工作 | m | 54545.21
373 | 030411004031 | 电气配线ZR-BV-4 | [项目特征] 1.配线形式:综合考虑管内穿线及线槽桥架配线 2.导线型号、材质、规格:ZR-BV-4 3.敷设部位或线制:综合考虑 4.压铜接线端子安装满足设计及规范要求 5.校接线满足设计及规范要求 6.揭(盖)盖板、电缆敷设满足设计及规范要求 [工程内容] 1.线槽配线或管内穿线 2.其他完成本项所需的一切工作 | m | 12195.86
374 | 030411004032 | 电气配线WDZ-BYJ-4 | [项目特征] 1.配线形式:综合考虑管内穿线及线槽桥架配线 2.导线型号、材质、规格:WDZ-BYJ-4 3.敷设部位或线制:综合考虑 4.压铜接线端子安装满足设计及规范要求 5.校接线满足设计及规范要求 6.揭(盖)盖板、电缆敷设满足设计及规范要求 [工程内容] 1.线槽配线或管内穿线 2.其他完成本项所需的一切工作 | m | 28.68
375 | 030411004033 | 电气配线WDZN-BYJ-2.5 | [项目特征] 1.配线形式:综合考虑管内穿线及线槽桥架配线 2.导线型号、材质、规格:WDZN-BYJ-2.5 3.敷设部位或线制:综合考虑 4.压铜接线端子安装满足设计及规范要求 5.校接线满足设计及规范要求 6.揭(盖)盖板、电缆敷设满足设计及规范要求 [工程内容] 1.线槽配线或管内穿线 2.其他完成本项所需的一切工作 | m | 15204
376 | 030411004034 | 电气配线WDZN-BYJ-4 | [项目特征] 1.配线形式:综合考虑管内穿线及线槽桥架配线 2.导线型号、材质、规格:WDZN-BYJ-4 3.敷设部位或线制:综合考虑 4.压铜接线端子安装满足设计及规范要求 5.校接线满足设计及规范要求 6.揭(盖)盖板、电缆敷设满足设计及规范要求 [工程内容] 1.线槽配线或管内穿线 2.其他完成本项所需的一切工作 | m | 369.25
377 | 030411004035 | 电气配线WDZN-BYJ-6 | [项目特征] 1.配线形式:综合考虑管内穿线及线槽桥架配线 2.导线型号、材质、规格:WDZN-BYJ-6 3.敷设部位或线制:综合考虑 4.压铜接线端子安装满足设计及规范要求 5.校接线满足设计及规范要求 6.揭(盖)盖板、电缆敷设满足设计及规范要求 [工程内容] 1.线槽配线或管内穿线 2.其他完成本项所需的一切工作 | m | 75.24
378 | 030411004036 | 电气配线WDZN-RYS-2*1.5 | [项目特征] 1.配线形式:综合考虑管内穿线及线槽桥架配线 2.导线型号、材质、规格:WDZN-RYS-2*1.5 3.敷设部位或线制:综合考虑 4.压铜接线端子安装满足设计及规范要求 5.校接线满足设计及规范要求 6.揭(盖)盖板、电缆敷设满足设计及规范要求 [工程内容] 1.线槽配线或管内穿线 2.其他完成本项所需的一切工作 | m | 7733.97
379 | 030411004037 | 电气配线WDZN-RVV-7*1.5 | [项目特征] 1.配线形式:综合考虑管内穿线及线槽桥架配线 2.导线型号、材质、规格:WDZN-RVV-7*1.5 3.敷设部位或线制:综合考虑 4.压铜接线端子安装满足设计及规范要求 5.校接线满足设计及规范要求 6.揭(盖)盖板、电缆敷设满足设计及规范要求 [工程内容] 1.线槽配线或管内穿线 2.其他完成本项所需的一切工作 | m | 18.82
380 | 030411001049 | 电气配管JDG20 | [项目特征] 1.型号、规格:电气配管JDG20 2.配置形式:综合考虑沿墙、沿楼板、采用支吊架安装、砖墙内的明敷、暗敷等敷设方式 3.接地要求:满足设计及规范要求 4.孔洞开凿及修复(含孔洞与套管或孔洞与线管之间的封堵)满足设计及规范要求 5.刨沟槽及沟槽修复满足设计及规范要求 6.套管制作、安装及套管内封堵(含防火封堵)满足设计及规范要求 7.支吊架制作、刷油、防腐、安装、刷涂防火涂料满足设计及规范要求 8.电线管路敷设(含管卡、管码安装)满足设计及规范要求 9.穿线所需材料满足设计及规范要求 10.接线盒、灯头盒、开关盒、插座盒、人防密闭盒安装满足设计及规范要求 11.接地满足设计及规范要求 12.标识满足设计及规范要求 [工程内容] 1.电线管敷设 2.其他完成本项所需的一切工作 | m | 1685.8
381 | 030411001050 | 电气配管JDG25 | [项目特征] 1.型号、规格:电气配管JDG25 2.配置形式:综合考虑沿墙、沿楼板、采用支吊架安装、砖墙内的明敷、暗敷等敷设方式 3.接地要求:满足设计及规范要求 4.孔洞开凿及修复(含孔洞与套管或孔洞与线管之间的封堵)满足设计及规范要求 5.刨沟槽及沟槽修复满足设计及规范要求 6.套管制作、安装及套管内封堵(含防火封堵)满足设计及规范要求 7.支吊架制作、刷油、防腐、安装、刷涂防火涂料满足设计及规范要求 8.电线管路敷设(含管卡、管码安装)满足设计及规范要求 9.穿线所需材料满足设计及规范要求 10.接线盒、灯头盒、开关盒、插座盒、人防密闭盒安装满足设计及规范要求 11.接地满足设计及规范要求 12.标识满足设计及规范要求 [工程内容] 1.电线管敷设 2.其他完成本项所需的一切工作 | m | 43.92
382 | 030411001051 | 电气配管JDG32 | [项目特征] 1.型号、规格:电气配管JDG32 2.配置形式:综合考虑沿墙、沿楼板、采用支吊架安装、砖墙内的明敷、暗敷等敷设方式 3.接地要求:满足设计及规范要求 4.孔洞开凿及修复(含孔洞与套管或孔洞与线管之间的封堵)满足设计及规范要求 5.刨沟槽及沟槽修复满足设计及规范要求 6.套管制作、安装及套管内封堵(含防火封堵)满足设计及规范要求 7.支吊架制作、刷油、防腐、安装、刷涂防火涂料满足设计及规范要求 8.电线管路敷设(含管卡、管码安装)满足设计及规范要求 9.穿线所需材料满足设计及规范要求 10.接线盒、灯头盒、开关盒、插座盒、人防密闭盒安装满足设计及规范要求 11.接地满足设计及规范要求 12.标识满足设计及规范要求 [工程内容] 1.电线管敷设 2.其他完成本项所需的一切工作 | m | 95.9
383 | 030411001052 | 电气配管JDG40 | [项目特征] 1.型号、规格:电气配管JDG40 2.配置形式:综合考虑沿墙、沿楼板、采用支吊架安装、砖墙内的明敷、暗敷等敷设方式 3.接地要求:满足设计及规范要求 4.孔洞开凿及修复(含孔洞与套管或孔洞与线管之间的封堵)满足设计及规范要求 5.刨沟槽及沟槽修复满足设计及规范要求 6.套管制作、安装及套管内封堵(含防火封堵)满足设计及规范要求 7.支吊架制作、刷油、防腐、安装、刷涂防火涂料满足设计及规范要求 8.电线管路敷设(含管卡、管码安装)满足设计及规范要求 9.穿线所需材料满足设计及规范要求 10.接线盒、灯头盒、开关盒、插座盒、人防密闭盒安装满足设计及规范要求 11.接地满足设计及规范要求 12.标识满足设计及规范要求 [工程内容] 1.电线管敷设 2.其他完成本项所需的一切工作 | m | 530.12
384 | 030411001053 | 电气配管JDG50 | [项目特征] 1.型号、规格:电气配管JDG50 2.配置形式:综合考虑沿墙、沿楼板、采用支吊架安装、砖墙内的明敷、暗敷等敷设方式 3.接地要求:满足设计及规范要求 4.孔洞开凿及修复(含孔洞与套管或孔洞与线管之间的封堵)满足设计及规范要求 5.刨沟槽及沟槽修复满足设计及规范要求 6.套管制作、安装及套管内封堵(含防火封堵)满足设计及规范要求 7.支吊架制作、刷油、防腐、安装、刷涂防火涂料满足设计及规范要求 8.电线管路敷设(含管卡、管码安装)满足设计及规范要求 9.穿线所需材料满足设计及规范要求 10.接线盒、灯头盒、开关盒、插座盒、人防密闭盒安装满足设计及规范要求 11.接地满足设计及规范要求 12.标识满足设计及规范要求 [工程内容] 1.电线管敷设 2.其他完成本项所需的一切工作 | m | 168.95
385 | 030411001054 | 预埋电气配管JDG20 | [项目特征] 1.型号、规格:预埋电气配管JDG20 2.配置形式:混凝土结构内预埋 3.接地要求:满足设计及规范要求 4.穿线所需材料满足设计及规范要求 5.接线盒、灯头盒、开关盒、插座盒、人防密闭盒安装满足设计及规范要求 6.标识满足设计及规范要求 [工程内容] 1.电线管路敷设 2.完成本项所需的一切工作 | m | 3679.4
386 | 030411001055 | 预埋电气配管JDG25 | [项目特征] 1.型号、规格:预埋电气配管JDG25 2.配置形式:混凝土结构内预埋 3.接地要求:满足设计及规范要求 4.穿线所需材料满足设计及规范要求 5.接线盒、灯头盒、开关盒、插座盒、人防密闭盒安装满足设计及规范要求 6.标识满足设计及规范要求 [工程内容] 1.电线管路敷设 2.完成本项所需的一切工作 | m | 1249.41
387 | 030411001056 | 预埋电气配管PC20 | [项目特征] 1.型号、规格:预埋电气配管PC20 2.配置形式:混凝土结构内预埋 3.接地要求:满足设计及规范要求 4.穿线所需材料满足设计及规范要求 5.接线盒、灯头盒、开关盒、插座盒、人防密闭盒安装满足设计及规范要求 6.标识满足设计及规范要求 [工程内容] 1.电线管路敷设 2.完成本项所需的一切工作 | m | 5840.91
388 | 030411001057 | 预埋电气配管PC25 | [项目特征] 1.型号、规格:预埋电气配管PC25 2.配置形式:混凝土结构内预埋 3.接地要求:满足设计及规范要求 4.穿线所需材料满足设计及规范要求 5.接线盒、灯头盒、开关盒、插座盒、人防密闭盒安装满足设计及规范要求 6.标识满足设计及规范要求 [工程内容] 1.电线管路敷设 2.完成本项所需的一切工作 | m | 1385.26
389 | 030411001058 | 预埋电气配管PC80 | [项目特征] 1.型号、规格:预埋电气配管PC80 2.配置形式:混凝土结构内预埋 3.接地要求:满足设计及规范要求 4.穿线所需材料满足设计及规范要求 5.接线盒、灯头盒、开关盒、插座盒、人防密闭盒安装满足设计及规范要求 6.标识满足设计及规范要求 [工程内容] 1.电线管路敷设 2.完成本项所需的一切工作 | m | 8.51
390 | 030411001059 | 预埋电气配管SC32 | [项目特征] 1.型号、规格:预埋电气配管SC32 2.配置形式:混凝土结构内预埋 3.接地要求:满足设计及规范要求 4.穿线所需材料满足设计及规范要求 5.接线盒、灯头盒、开关盒、插座盒、人防密闭盒安装满足设计及规范要求 6.标识满足设计及规范要求 [工程内容] 1.电线管路敷设 2.完成本项所需的一切工作 | m | 38.09
391 | 030411001060 | 预埋电气配管SC25 | [项目特征] 1.型号、规格:预埋电气配管SC25 2.配置形式:混凝土结构内预埋 3.接地要求:满足设计及规范要求 4.穿线所需材料满足设计及规范要求 5.接线盒、灯头盒、开关盒、插座盒、人防密闭盒安装满足设计及规范要求 6.标识满足设计及规范要求 [工程内容] 1.电线管路敷设 2.完成本项所需的一切工作 | m | 17.47
392 | 030411003015 | 电缆桥架CT50*50 | [项目特征] 1.名称:金属桥架 2.材质、规格、厚度:CT-50*50 3.接地要求:满足设计及规范要求 4.孔洞开凿及修复(含孔洞与套管或孔洞与线槽桥架之间的封堵、防火封堵)满足设计及规范要求 5.套管制作、安装及套管内封堵(含防火封堵)满足设计及规范要求 6.支吊架制作、刷油、防腐、安装、刷涂防火涂料等满足设计及规范要求 7.本体、盖板、配件、连接件安装满足设计及规范要求 8.线槽、桥架内防火封堵满足设计及规范要求 9.标识满足设计及规范要求 [工程内容] 1.金属桥架/金属梯架及其附件制作安装 2.完成本项所需的一切工作 | m | 10.31
393 | 030411003016 | 电缆桥架CT100*100 | [项目特征] 1.名称:金属桥架 2.材质、规格、厚度:CT-100*100 3.接地要求:满足设计及规范要求 4.孔洞开凿及修复(含孔洞与套管或孔洞与线槽桥架之间的封堵、防火封堵)满足设计及规范要求 5.套管制作、安装及套管内封堵(含防火封堵)满足设计及规范要求 6.支吊架制作、刷油、防腐、安装、刷涂防火涂料等满足设计及规范要求 7.本体、盖板、配件、连接件安装满足设计及规范要求 8.线槽、桥架内防火封堵满足设计及规范要求 9.标识满足设计及规范要求 [工程内容] 1.金属桥架/金属梯架及其附件制作安装 2.完成本项所需的一切工作 | m | 44.37
394 | 030411003017 | 电缆桥架CT150*100 | [项目特征] 1.名称:金属桥架 2.材质、规格、厚度:CT-150*100 3.接地要求:满足设计及规范要求 4.孔洞开凿及修复(含孔洞与套管或孔洞与线槽桥架之间的封堵、防火封堵)满足设计及规范要求 5.套管制作、安装及套管内封堵(含防火封堵)满足设计及规范要求 6.支吊架制作、刷油、防腐、安装、刷涂防火涂料等满足设计及规范要求 7.本体、盖板、配件、连接件安装满足设计及规范要求 8.线槽、桥架内防火封堵满足设计及规范要求 9.标识满足设计及规范要求 [工程内容] 1.金属桥架/金属梯架及其附件制作安装 2.完成本项所需的一切工作 | m | 4.48
395 | 030411003018 | 电缆桥架CT200*100 | [项目特征] 1.名称:金属桥架 2.材质、规格、厚度:CT-200*100 3.接地要求:满足设计及规范要求 4.孔洞开凿及修复(含孔洞与套管或孔洞与线槽桥架之间的封堵、防火封堵)满足设计及规范要求 5.套管制作、安装及套管内封堵(含防火封堵)满足设计及规范要求 6.支吊架制作、刷油、防腐、安装、刷涂防火涂料等满足设计及规范要求 7.本体、盖板、配件、连接件安装满足设计及规范要求 8.线槽、桥架内防火封堵满足设计及规范要求 9.标识满足设计及规范要求 [工程内容] 1.金属桥架/金属梯架及其附件制作安装 2.完成本项所需的一切工作 | m | 12.55
396 | 030411003019 | 电缆桥架CT200*150 | [项目特征] 1.名称:金属桥架 2.材质、规格、厚度:CT-200*150 3.接地要求:满足设计及规范要求 4.孔洞开凿及修复(含孔洞与套管或孔洞与线槽桥架之间的封堵、防火封堵)满足设计及规范要求 5.套管制作、安装及套管内封堵(含防火封堵)满足设计及规范要求 6.支吊架制作、刷油、防腐、安装、刷涂防火涂料等满足设计及规范要求 7.本体、盖板、配件、连接件安装满足设计及规范要求 8.线槽、桥架内防火封堵满足设计及规范要求 9.标识满足设计及规范要求 [工程内容] 1.金属桥架/金属梯架及其附件制作安装 2.完成本项所需的一切工作 | m | 96.8
397 | 030411003020 | 电缆桥架CT300*150 | [项目特征] 1.名称:金属桥架 2.材质、规格、厚度:CT-300*150 3.接地要求:满足设计及规范要求 4.孔洞开凿及修复(含孔洞与套管或孔洞与线槽桥架之间的封堵、防火封堵)满足设计及规范要求 5.套管制作、安装及套管内封堵(含防火封堵)满足设计及规范要求 6.支吊架制作、刷油、防腐、安装、刷涂防火涂料等满足设计及规范要求 7.本体、盖板、配件、连接件安装满足设计及规范要求 8.线槽、桥架内防火封堵满足设计及规范要求 9.标识满足设计及规范要求 [工程内容] 1.金属桥架/金属梯架及其附件制作安装 2.完成本项所需的一切工作 | m | 12.99
398 | 030411003021 | 电缆桥架CTE100*50 | [项目特征] 1.名称:金属桥架 2.材质、规格、厚度:CTE-100*50 3.接地要求:满足设计及规范要求 4.孔洞开凿及修复(含孔洞与套管或孔洞与线槽桥架之间的封堵、防火封堵)满足设计及规范要求 5.套管制作、安装及套管内封堵(含防火封堵)满足设计及规范要求 6.支吊架制作、刷油、防腐、安装、刷涂防火涂料等满足设计及规范要求 7.本体、盖板、配件、连接件安装满足设计及规范要求 8.线槽、桥架内防火封堵满足设计及规范要求 9.标识满足设计及规范要求 [工程内容] 1.金属桥架/金属梯架及其附件制作安装 2.完成本项所需的一切工作 | m | 14.32
399 | 030411003022 | 电缆桥架CTE100*100 | [项目特征] 1.名称:金属桥架 2.材质、规格、厚度:CTE-100*100 3.接地要求:满足设计及规范要求 4.孔洞开凿及修复(含孔洞与套管或孔洞与线槽桥架之间的封堵、防火封堵)满足设计及规范要求 5.套管制作、安装及套管内封堵(含防火封堵)满足设计及规范要求 6.支吊架制作、刷油、防腐、安装、刷涂防火涂料等满足设计及规范要求 7.本体、盖板、配件、连接件安装满足设计及规范要求 8.线槽、桥架内防火封堵满足设计及规范要求 9.标识满足设计及规范要求 [工程内容] 1.金属桥架/金属梯架及其附件制作安装 2.完成本项所需的一切工作 | m | 6.27
400 | 030411003023 | 电缆桥架CTE200*100 | [项目特征] 1.名称:金属桥架 2.材质、规格、厚度:CTE-200*100 3.接地要求:满足设计及规范要求 4.孔洞开凿及修复(含孔洞与套管或孔洞与线槽桥架之间的封堵、防火封堵)满足设计及规范要求 5.套管制作、安装及套管内封堵(含防火封堵)满足设计及规范要求 6.支吊架制作、刷油、防腐、安装、刷涂防火涂料等满足设计及规范要求 7.本体、盖板、配件、连接件安装满足设计及规范要求 8.线槽、桥架内防火封堵满足设计及规范要求 9.标识满足设计及规范要求 [工程内容] 1.金属桥架/金属梯架及其附件制作安装 2.完成本项所需的一切工作 | m | 50.63
401 | 030411003024 | 电缆桥架CTE200*150 | [项目特征] 1.名称:金属桥架 2.材质、规格、厚度:CTE-200*150 3.接地要求:满足设计及规范要求 4.孔洞开凿及修复(含孔洞与套管或孔洞与线槽桥架之间的封堵、防火封堵)满足设计及规范要求 5.套管制作、安装及套管内封堵(含防火封堵)满足设计及规范要求 6.支吊架制作、刷油、防腐、安装、刷涂防火涂料等满足设计及规范要求 7.本体、盖板、配件、连接件安装满足设计及规范要求 8.线槽、桥架内防火封堵满足设计及规范要求 9.标识满足设计及规范要求 [工程内容] 1.金属桥架/金属梯架及其附件制作安装 2.完成本项所需的一切工作 | m | 5.61
402 | 030411003025 | 电缆桥架CTE300*150 | [项目特征] 1.名称:金属桥架 2.材质、规格、厚度:CTE-300*150 3.接地要求:满足设计及规范要求 4.孔洞开凿及修复(含孔洞与套管或孔洞与线槽桥架之间的封堵、防火封堵)满足设计及规范要求 5.套管制作、安装及套管内封堵(含防火封堵)满足设计及规范要求 6.支吊架制作、刷油、防腐、安装、刷涂防火涂料等满足设计及规范要求 7.本体、盖板、配件、连接件安装满足设计及规范要求 8.线槽、桥架内防火封堵满足设计及规范要求 9.标识满足设计及规范要求 [工程内容] 1.金属桥架/金属梯架及其附件制作安装 2.完成本项所需的一切工作 | m | 12.09
403 | 030411003026 | 电缆桥架CTE400*150 | [项目特征] 1.名称:金属桥架 2.材质、规格、厚度:CTE-400*150 3.接地要求:满足设计及规范要求 4.孔洞开凿及修复(含孔洞与套管或孔洞与线槽桥架之间的封堵、防火封堵)满足设计及规范要求 5.套管制作、安装及套管内封堵(含防火封堵)满足设计及规范要求 6.支吊架制作、刷油、防腐、安装、刷涂防火涂料等满足设计及规范要求 7.本体、盖板、配件、连接件安装满足设计及规范要求 8.线槽、桥架内防火封堵满足设计及规范要求 9.标识满足设计及规范要求 [工程内容] 1.金属桥架/金属梯架及其附件制作安装 2.完成本项所需的一切工作 | m | 99.48
404 | 030412001002 | 明装墙上座灯 | [项目特征] 1.名称、型号:明装墙上座灯 2.规格:LED,6W 3.安装部位、方式:壁装 4.灯具（含光源）及其配件安装 5.接线盒至灯具之间的金属软管、普利卡管、其它类型软管的安装 6.接线盒至灯具之间的配线满足设计及规范要求 [工程内容] 1.灯具（含光源）及其配件安装 2.其他完成本项所需的一切工作 | 套 | 53
405 | 030412001003 | 自带节能自熄开关的吸顶灯 | [项目特征] 1.名称:自带节能自熄开关的吸顶灯 2.规格:22W环形节能灯/LED,18W 3.安装部位、方式:吸顶 4.灯具（含光源）及其配件安装 5.接线盒至灯具之间的金属软管、普利卡管、其它类型软管的安装 6.接线盒至灯具之间的配线满足设计及规范要求 [工程内容] 1.灯具（含光源）及其配件安装 2.其他完成本项所需的一切工作 | 套 | 105
406 | 030412005010 | 吸顶灯 | [项目特征] 1.名称、型号:吸顶灯 2.规格:LED,16W 3.安装部位、方式:吸顶 4.灯具（含光源）及其配件安装 5.接线盒至灯具之间的金属软管、普利卡管、其它类型软管的安装 6.接线盒至灯具之间的配线满足设计及规范要求 [工程内容] 1.灯具（含光源）及其配件安装 2.其他完成本项所需的一切工作 | 套 | 47
407 | 030412005011 | 单管荧光灯（配镍镉电池） | [项目特征] 1.名称:单管荧光灯（配镍镉电池） 2.型号:T5单管,三基色,28W/LED,22W，配镍镉电池,维持型,120分钟 3.安装部位、方式:吸顶 4.灯具（含光源）及其配件安装 5.接线盒至灯具之间的金属软管、普利卡管、其它类型软管的安装 6.接线盒至灯具之间的配线满足设计及规范要求 [工程内容] 1.灯具（含光源）及其配件安装 2.其他完成本项所需的一切工作 | 套 | 3
408 | 030412005012 | 单管荧光壁灯 | [项目特征] 1.名称:单管荧光壁灯 2.型号:T5单管,三基色,28W/LED,22W 3.安装部位、方式:壁装 4.灯具（含光源）及其配件安装 5.接线盒至灯具之间的金属软管、普利卡管、其它类型软管的安装 6.接线盒至灯具之间的配线满足设计及规范要求 [工程内容] 1.灯具（含光源）及其配件安装 2.其他完成本项所需的一切工作 | 套 | 6
409 | 030412005013 | 单管荧光壁灯（配镍镉电池） | [项目特征] 1.名称:单管荧光壁灯（维持型） 2.型号:T5单管,三基色,28W/LED,22W,镍镉电池,维持型,120分钟 3.安装部位、方式:壁装 4.灯具（含光源）及其配件安装 5.接线盒至灯具之间的金属软管、普利卡管、其它类型软管的安装 6.接线盒至灯具之间的配线满足设计及规范要求 [工程内容] 1.灯具（含光源）及其配件安装 2.其他完成本项所需的一切工作 | 套 | 6
410 | 030412005014 | 单管日光灯 | [项目特征] 1.名称:单管日光灯 2.型号:T5单管,三基色,28W/LED,22W 3.安装部位、方式:吸顶 4.灯具（含光源）及其配件安装 5.接线盒至灯具之间的金属软管、普利卡管、其它类型软管的安装 6.接线盒至灯具之间的配线满足设计及规范要求 [工程内容] 1.灯具（含光源）及其配件安装 2.其他完成本项所需的一切工作 | 套 | 1
411 | 030412005015 | 双管日光灯 | [项目特征] 1.名称:双管日光灯 2.型号:T5双管,三基色,2x28W/LED,2x22W 3.安装部位、方式:吸顶 4.灯具（含光源）及其配件安装 5.接线盒至灯具之间的金属软管、普利卡管、其它类型软管的安装 6.接线盒至灯具之间的配线满足设计及规范要求 [工程内容] 1.灯具（含光源）及其配件安装 2.其他完成本项所需的一切工作 | 套 | 1
412 | 030412005016 | 600X1200光管格栅灯盘 | [项目特征] 1.名称:600X1200光管格栅灯盘 2.型号:T5三管,三基色,3x28W/LED,3x22W 3.安装部位、方式:吸顶 4.灯具（含光源）及其配件安装 5.接线盒至灯具之间的金属软管、普利卡管、其它类型软管的安装 6.接线盒至灯具之间的配线满足设计及规范要求 [工程内容] 1.灯具（含光源）及其配件安装 2.其他完成本项所需的一切工作 | 套 | 7
413 | 030404034006 | 单联单控开关 | [项目特征] 1.名称:单联单控开关 2.安装方式:综合考虑 3.焊压端子、接线满足设计、技术要求及相关规范要求 [工程内容] 1.本体及附件安装 2.其他完成本项所需的一切工作 | 个 | 32
414 | 030404034007 | 双联单控开关 | [项目特征] 1.名称:双联单控开关 2.安装方式:综合考虑 3.焊压端子、接线满足设计、技术要求及相关规范要求 [工程内容] 1.本体及附件安装 2.其他完成本项所需的一切工作 | 个 | 76
415 | 030404034008 | 三联单控开关 | [项目特征] 1.名称:三联单控开关 2.安装方式:综合考虑 3.焊压端子、接线满足设计、技术要求及相关规范要求 [工程内容] 1.本体及附件安装 2.其他完成本项所需的一切工作 | 个 | 4
416 | 030404035005 | 单相安全型二、三孔组合插座 | [项目特征] 1.名称:单相安全型二、三孔组合插座 2.安装方式:综合考虑 3.焊压端子、接线满足设计、技术要求及相关规范要求 4.孔洞开凿及修复 [工程内容] 1.本体及附件安装 2.其他完成本项所需的一切工作 | 个 | 32
417 | 030404035006 | 单相安全型二、三孔组合插座 空调 | [项目特征] 1.名称:单相安全型二、三孔组合插座 空调 2.安装方式:综合考虑 3.焊压端子、接线满足设计、技术要求及相关规范要求 4.孔洞开凿及修复 [工程内容] 1.本体及附件安装 2.其他完成本项所需的一切工作 | 个 | 6
418 | 030404034009 | 求助按钮 | [项目特征] 1.名称:求助按钮 2.接线盒至按钮之间的金属软管、普利卡管、其它类型软管的安装 3.安装 4.校接线 5.编码 6.调试 [工程内容] 1.本体及附件安装及调试 2.其他完成本项所需的一切工作 | 个 | 34
419 | 030904005002 | 声光报警器 | [项目特征] 1.名称:声光报警器 2.校接线 3.编码 4.调试 5.接线盒至探测器之间的金属软管、普利卡管、其它类型软管的安装 [工程内容] 1.安装 2.其他完成本项所需的一切工作 | 个 | 34
420 | 030404034010 | 风机盘管温控开关(温控器) | [项目特征] 1.名称:风机盘管温控开关(温控器) 2.规格:液晶面板 3.安装高度及形式:按设计要求综合考虑 [工作内容] 1.本体安装 2.接线 3.其他 | 个 | 9
防雷系统
421 | 030409003002 | 防雷、接地 | [项目特征] 1.范围:包括整个防雷接地系统，包括桩承台连接、底板及屋面接地网、避雷带、建筑物引下线、均压环、测试点、接地极、避雷针、等电位连接、设备房接地网及其接地端子引出线等；包括整个接地干线系统，所有接地线缆及其线管、强电井、电梯井道内的接地扁铁干线、强电系统范围内的金属桥架接地扁铁等，但不包括本专业单位施工以外的金属桥架接地扁铁；包括其他专业单位预留点位后至建筑物防雷系统的连接；包括所有户内的等电位连接(只安装至局部等电位端子箱(LEB箱))，包括户内局部等电位端子箱(LEB箱)至户内各金属体的配管配线、接口预留（与金属体接线由精装单位连接） 2.避雷引下线制作、安装满足设计及规范要求 3.接地跨接线满足设计及规范要求 4.桩基、桩承台接地满足设计及规范要求 5.接地母线敷设满足设计及规范要求 6.接地极制作、安装满足设计及规范要求 7.避雷网制作、安装满足设计及规范要求 8.避雷针制作、安装满足设计及规范要求 9.均压环敷设满足设计及规范要求 10.钢铝窗、栏杆、幕墙接地满足设计及规范要求 11.接地跨接线满足设计及规范要求 12.柱主筋与圈梁焊接满足设计及规范要求 13.利用圈梁钢筋焊接满足设计及规范要求 14.利用柱主钢筋焊接满足设计及规范要求 15.断接卡子及卡断接箱制作、安装满足设计及规范要求 16.等电位端子箱(LEB箱)安装满足设计及规范要求，并连接至防雷系统 17.包括整个项目的防雷接地内容，按规范要求的所有防雷接地系统的调试内容 [工程内容] 1.整个防雷接地系统工作内容 2.完成本项所需的一切工作 | m2 | 16615.5
给水系统
422 | 031001003033 | 316不锈钢管DN25 | [项目特征] 1.材质、规格、系统压力:316不锈钢管DN25 2.壁厚要求：综合考虑1mm及以上壁厚，按国家标准执行并满足设计及规范要求 3.连接形式:卡压/环压/卡套/卡凸等挤压式连接 4.管道套管制安，形式:综合考虑穿墙、穿梁、穿楼板、刚性、柔性、密闭性以及套管防水情况，套管与套管的填缝、防火封堵等满足设计及规范要求 5.管道、连接件及管件配件制作、安装满足设计及规范要求 6.支架安装，要求:综合考虑各种形式、材质、规格、安装部位、支架刷油，满足设计及规范要求 7.压力试验、泄漏试验、消毒及冲洗设计要求:满足设计及规范要求 8.管道刷油、防腐、标识设计要求:满足设计及规范要求 [工程内容] 1.管道及附件的敷设安装 2.其他完成本项所需的一切工作 | m | 6644.48
423 | 031001003034 | 316不锈钢管DN20 | [项目特征] 1.材质、规格、系统压力:316不锈钢管DN20 2.壁厚要求：综合考虑1mm及以上壁厚，按国家标准执行并满足设计及规范要求 3.连接形式:卡压/环压/卡套/卡凸等挤压式连接 4.管道套管制安，形式:综合考虑穿墙、穿梁、穿楼板、刚性、柔性、密闭性以及套管防水情况，套管与套管的填缝、防火封堵等满足设计及规范要求 5.管道、连接件及管件配件制作、安装满足设计及规范要求 6.支架安装，要求:综合考虑各种形式、材质、规格、安装部位、支架刷油，满足设计及规范要求 7.压力试验、泄漏试验、消毒及冲洗设计要求:满足设计及规范要求 8.管道刷油、防腐、标识设计要求:满足设计及规范要求 [工程内容] 1.管道及附件的敷设安装 2.其他完成本项所需的一切工作 | m | 1438.99
424 | 031001003035 | 316不锈钢管DN15 | [项目特征] 1.材质、规格、系统压力:316不锈钢管DN15 2.壁厚要求：综合考虑0.8mm及以上壁厚，按国家标准执行并满足设计及规范要求 3.连接形式:卡压/环压/卡套/卡凸等挤压式连接 4.管道套管制安，形式:综合考虑穿墙、穿梁、穿楼板、刚性、柔性、密闭性以及套管防水情况，套管与套管的填缝、防火封堵等满足设计及规范要求 5.管道、连接件及管件配件制作、安装满足设计及规范要求 6.支架安装，要求:综合考虑各种形式、材质、规格、安装部位、支架刷油，满足设计及规范要求 7.压力试验、泄漏试验、消毒及冲洗设计要求:满足设计及规范要求 8.管道刷油、防腐、标识设计要求:满足设计及规范要求 [工程内容] 1.管道及附件的敷设安装 2.其他完成本项所需的一切工作 | m | 1632.93
425 | 031001003036 | 316不锈钢管DN20（热水） | [项目特征] 1.材质、规格、系统压力:316不锈钢管DN20（热水） 2.壁厚要求：综合考虑1mm及以上壁厚，按国家标准执行并满足设计及规范要求 3.连接形式:卡压/环压/卡套/卡凸等挤压式连接 4.管道套管制安，形式:综合考虑穿墙、穿梁、穿楼板、刚性、柔性、密闭性以及套管防水情况，套管与套管的填缝、防火封堵等满足设计及规范要求 5.管道、连接件及管件配件制作、安装满足设计及规范要求 6.支架安装，要求:综合考虑各种形式、材质、规格、安装部位、支架刷油，满足设计及规范要求 7.压力试验、泄漏试验、消毒及冲洗设计要求:满足设计及规范要求 8.管道保温、刷油、防腐、标识设计要求:满足设计及规范要求 [工程内容] 1.管道及附件的敷设安装 2.其他完成本项所需的一切工作 | m | 3219.55
426 | 031001003037 | 316不锈钢管DN15（热水） | [项目特征] 1.材质、规格、系统压力:316不锈钢管DN15（热水） 2.壁厚要求：综合考虑0.8mm及以上壁厚，按国家标准执行并满足设计及规范要求 3.连接形式:卡压/环压/卡套/卡凸等挤压式连接 4.管道套管制安，形式:综合考虑穿墙、穿梁、穿楼板、刚性、柔性、密闭性以及套管防水情况，套管与套管的填缝、防火封堵等满足设计及规范要求 5.管道、连接件及管件配件制作、安装满足设计及规范要求 6.支架安装，要求:综合考虑各种形式、材质、规格、安装部位、支架刷油，满足设计及规范要求 7.压力试验、泄漏试验、消毒及冲洗设计要求:满足设计及规范要求 8.管道保温、刷油、防腐、标识设计要求:满足设计及规范要求 [工程内容] 1.管道及附件的敷设安装 2.其他完成本项所需的一切工作 | m | 1054.93
427 | 031003001020 | 截止阀DN15 | [项目特征] 1.类型:截止阀 2.型号、规格:DN15 3.材质、公称压力、参数选型:按设计要求 4.连接方式:螺纹连接 5.本体安装前检验、清洗、试压、安装后调试 [工程内容] 1.安装、调试 2.连接附件(如法兰、卡箍)安装 3.其他完成本项的一切工作 | 个 | 7
428 | 031003013008 | 普通水表DN15 | [项目特征] 1.型号、规格:水表DN15 2.连接方式:螺纹连接 3.压力等级、选型要求:按设计要求 4.选用须满足当地相关部门的要求 5.本体安装前检验、清洗、试压 6.相关调试 [工程内容] 1.本体及连接件安装 2.本体安装前检验、清洗、试压、安装后调试 | 个 | 7
429 | 031004014059 | 物业用水龙头DN15(带真空破坏器) | [项目特征] 1.型号、规格:物业用水龙头DN15(带真空破坏器) 2.安装方式:综合考虑 3.本体安装前检验、清洗、安装后调试 [工程内容] 1.本体、连接件及附带阀门部件（含真空破坏器等）安装 2.其他完成本项所需的一切工作 | 个 | 7
430 | 031003001051 | 真空破坏器DN20 | [项目特征] 1.类型:真空破坏器 2.型号、规格:DN20 3.连接方式:综合考虑 [工程内容] 1.本体及附件安装 2.其他完成本项所需的一切工作 | 个 | 3
431 | 031003001023 | 自动排气阀（含截止阀）DN20 | [项目特征] 1.规格、型号:自动排气阀DN20（含截止阀） 2.连接方式、材质、公称压力、参数选型:满足设计及规范要求 [工程内容] 1.本体及附件安装 2.其他完成本项所需的一切工作 | 个 | 3
排水系统
432 | 031001006009 | UPVC塑料排水管DN25 | [项目特征] 1.材质、规格、系统压力:UPVC塑料排水管DN25 2.连接形式:粘接连接 3.管道套管制安，形式:综合考虑穿墙、穿梁、穿楼板、刚性、柔性、密闭性以及套管防水情况，套管与套管的填缝、防火封堵等满足设计及规范要求 4.管道、连接件及管件配件制作、安装满足设计及规范要求 5.支架安装，要求:综合考虑各种形式、材质、规格、安装部位、支架刷油，满足设计及规范要求 6.压力试验、泄漏试验设计要求:满足设计及规范要求 7.管道标识设计要求:满足设计及规范要求 [工程内容] 1.管道及附件的敷设安装 2.完成本项所需的一切工作 | m | 50
433 | 031001006010 | UPVC塑料排水管DN50 | [项目特征] 1.材质、规格、系统压力:UPVC塑料排水管DN50 2.连接形式:粘接连接 3.管道套管制安，形式:综合考虑穿墙、穿梁、穿楼板、刚性、柔性、密闭性以及套管防水情况，套管与套管的填缝、防火封堵等满足设计及规范要求 4.管道、连接件及管件配件制作、安装满足设计及规范要求 5.支架安装，要求:综合考虑各种形式、材质、规格、安装部位、支架刷油，满足设计及规范要求 6.压力试验、泄漏试验设计要求:满足设计及规范要求 7.管道标识设计要求:满足设计及规范要求 [工程内容] 1.管道及附件的敷设安装 2.完成本项所需的一切工作 | m | 422.55
434 | 031001006011 | UPVC塑料排水管DN75 | [项目特征] 1.材质、规格、系统压力:UPVC塑料排水管DN75 2.连接形式:粘接连接 3.管道套管制安，形式:综合考虑穿墙、穿梁、穿楼板、刚性、柔性、密闭性以及套管防水情况，套管与套管的填缝、防火封堵等满足设计及规范要求 4.管道、连接件及管件配件制作、安装满足设计及规范要求 5.支架安装，要求:综合考虑各种形式、材质、规格、安装部位、支架刷油，满足设计及规范要求 6.压力试验、泄漏试验设计要求:满足设计及规范要求 7.管道标识设计要求:满足设计及规范要求 [工程内容] 1.管道及附件的敷设安装 2.完成本项所需的一切工作 | m | 1272.78
435 | 031001006012 | UPVC塑料排水管DN100 | [项目特征] 1.材质、规格、系统压力:UPVC塑料排水管DN100 2.连接形式:粘接连接 3.管道套管制安，形式:综合考虑穿墙、穿梁、穿楼板、刚性、柔性、密闭性以及套管防水情况，套管与套管的填缝、防火封堵等满足设计及规范要求 4.管道、连接件及管件配件制作、安装满足设计及规范要求 5.支架安装，要求:综合考虑各种形式、材质、规格、安装部位、支架刷油，满足设计及规范要求 6.压力试验、泄漏试验设计要求:满足设计及规范要求 7.管道标识设计要求:满足设计及规范要求 [工程内容] 1.管道及附件的敷设安装 2.完成本项所需的一切工作 | m | 2572.29
436 | 031001006013 | UPVC塑料排水管DN150 | [项目特征] 1.材质、规格、系统压力:UPVC塑料排水管DN150 2.连接形式:粘接连接 3.管道套管制安，形式:综合考虑穿墙、穿梁、穿楼板、刚性、柔性、密闭性以及套管防水情况，套管与套管的填缝、防火封堵等满足设计及规范要求 4.管道、连接件及管件配件制作、安装满足设计及规范要求 5.支架安装，要求:综合考虑各种形式、材质、规格、安装部位、支架刷油，满足设计及规范要求 6.压力试验、泄漏试验设计要求:满足设计及规范要求 7.管道标识设计要求:满足设计及规范要求 [工程内容] 1.管道及附件的敷设安装 2.完成本项所需的一切工作 | m | 296.66
437 | 031001006014 | HDPE排水管DN200 | [项目特征] 1.材质、规格:HDPE排水管DN200 2.连接形式:弹性密封圈承插连接 3.管道套管制安，形式:综合考虑穿墙、穿梁、穿楼板、刚性、柔性以及套管防水情况等满足设计及规范要求 4.管道、连接件及管配件制作、安装满足设计及规范要求 5.压力试验、泄漏试验设计要求:满足设计及规范要求 6.管道标识设计要求:满足设计及规范要求 7.土方开挖、回填、余土外运 8.垫层铺筑、基础浇筑 [工程内容] 1.管道及附件的敷设安装 2.完成本项所需的一切工作 | m | 501.8
438 | 031001006015 | HDPE排水管DN150 | [项目特征] 1.材质、规格:HDPE排水管DN150 2.连接形式:弹性密封圈承插连接 3.管道套管制安，形式:综合考虑穿墙、穿梁、穿楼板、刚性、柔性以及套管防水情况等满足设计及规范要求 4.管道、连接件及管配件制作、安装满足设计及规范要求 5.压力试验、泄漏试验设计要求:满足设计及规范要求 6.管道标识设计要求:满足设计及规范要求 7.土方开挖、回填、余土外运 8.垫层铺筑、基础浇筑 [工程内容] 1.管道及附件的敷设安装 2.完成本项所需的一切工作 | m | 520.28
439 | 031001006016 | HDPE排水管DN100 | [项目特征] 1.材质、规格:HDPE排水管DN100 2.连接形式:弹性密封圈承插连接 3.管道套管制安，形式:综合考虑穿墙、穿梁、穿楼板、刚性、柔性以及套管防水情况等满足设计及规范要求 4.管道、连接件及管配件制作、安装满足设计及规范要求 5.压力试验、泄漏试验设计要求:满足设计及规范要求 6.管道标识设计要求:满足设计及规范要求 7.土方开挖、回填、余土外运 8.垫层铺筑、基础浇筑 [工程内容] 1.管道及附件的敷设安装 2.完成本项所需的一切工作 | m | 495.46
440 | 031001006017 | UPVC中空壁消音管DN150 | [项目特征] 1.材质、规格、系统压力:UPVC中空壁消音管DN150 2.连接形式:粘接连接 3.管道套管制安，形式:综合考虑穿墙、穿梁、穿楼板、刚性、柔性、密闭性以及套管防水情况，套管与套管的填缝、防火封堵等满足设计及规范要求 4.管道、连接件及管件配件制作、安装满足设计及规范要求 5.支架安装，要求:综合考虑各种形式、材质、规格、安装部位、支架刷油，满足设计及规范要求 6.压力试验、泄漏试验设计要求:满足设计及规范要求 7.管道标识设计要求:满足设计及规范要求 [工程内容] 1.管道及附件的敷设安装 2.完成本项所需的一切工作 | m | 596.22
441 | 031001006018 | UPVC中空壁消音管DN100 | [项目特征] 1.材质、规格、系统压力:UPVC中空壁消音管DN100 2.连接形式:粘接连接 3.管道套管制安，形式:综合考虑穿墙、穿梁、穿楼板、刚性、柔性、密闭性以及套管防水情况，套管与套管的填缝、防火封堵等满足设计及规范要求 4.管道、连接件及管件配件制作、安装满足设计及规范要求 5.支架安装，要求:综合考虑各种形式、材质、规格、安装部位、支架刷油，满足设计及规范要求 6.压力试验、泄漏试验设计要求:满足设计及规范要求 7.管道标识设计要求:满足设计及规范要求 [工程内容] 1.管道及附件的敷设安装 2.完成本项所需的一切工作 | m | 359.28
442 | 031004014015 | 侧排地漏DN50 | [项目特征] 1.名称:侧排地漏 2.材质:满足设计要求 2.型号、规格:DN50 3.本体及连接件(如存水弯等)安装 [工程内容] 1.本体及连接件安装 2.其他完成本项所需的一切工作 | 个 | 193
443 | 031004014016 | 塑料地漏DN75（预埋成品地漏） | [项目特征] 1.材质:塑料地漏（预埋成品地漏） 2.材质:满足设计要求 2.型号、规格:DN75 3.本体及连接件(如存水弯等)安装 [工程内容] 1.本体及连接件安装 2.其他完成本项所需的一切工作 | 个 | 255
444 | 031004014017 | 塑料地漏DN100（预埋成品地漏） | [项目特征] 1.材质:塑料地漏（预埋成品地漏） 2.材质:满足设计要求 2.型号、规格:DN100 3.本体及连接件(如存水弯等)安装 [工程内容] 1.本体及连接件安装 2.其他完成本项所需的一切工作 | 个 | 1
445 | 031004014018 | 重力流雨水斗DN100 | [项目特征] 1.名称:重力流雨水斗 2.材质:满足设计要求 2.型号、规格:DN100 3.本体及连接件(如存水弯等)安装 [工程内容] 1.本体及连接件安装 2.其他完成本项所需的一切工作 | 个 | 6
446 | 031004014019 | 带格栅偏心雨水斗D100 | [项目特征] 1.名称:带格栅偏心雨水斗 2.材质:满足设计要求 2.型号、规格:DN100 3.本体及连接件(如存水弯等)安装 [工程内容] 1.本体及连接件安装 2.其他完成本项所需的一切工作 | 个 | 14
通风防排烟系统
447 | 030108001022 | 低噪音柜式离心风机 风量:5000m3/h,全压:600Pa,功率:4KW/380V | [项目特征] 1.名称:低噪音柜式离心风机 2.参数:风量:5000m3/h,全压:600Pa,功率:4KW/380V,效率:≥73%,转速:770rpm,噪音:≤68dB(A),落地安装,配不燃材料软接,弹簧减震器,不锈钢防虫防护罩 3.安装方式:综合考虑座地和吊装，并综合考虑所需的支吊架、型钢基础等各种形式 4.风机附件:包括风机安装所需的型钢基础，地胶螺栓，支吊架，减震装置、台座、垫块及其它材料风机进出口处的软接头，进出口处的防虫钢丝网，室外风机根据设计要求设置的防雨罩。附件满足设计及规范要求 5.二次灌浆 6.支吊架或型钢基础除锈、制作、安装、刷油满足设计及规范要求 7.本体及附件的接地连接满足设计及规范要求 8.电气接线前检查、配合\负责接线 9.单机调试 10.增加具有参数远程数据接口和免费使用协议 [工程内容] 1.本体及附件的安装 2.二次灌浆 3.支吊架或型钢基础除锈、制作、安装、刷油 4.减振装置、台座、垫块、其它材料安装 5.本体及附件的接地连接 6.软接头的制作和安装 7.电气接线前检查、配合\负责接线 8.单机试运转 9.完成本项所需的一切工作 | 台 | 1
448 | 030108001023 | 低噪音柜式离心风机 风量:3000m3/h,全压:600Pa,功率:3KW/380V | [项目特征] 1.名称:低噪音柜式离心风机 2.参数:风量:3000m3/h,全压:600Pa,功率:3KW/380V,效率:≥73%,转速:770rpm,噪音:≤68dB(A),落地安装,配不燃材料软接,弹簧减震器,不锈钢防虫防护罩 3.安装方式:综合考虑座地和吊装，并综合考虑所需的支吊架、型钢基础等各种形式 4.风机附件:包括风机安装所需的型钢基础，地胶螺栓，支吊架，减震装置、台座、垫块及其它材料风机进出口处的软接头，进出口处的防虫钢丝网，室外风机根据设计要求设置的防雨罩。附件满足设计及规范要求 5.二次灌浆 6.支吊架或型钢基础除锈、制作、安装、刷油满足设计及规范要求 7.本体及附件的接地连接满足设计及规范要求 8.电气接线前检查、配合\负责接线 9.单机调试 10.增加具有参数远程数据接口和免费使用协议 [工程内容] 1.本体及附件的安装 2.二次灌浆 3.支吊架或型钢基础除锈、制作、安装、刷油 4.减振装置、台座、垫块、其它材料安装 5.本体及附件的接地连接 6.软接头的制作和安装 7.电气接线前检查、配合\负责接线 8.单机试运转 9.完成本项所需的一切工作 | 台 | 1
449 | 030108001024 | 低噪音柜式离心风机 风量:1000m3/h，全压:200Pa，功率:0.22KW/220V | [项目特征] 1.名称:低噪音柜式离心风机 2.参数:风量:1000m3/h，全压:200Pa，功率:0.22KW/220V，效率:>70% 转速：1200rpm 噪音：≤57dB(A),落地安装,配不燃材料软接,弹簧减震器,不锈钢防虫防护罩 3.安装方式:综合考虑座地和吊装，并综合考虑所需的支吊架、型钢基础等各种形式 4.风机附件:包括风机安装所需的型钢基础，地胶螺栓，支吊架，减震装置、台座、垫块及其它材料风机进出口处的软接头，进出口处的防虫钢丝网，室外风机根据设计要求设置的防雨罩。附件满足设计及规范要求 5.二次灌浆 6.支吊架或型钢基础除锈、制作、安装、刷油满足设计及规范要求 7.本体及附件的接地连接满足设计及规范要求 8.电气接线前检查、配合\负责接线 9.单机调试 10.增加具有参数远程数据接口和免费使用协议 [工程内容] 1.本体及附件的安装 2.二次灌浆 3.支吊架或型钢基础除锈、制作、安装、刷油 4.减振装置、台座、垫块、其它材料安装 5.本体及附件的接地连接 6.软接头的制作和安装 7.电气接线前检查、配合\负责接线 8.单机试运转 9.完成本项所需的一切工作 | 台 | 1
450 | 030108006001 | 隔墙式排气扇 风量:1000m3/h,全压:100Pa功率:75W/220V | [项目特征] 1.名称:隔墙式排气扇 2.规格：风量:1000m3/h,全压:100Pa功率:75W/220V,不锈钢防虫防护罩 3.安装方式:天花嵌入式 4.调速开关安装 [工作内容] 1.本体及附件安装 2.完成本项所需的一切工作 | 台 | 1
451 | 030108006002 | 隔墙式排气扇 风量:1200m3/h,全压:100Pa,功率:75W/220V | [项目特征] 1.名称:隔墙式排气扇 2.规格：风量:1200m3/h,全压:100Pa,功率:75W/220V,不锈钢防虫防护罩 3.安装方式:天花嵌入式 4.调速开关安装 [工作内容] 1.本体及附件安装 2.完成本项所需的一切工作 | 台 | 4
452 | 030108006003 | 隔墙式排气扇 风量:2000m3/h,全压:100Pa,功率:135W/220V | [项目特征] 1.名称:隔墙式排气扇 2.规格：风量:2000m3/h,全压:100Pa,功率:135W/220V,不锈钢防虫防护罩 3.安装方式:天花嵌入式 4.调速开关安装 [工作内容] 1.本体及附件安装 2.完成本项所需的一切工作 | 台 | 1
453 | 030108006004 | 隔墙式排气扇 风量:3000m3/h,全压:100Pa,功率:160W/220V | [项目特征] 1.名称:隔墙式排气扇 2.规格：风量:3000m3/h,全压:100Pa,功率:160W/220V,不锈钢防虫防护罩 3.安装方式:天花嵌入式 4.调速开关安装 [工作内容] 1.本体及附件安装 2.完成本项所需的一切工作 | 台 | 3
454 | 030108006005 | 天花式排气扇 风量:200m3/h,电机功率:50W | [项目特征] 1.名称:天花式排气扇 2.规格：风量:风量:200m3/h,电机功率:50W,静压:100Pa，电源:1φ/220V/50Hz，带防倒流装置,不锈钢防虫防护罩 3.安装方式:天花嵌入式 4.调速开关安装 [工作内容] 1.本体及附件安装 2.完成本项所需的一切工作 | 台 | 72
455 | 030701003004 | 分体空调(冷暖小1匹挂机） | [项目特征] 1.名称:分体空调(冷暖小1匹挂机） 2.规格:制冷量：制冷量/制热量:2.3kW/2.5kW,功率:0.7kW 3.附件安装及要求:含室内机、室外机、遥控器、室内机和室外机的连接电线电缆、冷媒铜管及保温，支吊架须符合设计、技术要求及相关规范的要求。 4.墙上开凿孔洞 5.制冷剂充注 6.设备本体接地连接 7.电气检查、接线、调试 [工程内容] 1.本体安装 2.完成本项所需的一切工作 | 台 | 2
456 | 030702001010 | 通风管道制作安装δ=0.5mm | [项目特征] 1.材质:镀锌钢板 2.形状:综合考虑 3.周长或直径:综合考虑 4.板材厚度:δ=0.5mm 5.接口形式:综合考虑插接、法兰等形式 6.法兰、法兰加固框、支吊架的除锈、刷油:按设计、技术要求及相关规范 7.弯头导流叶片制作、安装 8.调节板的制作、安装 9.已刷过防火漆的硬木垫制作安装 10.过跨风管落地支架及加固架制作、安装 11.风管检查孔制作、安装 12.温度、风量测定孔制作、安装 13.套管（包括防水套管）制作、安装、套管与管道的填缝、防火封堵 14.墙体/楼板打孔（洞）与封堵 15.保温风管在风管壁与支吊架的横担之间应担防火防腐垫 [工程内容] 1.风管、管件、法兰、零件、支吊架制作、安装 2.法兰、法兰加固框、支吊架除锈、刷油 | m2 | 91.14
457 | 030702001011 | 通风管道制作安装δ=0.6mm | [项目特征] 1.材质:镀锌钢板 2.形状:综合考虑 3.周长或直径:综合考虑 4.板材厚度:δ=0.6mm 5.接口形式:综合考虑插接、法兰等形式 6.法兰、法兰加固框、支吊架的除锈、刷油:按设计、技术要求及相关规范 7.弯头导流叶片制作、安装 8.调节板的制作、安装 9.已刷过防火漆的硬木垫制作安装 10.过跨风管落地支架及加固架制作、安装 11.风管检查孔制作、安装 12.温度、风量测定孔制作、安装 13.套管（包括防水套管）制作、安装、套管与管道的填缝、防火封堵 14.墙体/楼板打孔（洞）与封堵 15.保温风管在风管壁与支吊架的横担之间应担防火防腐垫 [工程内容] 1.风管、管件、法兰、零件、支吊架制作、安装 2.法兰、法兰加固框、支吊架除锈、刷油 | m2 | 14.07
458 | 030702001012 | 通风管道制作安装δ=0.75mm | [项目特征] 1.材质:镀锌钢板 2.形状:综合考虑 3.周长或直径:综合考虑 4.板材厚度:δ=0.75mm 5.接口形式:综合考虑插接、法兰等形式 6.法兰、法兰加固框、支吊架的除锈、刷油:按设计、技术要求及相关规范 7.弯头导流叶片制作、安装 8.调节板的制作、安装 9.已刷过防火漆的硬木垫制作安装 10.过跨风管落地支架及加固架制作、安装 11.风管检查孔制作、安装 12.温度、风量测定孔制作、安装 13.套管（包括防水套管）制作、安装、套管与管道的填缝、防火封堵 14.墙体/楼板打孔（洞）与封堵 15.保温风管在风管壁与支吊架的横担之间应担防火防腐垫 [工程内容] 1.风管、管件、法兰、零件、支吊架制作、安装 2.法兰、法兰加固框、支吊架除锈、刷油 | m2 | 57.45
459 | 030702001013 | 通风管道制作安装δ=1.0mm | [项目特征] 1.材质:镀锌钢板 2.形状:综合考虑 3.周长或直径:综合考虑 4.板材厚度:δ=1.0mm 5.接口形式:综合考虑插接、法兰等形式 6.法兰、法兰加固框、支吊架的除锈、刷油:按设计、技术要求及相关规范 7.弯头导流叶片制作、安装 8.调节板的制作、安装 9.已刷过防火漆的硬木垫制作安装 10.过跨风管落地支架及加固架制作、安装 11.风管检查孔制作、安装 12.温度、风量测定孔制作、安装 13.套管（包括防水套管）制作、安装、套管与管道的填缝、防火封堵 14.墙体/楼板打孔（洞）与封堵 15.保温风管在风管壁与支吊架的横担之间应担防火防腐垫 [工程内容] 1.风管、管件、法兰、零件、支吊架制作、安装 2.法兰、法兰加固框、支吊架除锈、刷油 | m2 | 300.14
460 | 030702001014 | 通风管道制作安装δ=1.2mm | [项目特征] 1.材质:镀锌钢板 2.形状:综合考虑 3.周长或直径:综合考虑 4.板材厚度:δ=1.2mm 5.接口形式:综合考虑插接、法兰等形式 6.法兰、法兰加固框、支吊架的除锈、刷油:按设计、技术要求及相关规范 7.弯头导流叶片制作、安装 8.调节板的制作、安装 9.已刷过防火漆的硬木垫制作安装 10.过跨风管落地支架及加固架制作、安装 11.风管检查孔制作、安装 12.温度、风量测定孔制作、安装 13.套管（包括防水套管）制作、安装、套管与管道的填缝、防火封堵 14.墙体/楼板打孔（洞）与封堵 15.保温风管在风管壁与支吊架的横担之间应担防火防腐垫 [工程内容] 1.风管、管件、法兰、零件、支吊架制作、安装 2.法兰、法兰加固框、支吊架除锈、刷油 | m2 | 57.09
461 | 030703001008 | 电动对开式多叶调节阀 | [项目特征] 1.名称:电动对开式多叶调节阀 2.阀体周长:综合考虑 3.清单工程量计算原则:按设计图示尺寸（颈部尺寸）计算开口的截面积 4.支吊架除锈、制作、安装、刷油 5.电气接线前检查、配合\负责接线 [工程内容] 1.本体及附件（含执行机构等）安装 2.其他完成本项所需的一切工作 | m2 | 0.36
462 | 030703001009 | 70℃防火调节阀 | [项目特征] 1.名称:70℃防火调节阀 2.阀体周长:综合考虑 3.清单工程量计算原则:按设计图示尺寸（颈部尺寸）计算开口的截面积 4.支吊架除锈、制作、安装、刷油 5.电气接线前检查、配合\负责接线 [工程内容] 1.本体及附件（含执行机构等）安装 2.其他完成本项所需的一切工作 | m2 | 0.72
463 | 030703001010 | 70℃简易防火调节阀 | [项目特征] 1.名称:70℃简易防火调节阀 2.阀体周长:综合考虑 3.清单工程量计算原则:按设计图示尺寸（颈部尺寸）计算开口的截面积 4.支吊架除锈、制作、安装、刷油 5.电气接线前检查、配合\负责接线 [工程内容] 1.本体及附件（含执行机构等）安装 2.其他完成本项所需的一切工作 | m2 | 1.17
464 | 030703001013 | 风管止回阀 | [项目特征] 1.名称:风管止回阀 2.阀体周长:综合考虑 3.清单工程量计算原则:按设计图示尺寸（颈部尺寸）计算开口的截面积 4.支吊架除锈、制作、安装、刷油 5.电气接线前检查、配合\负责接线 [工程内容] 1.本体及附件（含执行机构等）安装 2.其他完成本项所需的一切工作 | m2 | 0.36
465 | 030703011005 | 单层百叶风口 | [项目特征] 1.名称:单层百叶风口 2.材质:铝合金 3.风口周长（颈部）:综合考虑 [工程内容] 1.百叶安装 2.其他完成本项所需的一切工作 | m2 | 1.17
466 | 030703011006 | 单层防雨百叶风口 | [项目特征] 1.名称:单层防雨百叶风口 2.材质:铝合金 3.风口周长（颈部）:综合考虑 [工程内容] 1.百叶安装 2.其他完成本项所需的一切工作 | m2 | 0.36
467 | 030703011007 | 单层百叶（带人字阀） | [项目特征] 1.名称:单层百叶(带人字阀) 2.材质:铝合金 3.风口周长（颈部）:综合考虑 [工程内容] 1.百叶安装 2.其他完成本项所需的一切工作 | m2 | 0.36
468 | 030703001014 | 泄压三通(设电动多叶调节阀) | [项目特征] 1.名称:泄压三通(设电动多叶调节阀) 2.型号:按设计图纸综合考虑 3.规格:以图示尺寸计算 [工作内容] 1.风口及附件制作、安装 2.其他完成本项目的一切工作 | m2 | 0.36
排油烟系统
469 | 030702003002 | 不锈钢风管制作安装δ=1.2mm | [项目特征] 1.材质:SUS304不锈钢板 2.形状:综合考虑 3.周长或直径:综合考虑 4.板材厚度:δ=1.2mm 5.接口形式:氩弧焊连接 6.支吊架的除锈、刷油:按设计、技术要求及相关规范 7.弯头导流叶片制作、安装 8.调节板的制作、安装 9.已刷过防火漆的硬木垫制作安装 10.过跨风管落地支架及加固架制作、安装 11.风管检查孔制作、安装 12.温度、风量测定孔制作、安装 13.风管套管制作、安装、套管与风管的填缝、防火封堵 14.墙体/楼板打孔（洞）与封堵 15.保温风管在风管壁与支吊架的横担之间应担防火防腐垫 16.含清扫口，集油漏斗，丝堵安装 [工程内容] 1.风管、管件、法兰、零件、支吊架制作、安装 2.法兰、法兰加固框、支吊架除锈、刷油 | m2 | 108.44
470 | 030703001015 | 150℃排烟防火调节阀 | [项目特征] 1.名称:150℃排烟防火调节阀 2.阀体周长:综合考虑 3.清单工程量计算原则:按设计图示尺寸（颈部尺寸）计算开口的截面积 4.支吊架除锈、制作、安装、刷油 5.电气接线前检查、配合\负责接线 [工程内容] 1.本体及附件（含执行机构等）安装 2.其他完成本项所需的一切工作 | m2 | 1.79
预埋工程
消防电预埋
471 | 030411002009 | 金属线槽MRE50*50 | [项目特征] 1.名称:金属线槽 2.材质、规格、厚度:MRE-50*50 3.接地要求:满足设计及规范要求 4.孔洞开凿及修复(含孔洞与套管或孔洞与线槽桥架之间的封堵、防火封堵)满足设计及规范要求 5.套管制作、安装及套管内封堵(含防火封堵)满足设计及规范要求 6.支吊架制作、刷油、防腐、安装、刷涂防火涂料等满足设计及规范要求 7.本体、盖板、配件、连接件安装满足设计及规范要求 8.线槽、桥架内防火封堵满足设计及规范要求 9.标识满足设计及规范要求 [工程内容] 1.金属线槽及其附件制作安装 2.完成本项所需的一切工作 | m | 198.07
472 | 030411002010 | 金属线槽MRE100*100 | [项目特征] 1.名称:金属线槽 2.材质、规格、厚度:MRE-100*100 3.接地要求:满足设计及规范要求 4.孔洞开凿及修复(含孔洞与套管或孔洞与线槽桥架之间的封堵、防火封堵)满足设计及规范要求 5.套管制作、安装及套管内封堵(含防火封堵)满足设计及规范要求 6.支吊架制作、刷油、防腐、安装、刷涂防火涂料等满足设计及规范要求 7.本体、盖板、配件、连接件安装满足设计及规范要求 8.线槽、桥架内防火封堵满足设计及规范要求 9.标识满足设计及规范要求 [工程内容] 1.金属线槽及其附件制作安装 2.完成本项所需的一切工作 | m | 20
473 | 030411002011 | 金属线槽MRE200*100 | [项目特征] 1.名称:金属线槽 2.材质、规格、厚度:MRE-200*100 3.接地要求:满足设计及规范要求 4.孔洞开凿及修复(含孔洞与套管或孔洞与线槽桥架之间的封堵、防火封堵)满足设计及规范要求 5.套管制作、安装及套管内封堵(含防火封堵)满足设计及规范要求 6.支吊架制作、刷油、防腐、安装、刷涂防火涂料等满足设计及规范要求 7.本体、盖板、配件、连接件安装满足设计及规范要求 8.线槽、桥架内防火封堵满足设计及规范要求 9.标识满足设计及规范要求 [工程内容] 1.金属线槽及其附件制作安装 2.完成本项所需的一切工作 | m | 78.87
474 | 030411002012 | 金属线槽MRE300*100 | [项目特征] 1.名称:金属线槽 2.材质、规格、厚度:MRE-300*100 3.接地要求:满足设计及规范要求 4.孔洞开凿及修复(含孔洞与套管或孔洞与线槽桥架之间的封堵、防火封堵)满足设计及规范要求 5.套管制作、安装及套管内封堵(含防火封堵)满足设计及规范要求 6.支吊架制作、刷油、防腐、安装、刷涂防火涂料等满足设计及规范要求 7.本体、盖板、配件、连接件安装满足设计及规范要求 8.线槽、桥架内防火封堵满足设计及规范要求 9.标识满足设计及规范要求 [工程内容] 1.金属线槽及其附件制作安装 2.完成本项所需的一切工作 | m | 20.17
475 | 030411001063 | 预埋电气配管PC20 | [项目特征] 1.型号、规格:预埋电气配管PC20 2.配置形式:混凝土结构内预埋 3.接地要求:满足设计及规范要求 4.穿线所需材料满足设计及规范要求 5.接线盒、灯头盒、开关盒、插座盒、人防密闭盒安装满足设计及规范要求 6.标识满足设计及规范要求 [工程内容] 1.电线管路敷设 2.完成本项所需的一切工作 | m | 3911.12
476 | 030411001064 | 预埋电气配管PC25 | [项目特征] 1.型号、规格:预埋电气配管PC25 2.配置形式:混凝土结构内预埋 3.接地要求:满足设计及规范要求 4.穿线所需材料满足设计及规范要求 5.接线盒、灯头盒、开关盒、插座盒、人防密闭盒安装满足设计及规范要求 6.标识满足设计及规范要求 [工程内容] 1.电线管路敷设 2.完成本项所需的一切工作 | m | 52
477 | 030411001065 | 预埋电气配管JDG20 | [项目特征] 1.型号、规格:预埋电气配管JDG20 2.配置形式:混凝土结构内预埋 3.接地要求:满足设计及规范要求 4.穿线所需材料满足设计及规范要求 5.接线盒、灯头盒、开关盒、插座盒、人防密闭盒安装满足设计及规范要求 6.标识满足设计及规范要求 [工程内容] 1.电线管路敷设 2.完成本项所需的一切工作 | m | 93.2
478 | 030411001066 | 预埋电气配管JDG25 | [项目特征] 1.型号、规格:预埋电气配管JDG25 2.配置形式:混凝土结构内预埋 3.接地要求:满足设计及规范要求 4.穿线所需材料满足设计及规范要求 5.接线盒、灯头盒、开关盒、插座盒、人防密闭盒安装满足设计及规范要求 6.标识满足设计及规范要求 [工程内容] 1.电线管路敷设 2.完成本项所需的一切工作 | m | 20
479 | 030411001067 | 预埋电气配管JDG32 | [项目特征] 1.型号、规格:预埋电气配管JDG32 2.配置形式:混凝土结构内预埋 3.接地要求:满足设计及规范要求 4.穿线所需材料满足设计及规范要求 5.接线盒、灯头盒、开关盒、插座盒、人防密闭盒安装满足设计及规范要求 6.标识满足设计及规范要求 [工程内容] 1.电线管路敷设 2.完成本项所需的一切工作 | m | 4.04
智能化预埋
480 | 030411002013 | 金属线槽MR200*100 | [项目特征] 1.名称:金属线槽 2.材质、规格、厚度:MR-200*100 3.接地要求:满足设计及规范要求 4.孔洞开凿及修复(含孔洞与套管或孔洞与线槽桥架之间的封堵、防火封堵)满足设计及规范要求 5.套管制作、安装及套管内封堵(含防火封堵)满足设计及规范要求 6.支吊架制作、刷油、防腐、安装、刷涂防火涂料等满足设计及规范要求 7.本体、盖板、配件、连接件安装满足设计及规范要求 8.线槽、桥架内防火封堵满足设计及规范要求 9.标识满足设计及规范要求 [工程内容] 1.金属线槽及其附件制作安装 2.完成本项所需的一切工作 | m | 94
481 | 030411001074 | 预埋电气配管JDG20 | [项目特征] 1.型号、规格:预埋电气配管JDG20 2.配置形式:混凝土结构内预埋 3.接地要求:满足设计及规范要求 4.穿线所需材料满足设计及规范要求 5.接线盒、灯头盒、开关盒、插座盒、人防密闭盒安装满足设计及规范要求 6.标识满足设计及规范要求 [工程内容] 1.电线管路敷设 2.完成本项所需的一切工作 | m | 473.47
482 | 030411001075 | 预埋电气配管JDG25 | [项目特征] 1.型号、规格:预埋电气配管JDG25 2.配置形式:混凝土结构内预埋 3.接地要求:满足设计及规范要求 4.穿线所需材料满足设计及规范要求 5.接线盒、灯头盒、开关盒、插座盒、人防密闭盒安装满足设计及规范要求 6.标识满足设计及规范要求 [工程内容] 1.电线管路敷设 2.完成本项所需的一切工作 | m | 49.63
483 | 030411001076 | 预埋电气配管JDG32 | [项目特征] 1.型号、规格:预埋电气配管JDG32 2.配置形式:混凝土结构内预埋 3.接地要求:满足设计及规范要求 4.穿线所需材料满足设计及规范要求 5.接线盒、灯头盒、开关盒、插座盒、人防密闭盒安装满足设计及规范要求 6.标识满足设计及规范要求 [工程内容] 1.电线管路敷设 2.完成本项所需的一切工作 | m | 8.09
484 | 030411001077 | 预埋电气配管PC20 | [项目特征] 1.型号、规格:预埋电气配管PC20 2.配置形式:混凝土结构内预埋 3.接地要求:满足设计及规范要求 4.穿线所需材料满足设计及规范要求 5.接线盒、灯头盒、开关盒、插座盒、人防密闭盒安装满足设计及规范要求 6.标识满足设计及规范要求 [工程内容] 1.电线管路敷设 2.完成本项所需的一切工作 | m | 5215.03
485 | 030411001078 | 预埋电气配管PC25 | [项目特征] 1.型号、规格:预埋电气配管PC25 2.配置形式:混凝土结构内预埋 3.接地要求:满足设计及规范要求 4.穿线所需材料满足设计及规范要求 5.接线盒、灯头盒、开关盒、插座盒、人防密闭盒安装满足设计及规范要求 6.标识满足设计及规范要求 [工程内容] 1.电线管路敷设 2.完成本项所需的一切工作 | m | 5108.25
预埋套管
486 | 031002003001 | 钢套管DN150 | [项目特征] 1.名称、类型:钢套管 2.材质:钢 3.规格:DN150 4.具体做法:满足设计、验收要求 5.填料材质:满足设计要求 6.安装位置:按设计要求 [工程内容] 1.除锈、刷油 2.本体制作、安装 3.填充缝隙 4.其他其他完成本项所需的一切工作" | 个 | 4
487 | 031002003002 | 钢套管DN125 | [项目特征] 1.名称、类型:钢套管 2.材质:钢 3.规格:DN125 4.具体做法:满足设计、验收要求 5.填料材质:满足设计要求 6.安装位置:按设计要求 [工程内容] 1.除锈、刷油 2.本体制作、安装 3.填充缝隙 4.其他其他完成本项所需的一切工作" | 个 | 4
488 | 031002003003 | 钢套管DN100 | [项目特征] 1.名称、类型:钢套管 2.材质:钢 3.规格:DN100 4.具体做法:满足设计、验收要求 5.填料材质:满足设计要求 6.安装位置:按设计要求 [工程内容] 1.除锈、刷油 2.本体制作、安装 3.填充缝隙 4.其他其他完成本项所需的一切工作" | 个 | 4
489 | 031002003004 | 柔性防水套管DN150 | [项目特征] 1.名称、类型:柔性防水套管 2.材质:满足设计要求 3.规格:DN150 4.具体做法:满足设计、验收要求 5.填料材质:满足设计要求 6.安装位置:按设计要求 [工程内容] 1.除锈、刷油 2.本体制作、安装 3.填充缝隙 4.其他其他完成本项所需的一切工作" | 个 | 1
490 | 031002003005 | 柔性防水套管DN50 | [项目特征] 1.名称、类型:柔性防水套管 2.材质:满足设计要求 3.规格:DN50 4.具体做法:满足设计、验收要求 5.填料材质:满足设计要求 6.安装位置:按设计要求 [工程内容] 1.除锈、刷油 2.本体制作、安装 3.填充缝隙 4.其他其他完成本项所需的一切工作" | 个 | 1
491 | 031002003006 | 刚性防水套管DN200 | [项目特征] 1.名称、类型:刚性防水套管 2.材质:钢 3.规格:DN200 4.具体做法:满足设计、验收要求 5.填料材质:满足设计要求 6.安装位置:按设计要求 [工程内容] 1.除锈、刷油 2.本体制作、安装 3.填充缝隙 4.其他其他完成本项所需的一切工作" | 个 | 25
492 | 031002003007 | 刚性防水套管DN150 | [项目特征] 1.名称、类型:刚性防水套管 2.材质:钢 3.规格:DN150 4.具体做法:满足设计、验收要求 5.填料材质:满足设计要求 6.安装位置:按设计要求 [工程内容] 1.除锈、刷油 2.本体制作、安装 3.填充缝隙 4.其他其他完成本项所需的一切工作" | 个 | 29
493 | 031002003008 | 刚性防水套管DN125 | [项目特征] 1.名称、类型:刚性防水套管 2.材质:钢 3.规格:DN125 4.具体做法:满足设计、验收要求 5.填料材质:满足设计要求 6.安装位置:按设计要求 [工程内容] 1.除锈、刷油 2.本体制作、安装 3.填充缝隙 4.其他其他完成本项所需的一切工作" | 个 | 4
494 | 031002003009 | 刚性防水套管DN80 | [项目特征] 1.名称、类型:刚性防水套管 2.材质:钢 3.规格:DN80 4.具体做法:满足设计、验收要求 5.填料材质:满足设计要求 6.安装位置:按设计要求 [工程内容] 1.除锈、刷油 2.本体制作、安装 3.填充缝隙 4.其他其他完成本项所需的一切工作" | 个 | 4
495 | 031002003010 | 刚性防水套管DN50 | [项目特征] 1.名称、类型:刚性防水套管 2.材质:钢 3.规格:DN50 4.具体做法:满足设计、验收要求 5.填料材质:满足设计要求 6.安装位置:按设计要求 [工程内容] 1.除锈、刷油 2.本体制作、安装 3.填充缝隙 4.其他其他完成本项所需的一切工作" | 个 | 4
496 | 031002003017 | 预埋空调套管DN80 | [项目特征] 1.名称:预埋空调套管 2.材质:PVC管 3.规格:DN80（套管尺寸） [工作内容] 1.本体及附件安装 2.孔洞开凿修复 3.其他 | 个 | 483
497 | 031002003018 | 预埋空调套管DN100 | [项目特征] 1.名称:预埋空调套管 2.材质:PVC管 3.规格:DN100（套管尺寸） [工作内容] 1.本体及附件安装 2.孔洞开凿修复 3.其他 | 个 | 345
498 | 031002003019 | 预埋空调套管DN125 | [项目特征] 1.名称:预埋空调套管 2.材质:PVC管 3.规格:DN125（套管尺寸） [工作内容] 1.本体及附件安装 2.孔洞开凿修复 3.其他 | 个 | 347
499 | 031002003020 | 预埋空调套管DN150 | [项目特征] 1.名称:预埋空调套管 2.材质:PVC管 3.规格:DN150（套管尺寸） [工作内容] 1.本体及附件安装 2.孔洞开凿修复 3.其他 | 个 | 411
500 | 031001006019 | 预埋空调套管DN200 | [项目特征] 1.名称:预埋空调套管 2.材质:PVC管 3.规格:DN200（套管尺寸） [工作内容] 1.本体及附件安装 2.孔洞开凿修复 3.其他 | 个 | 487
501 | 031002003021 | 塑料套管DN80 | [项目特征] 1.名称、类型:塑料套管 2.材质:塑料 3.规格:DN80 4.具体做法:满足设计、验收要求 5.填料材质:满足设计要求 6.安装位置:按设计要求 [工程内容] 1.除锈、刷油 2.本体制作、安装 3.填充缝隙 4.其他其他完成本项所需的一切工作 | 个 | 25
502 | 031002003022 | 塑料套管DN100 | [项目特征] 1.名称、类型:塑料套管 2.材质:塑料 3.规格:DN100 4.具体做法:满足设计、验收要求 5.填料材质:满足设计要求 6.安装位置:按设计要求 [工程内容] 1.除锈、刷油 2.本体制作、安装 3.填充缝隙 4.其他其他完成本项所需的一切工作 | 个 | 25
503 | 031002003023 | 塑料套管DN150 | [项目特征] 1.名称、类型:塑料套管 2.材质:塑料 3.规格:DN150 4.具体做法:满足设计、验收要求 5.填料材质:满足设计要求 6.安装位置:按设计要求 [工程内容] 1.除锈、刷油 2.本体制作、安装 3.填充缝隙 4.其他其他完成本项所需的一切工作 | 个 | 25
504 | 031002003024 | 塑料套管DN200 | [项目特征] 1.名称、类型:塑料套管 2.材质:塑料 3.规格:DN200 4.具体做法:满足设计、验收要求 5.填料材质:满足设计要求 6.安装位置:按设计要求 [工程内容] 1.除锈、刷油 2.本体制作、安装 3.填充缝隙 4.其他其他完成本项所需的一切工作 | 个 | 25
505 | 030703013001 | 防雨通气帽DN100 | [项目特征] 1.名称、类型:防雨通气帽 2.材质:不锈钢 3.规格:DN100 4.厚度:满足设计要求 [工程内容] 1.本体制作、安装 2.完成本项所需的一切工作 | 个 | 467
盖上高层住宅
电气系统
506 | 030408011003 | 电缆分支箱(T接箱) | [项目特征] 1.类型、名称:电缆T接箱 2.安装方式:综合考虑 3.剔凿墙槽、墙面恢复满足设计及规范要求 4.基础型钢制作、安装满足设计及规范要求 5.焊、压接线端子，端子接线满足设计及规范要求 6.接地满足设计及规范要求 [工程内容] 1.本体及元器件安装 2.完成本项所需的一切工作 | 台 | 23
507 | 030411003034 | 电缆桥架CT50*100 | [项目特征] 1.名称:金属桥架 2.材质、规格、厚度:CT-50*100 3.接地要求:满足设计及规范要求 4.孔洞开凿及修复(含孔洞与套管或孔洞与线槽桥架之间的封堵、防火封堵)满足设计及规范要求 5.套管制作、安装及套管内封堵(含防火封堵)满足设计及规范要求 6.支吊架制作、刷油、防腐、安装、刷涂防火涂料等满足设计及规范要求 7.本体、盖板、配件、连接件安装满足设计及规范要求 8.线槽、桥架内防火封堵满足设计及规范要求 9.标识满足设计及规范要求 [工程内容] 1.金属桥架/金属梯架及其附件制作安装 2.完成本项所需的一切工作 | m | 46.24
508 | 030411003035 | 电缆桥架CT100*100 | [项目特征] 1.名称:金属桥架 2.材质、规格、厚度:CT-100*100 3.接地要求:满足设计及规范要求 4.孔洞开凿及修复(含孔洞与套管或孔洞与线槽桥架之间的封堵、防火封堵)满足设计及规范要求 5.套管制作、安装及套管内封堵(含防火封堵)满足设计及规范要求 6.支吊架制作、刷油、防腐、安装、刷涂防火涂料等满足设计及规范要求 7.本体、盖板、配件、连接件安装满足设计及规范要求 8.线槽、桥架内防火封堵满足设计及规范要求 9.标识满足设计及规范要求 [工程内容] 1.金属桥架/金属梯架及其附件制作安装 2.完成本项所需的一切工作 | m | 14.85
509 | 030411003036 | 电缆桥架CT100*150 | [项目特征] 1.名称:金属桥架 2.材质、规格、厚度:CT-100*150 3.接地要求:满足设计及规范要求 4.孔洞开凿及修复(含孔洞与套管或孔洞与线槽桥架之间的封堵、防火封堵)满足设计及规范要求 5.套管制作、安装及套管内封堵(含防火封堵)满足设计及规范要求 6.支吊架制作、刷油、防腐、安装、刷涂防火涂料等满足设计及规范要求 7.本体、盖板、配件、连接件安装满足设计及规范要求 8.线槽、桥架内防火封堵满足设计及规范要求 9.标识满足设计及规范要求 [工程内容] 1.金属桥架/金属梯架及其附件制作安装 2.完成本项所需的一切工作 | m | 556.72
510 | 030411003037 | 电缆桥架CTE50*50 | [项目特征] 1.名称:金属桥架 2.材质、规格、厚度:CTE-50*50 3.接地要求:满足设计及规范要求 4.孔洞开凿及修复(含孔洞与套管或孔洞与线槽桥架之间的封堵、防火封堵)满足设计及规范要求 5.套管制作、安装及套管内封堵(含防火封堵)满足设计及规范要求 6.支吊架制作、刷油、防腐、安装、刷涂防火涂料等满足设计及规范要求 7.本体、盖板、配件、连接件安装满足设计及规范要求 8.线槽、桥架内防火封堵满足设计及规范要求 9.标识满足设计及规范要求 [工程内容] 1.金属桥架/金属梯架及其附件制作安装 2.完成本项所需的一切工作 | m | 48.64
511 | 030411003038 | 电缆桥架CTE100*100 | [项目特征] 1.名称:金属桥架 2.材质、规格、厚度:CTE-100*100 3.接地要求:满足设计及规范要求 4.孔洞开凿及修复(含孔洞与套管或孔洞与线槽桥架之间的封堵、防火封堵)满足设计及规范要求 5.套管制作、安装及套管内封堵(含防火封堵)满足设计及规范要求 6.支吊架制作、刷油、防腐、安装、刷涂防火涂料等满足设计及规范要求 7.本体、盖板、配件、连接件安装满足设计及规范要求 8.线槽、桥架内防火封堵满足设计及规范要求 9.标识满足设计及规范要求 [工程内容] 1.金属桥架/金属梯架及其附件制作安装 2.完成本项所需的一切工作 | m | 10.9
512 | 030411003039 | 电缆桥架CTE100*150 | [项目特征] 1.名称:金属桥架 2.材质、规格、厚度:CTE-100*150 3.接地要求:满足设计及规范要求 4.孔洞开凿及修复(含孔洞与套管或孔洞与线槽桥架之间的封堵、防火封堵)满足设计及规范要求 5.套管制作、安装及套管内封堵(含防火封堵)满足设计及规范要求 6.支吊架制作、刷油、防腐、安装、刷涂防火涂料等满足设计及规范要求 7.本体、盖板、配件、连接件安装满足设计及规范要求 8.线槽、桥架内防火封堵满足设计及规范要求 9.标识满足设计及规范要求 [工程内容] 1.金属桥架/金属梯架及其附件制作安装 2.完成本项所需的一切工作 | m | 556.72
513 | 030408001094 | 矿物电缆NG-A(BTLY)-3*4 | [项目特征] 1.型号、规格:矿物绝缘电缆NG-A(BTLY)-3*4 2.敷设方式:综合考虑 3.揭(盖)盖板、电缆敷设满足设计及规范要求 4.电缆终端头、中间头形式:综合考虑 5.电缆防护、防火封堵、标识满足设计及规范要求 6.电缆防火隔板、电缆防火涂料满足设计及规范要求 7.接线满足设计及规范要求 8.电缆敷设辅助设施安装及拆除 [工程内容] 1.电缆及相关附件安装 2.其他完成本项所需的一切工作 | m | 1162.85
514 | 030408001095 | 矿物电缆NG-A(BTLY)-5*16 | [项目特征] 1.型号、规格:NG-A(BTLY)-5*16 2.敷设方式:综合考虑 3.揭(盖)盖板、电缆敷设满足设计及规范要求 4.电缆终端头、中间头形式:综合考虑 5.电缆防护、防火封堵、标识满足设计及规范要求 6.电缆防火隔板、电缆防火涂料满足设计及规范要求 7.接线满足设计及规范要求 8.电缆敷设辅助设施安装及拆除 [工程内容] 1.电缆及相关附件安装 2.其他完成本项所需的一切工作 | m | 2103.85
515 | 030408001096 | 电力电缆WDZC-YJY-5*4 | [项目特征] 1.型号、规格:WDZC-YJY-5*4 2.敷设方式:综合考虑 3.揭(盖)盖板、电缆敷设满足设计及规范要求 4.电缆终端头、中间头形式:综合考虑 5.电缆防护、防火封堵、标识满足设计及规范要求 6.电缆防火隔板、电缆防火涂料满足设计及规范要求 7.接线满足设计及规范要求 8.电缆敷设辅助设施安装及拆除 [工程内容] 1.电缆及相关附件安装 2.其他完成本项所需的一切工作 | m | 17.17
516 | 030408001097 | 电力电缆WDZC-YJY-5*10 | [项目特征] 1.型号、规格:WDZC-YJY-5*10 2.敷设方式:综合考虑 3.揭(盖)盖板、电缆敷设满足设计及规范要求 4.电缆终端头、中间头形式:综合考虑 5.电缆防护、防火封堵、标识满足设计及规范要求 6.电缆防火隔板、电缆防火涂料满足设计及规范要求 7.接线满足设计及规范要求 8.电缆敷设辅助设施安装及拆除 [工程内容] 1.电缆及相关附件安装 2.其他完成本项所需的一切工作 | m | 286.88
517 | 030408001098 | 电力电缆WDZC-YJY-5*16 | [项目特征] 1.型号、规格:WDZC-YJY-5*16 2.敷设方式:综合考虑 3.揭(盖)盖板、电缆敷设满足设计及规范要求 4.电缆终端头、中间头形式:综合考虑 5.电缆防护、防火封堵、标识满足设计及规范要求 6.电缆防火隔板、电缆防火涂料满足设计及规范要求 7.接线满足设计及规范要求 8.电缆敷设辅助设施安装及拆除 [工程内容] 1.电缆及相关附件安装 2.其他完成本项所需的一切工作 | m | 1858.8
518 | 030408001099 | 电力电缆WDZN-YJY-5*16 | [项目特征] 1.型号、规格:WDZN-YJY-5*16 2.敷设方式:综合考虑 3.揭(盖)盖板、电缆敷设满足设计及规范要求 4.电缆终端头、中间头形式:综合考虑 5.电缆防护、防火封堵、标识满足设计及规范要求 6.电缆防火隔板、电缆防火涂料满足设计及规范要求 7.接线满足设计及规范要求 8.电缆敷设辅助设施安装及拆除 [工程内容] 1.电缆及相关附件安装 2.其他完成本项所需的一切工作 | m | 37.19
519 | 030411004075 | 电气配线WDZC-BYJ-16 | [项目特征] 1.配线形式:综合考虑管内穿线及线槽桥架配线 2.导线型号、材质、规格:WDZC-BYJ-16 3.敷设部位或线制:综合考虑 4.压铜接线端子安装满足设计及规范要求 5.校接线满足设计及规范要求 6.揭(盖)盖板、电缆敷设满足设计及规范要求 [工程内容] 1.线槽配线或管内穿线 2.其他完成本项所需的一切工作 | m | 32222.77
520 | 030411004076 | 电气配线WDZC-BYJ-2.5 | [项目特征] 1.配线形式:综合考虑管内穿线及线槽桥架配线 2.导线型号、材质、规格:WDZC-BYJ-2.5 3.敷设部位或线制:综合考虑 4.压铜接线端子安装满足设计及规范要求 5.校接线满足设计及规范要求 6.揭(盖)盖板、电缆敷设满足设计及规范要求 [工程内容] 1.线槽配线或管内穿线 2.其他完成本项所需的一切工作 | m | 22108.18
521 | 030411004077 | 电气配线WDZC-BYJ-4 | [项目特征] 1.配线形式:综合考虑管内穿线及线槽桥架配线 2.导线型号、材质、规格:WDZC-BYJ-4 3.敷设部位或线制:综合考虑 4.压铜接线端子安装满足设计及规范要求 5.校接线满足设计及规范要求 6.揭(盖)盖板、电缆敷设满足设计及规范要求 [工程内容] 1.线槽配线或管内穿线 2.其他完成本项所需的一切工作 | m | 56.74
522 | 030411004078 | 电气配线WDZCN-BYJ-2.5 | [项目特征] 1.配线形式:综合考虑管内穿线及线槽桥架配线 2.导线型号、材质、规格:WDZCN-BYJ-2.5 3.敷设部位或线制:综合考虑 4.压铜接线端子安装满足设计及规范要求 5.校接线满足设计及规范要求 6.揭(盖)盖板、电缆敷设满足设计及规范要求 [工程内容] 1.线槽配线或管内穿线 2.其他完成本项所需的一切工作 | m | 351.53
523 | 030411004079 | 电气配线WDZCN-BYJ-4 | [项目特征] 1.配线形式:综合考虑管内穿线及线槽桥架配线 2.导线型号、材质、规格:WDZCN-BYJ-4 3.敷设部位或线制:综合考虑 4.压铜接线端子安装满足设计及规范要求 5.校接线满足设计及规范要求 6.揭(盖)盖板、电缆敷设满足设计及规范要求 [工程内容] 1.线槽配线或管内穿线 2.其他完成本项所需的一切工作 | m | 56.37
524 | 030411004080 | 电气配线ZR-BV-2.5 | [项目特征] 1.配线形式:综合考虑管内穿线及线槽桥架配线 2.导线型号、材质、规格:ZR-BV-2.5 3.敷设部位或线制:综合考虑 4.压铜接线端子安装满足设计及规范要求 5.校接线满足设计及规范要求 6.揭(盖)盖板、电缆敷设满足设计及规范要求 [工程内容] 1.线槽配线或管内穿线 2.其他完成本项所需的一切工作 | m | 300335.15
525 | 030411004081 | 电气配线ZR-BV-4 | [项目特征] 1.配线形式:综合考虑管内穿线及线槽桥架配线 2.导线型号、材质、规格:ZR-BV-4 3.敷设部位或线制:综合考虑 4.压铜接线端子安装满足设计及规范要求 5.校接线满足设计及规范要求 6.揭(盖)盖板、电缆敷设满足设计及规范要求 [工程内容] 1.线槽配线或管内穿线 2.其他完成本项所需的一切工作 | m | 251744.54
526 | 030411001118 | 电气配管JDG20 | [项目特征] 1.型号、规格:电气配管JDG20 2.配置形式:综合考虑沿墙、沿楼板、采用支吊架安装、砖墙内的明敷、暗敷等敷设方式 3.接地要求:满足设计及规范要求 4.孔洞开凿及修复(含孔洞与套管或孔洞与线管之间的封堵)满足设计及规范要求 5.刨沟槽及沟槽修复满足设计及规范要求 6.套管制作、安装及套管内封堵(含防火封堵)满足设计及规范要求 7.支吊架制作、刷油、防腐、安装、刷涂防火涂料满足设计及规范要求 8.电线管路敷设(含管卡、管码安装)满足设计及规范要求 9.穿线所需材料满足设计及规范要求 10.接线盒、灯头盒、开关盒、插座盒、人防密闭盒安装满足设计及规范要求 11.接地满足设计及规范要求 12.标识满足设计及规范要求 [工程内容] 1.电线管敷设 2.其他完成本项所需的一切工作 | m | 2711.01
527 | 030411001119 | 电气配管JDG25 | [项目特征] 1.型号、规格:电气配管JDG25 2.配置形式:综合考虑沿墙、沿楼板、采用支吊架安装、砖墙内的明敷、暗敷等敷设方式 3.接地要求:满足设计及规范要求 4.孔洞开凿及修复(含孔洞与套管或孔洞与线管之间的封堵)满足设计及规范要求 5.刨沟槽及沟槽修复满足设计及规范要求 6.套管制作、安装及套管内封堵(含防火封堵)满足设计及规范要求 7.支吊架制作、刷油、防腐、安装、刷涂防火涂料满足设计及规范要求 8.电线管路敷设(含管卡、管码安装)满足设计及规范要求 9.穿线所需材料满足设计及规范要求 10.接线盒、灯头盒、开关盒、插座盒、人防密闭盒安装满足设计及规范要求 11.接地满足设计及规范要求 12.标识满足设计及规范要求 [工程内容] 1.电线管敷设 2.其他完成本项所需的一切工作 | m | 9826.16
528 | 030411001120 | 电气配管JDG32 | [项目特征] 1.型号、规格:电气配管JDG32 2.配置形式:综合考虑沿墙、沿楼板、采用支吊架安装、砖墙内的明敷、暗敷等敷设方式 3.接地要求:满足设计及规范要求 4.孔洞开凿及修复(含孔洞与套管或孔洞与线管之间的封堵)满足设计及规范要求 5.刨沟槽及沟槽修复满足设计及规范要求 6.套管制作、安装及套管内封堵(含防火封堵)满足设计及规范要求 7.支吊架制作、刷油、防腐、安装、刷涂防火涂料满足设计及规范要求 8.电线管路敷设(含管卡、管码安装)满足设计及规范要求 9.穿线所需材料满足设计及规范要求 10.接线盒、灯头盒、开关盒、插座盒、人防密闭盒安装满足设计及规范要求 11.接地满足设计及规范要求 12.标识满足设计及规范要求 [工程内容] 1.电线管敷设 2.其他完成本项所需的一切工作 | m | 8.22
529 | 030411001121 | 电气配管JDG50 | [项目特征] 1.型号、规格:电气配管JDG50 2.配置形式:综合考虑沿墙、沿楼板、采用支吊架安装、砖墙内的明敷、暗敷等敷设方式 3.接地要求:满足设计及规范要求 4.孔洞开凿及修复(含孔洞与套管或孔洞与线管之间的封堵)满足设计及规范要求 5.刨沟槽及沟槽修复满足设计及规范要求 6.套管制作、安装及套管内封堵(含防火封堵)满足设计及规范要求 7.支吊架制作、刷油、防腐、安装、刷涂防火涂料满足设计及规范要求 8.电线管路敷设(含管卡、管码安装)满足设计及规范要求 9.穿线所需材料满足设计及规范要求 10.接线盒、灯头盒、开关盒、插座盒、人防密闭盒安装满足设计及规范要求 11.接地满足设计及规范要求 12.标识满足设计及规范要求 [工程内容] 1.电线管敷设 2.其他完成本项所需的一切工作 | m | 1.72
530 | 030411001122 | 电气配管PC32 | [项目特征] 1.型号、规格:电气配管PC32 2.配置形式:综合考虑沿墙、沿楼板、采用支吊架安装、砖墙内的明敷、暗敷等敷设方式 3.接地要求:满足设计及规范要求 4.孔洞开凿及修复(含孔洞与套管或孔洞与线管之间的封堵)满足设计及规范要求 5.刨沟槽及沟槽修复满足设计及规范要求 6.套管制作、安装及套管内封堵(含防火封堵)满足设计及规范要求 7.支吊架制作、刷油、防腐、安装、刷涂防火涂料满足设计及规范要求 8.电线管路敷设(含管卡、管码安装)满足设计及规范要求 9.穿线所需材料满足设计及规范要求 10.接线盒、灯头盒、开关盒、插座盒、人防密闭盒安装满足设计及规范要求 11.接地满足设计及规范要求 12.标识满足设计及规范要求 [工程内容] 1.电线管敷设 2.其他完成本项所需的一切工作 | m | 9159.32
531 | 030411001123 | 电气配管PC25 | [项目特征] 1.型号、规格:电气配管PC25 2.配置形式:综合考虑沿墙、沿楼板、采用支吊架安装、砖墙内的明敷、暗敷等敷设方式 3.接地要求:满足设计及规范要求 4.孔洞开凿及修复(含孔洞与套管或孔洞与线管之间的封堵)满足设计及规范要求 5.刨沟槽及沟槽修复满足设计及规范要求 6.套管制作、安装及套管内封堵(含防火封堵)满足设计及规范要求 7.支吊架制作、刷油、防腐、安装、刷涂防火涂料满足设计及规范要求 8.电线管路敷设(含管卡、管码安装)满足设计及规范要求 9.穿线所需材料满足设计及规范要求 10.接线盒、灯头盒、开关盒、插座盒、人防密闭盒安装满足设计及规范要求 11.接地满足设计及规范要求 12.标识满足设计及规范要求 [工程内容] 1.电线管敷设 2.其他完成本项所需的一切工作 | m | 74153.84
532 | 030411001124 | 电气配管PC20 | [项目特征] 1.型号、规格:电气配管PC20 2.配置形式:综合考虑沿墙、沿楼板、采用支吊架安装、砖墙内的明敷、暗敷等敷设方式 3.接地要求:满足设计及规范要求 4.孔洞开凿及修复(含孔洞与套管或孔洞与线管之间的封堵)满足设计及规范要求 5.刨沟槽及沟槽修复满足设计及规范要求 6.套管制作、安装及套管内封堵(含防火封堵)满足设计及规范要求 7.支吊架制作、刷油、防腐、安装、刷涂防火涂料满足设计及规范要求 8.电线管路敷设(含管卡、管码安装)满足设计及规范要求 9.穿线所需材料满足设计及规范要求 10.接线盒、灯头盒、开关盒、插座盒、人防密闭盒安装满足设计及规范要求 11.接地满足设计及规范要求 12.标识满足设计及规范要求 [工程内容] 1.电线管敷设 2.其他完成本项所需的一切工作 | m | 97328.78
533 | 030411001125 | 电气配管PC15 | [项目特征] 1.型号、规格:电气配管PC15 2.配置形式:综合考虑沿墙、沿楼板、采用支吊架安装、砖墙内的明敷、暗敷等敷设方式 3.接地要求:满足设计及规范要求 4.孔洞开凿及修复(含孔洞与套管或孔洞与线管之间的封堵)满足设计及规范要求 5.刨沟槽及沟槽修复满足设计及规范要求 6.套管制作、安装及套管内封堵(含防火封堵)满足设计及规范要求 7.支吊架制作、刷油、防腐、安装、刷涂防火涂料满足设计及规范要求 8.电线管路敷设(含管卡、管码安装)满足设计及规范要求 9.穿线所需材料满足设计及规范要求 10.接线盒、灯头盒、开关盒、插座盒、人防密闭盒安装满足设计及规范要求 11.接地满足设计及规范要求 12.标识满足设计及规范要求 [工程内容] 1.电线管敷设 2.其他完成本项所需的一切工作 | m | 11261.67
534 | 030412005022 | 单管日光灯 | [项目特征] 1.名称:单管日光灯 2.型号:T5单管,三基色,28W/LED,22W 3.安装部位、方式:吸顶 4.灯具（含光源）及其配件安装 5.接线盒至灯具之间的金属软管、普利卡管、其它类型软管的安装 6.接线盒至灯具之间的配线满足设计及规范要求 [工程内容] 1.灯具（含光源）及其配件安装 2.其他完成本项所需的一切工作 | 套 | 17
535 | 030412001005 | 吸顶灯 | [项目特征] 1.名称、型号:吸顶灯 2.规格:LED,16W 3.安装部位、方式:吸顶 4.灯具（含光源）及其配件安装 5.接线盒至灯具之间的金属软管、普利卡管、其它类型软管的安装 6.接线盒至灯具之间的配线满足设计及规范要求 [工程内容] 1.灯具（含光源）及其配件安装 2.其他完成本项所需的一切工作 | 套 | 161
536 | 030412001006 | 人体感应一体化感应灯 | [项目特征] 1.名称:人体感应一体化感应灯 2.安装方式:综合考虑 3.焊压端子、接线满足设计、技术要求及相关规范要求 [工程内容] 1.本体及附件安装 2.其他完成本项所需的一切工作 | 套 | 438
537 | 030412005023 | 明装墙上座灯 | [项目特征] 1.名称、型号:明装墙上座灯 2.规格:LED,6W 3.安装部位、方式:壁装 4.灯具（含光源）及其配件安装 5.接线盒至灯具之间的金属软管、普利卡管、其它类型软管的安装 6.接线盒至灯具之间的配线满足设计及规范要求 [工程内容] 1.灯具（含光源）及其配件安装 2.其他完成本项所需的一切工作 | 套 | 378
538 | 030404034015 | 单联单控开关 | [项目特征] 1.名称:单联单控开关 2.安装方式:综合考虑 3.焊压端子、接线满足设计、技术要求及相关规范要求 [工程内容] 1.本体及附件安装 2.其他完成本项所需的一切工作 | 个 | 395
539 | 030404034016 | 双联单控开关 | [项目特征] 1.名称:双联单控开关 2.安装方式:综合考虑 3.焊压端子、接线满足设计、技术要求及相关规范要求 [工程内容] 1.本体及附件安装 2.其他完成本项所需的一切工作 | 个 | 6
540 | 030404035011 | 单相二、三极插座 | [项目特征] 1.名称:单相安全型二、三孔插座 2.安装方式:综合考虑 3.焊压端子、接线满足设计、技术要求及相关规范要求 4.孔洞开凿及修复 [工程内容] 1.本体及附件安装 2.其他完成本项所需的一切工作 | 个 | 947
541 | 030404035012 | 空调插座 | [项目特征] 1.名称:空调插座 2.安装方式:综合考虑 3.焊压端子、接线满足设计、技术要求及相关规范要求 4.孔洞开凿及修复 [工程内容] 1.本体及附件安装 2.其他完成本项所需的一切工作 | 个 | 17
542 | 030108006008 | 排气扇 | [项目特征] 1.名称:排气扇 2.安装方式:侧墙 [工作内容] 1.本体及附件安装 2.完成本项所需的一切工作 | 台 | 4
防雷系统
543 | 030409003004 | 防雷、接地 | [项目特征] 1.范围:包括整个防雷接地系统，包括桩承台连接、底板及屋面接地网、避雷带、建筑物引下线、均压环、测试点、接地极、避雷针、等电位连接、设备房接地网及其接地端子引出线等；包括整个接地干线系统，所有接地线缆及其线管、强电井、电梯井道内的接地扁铁干线、强电系统范围内的金属桥架接地扁铁等，但不包括本专业单位施工以外的金属桥架接地扁铁；包括其他专业单位预留点位后至建筑物防雷系统的连接；包括所有户内的等电位连接(只安装至局部等电位端子箱(LEB箱))，包括户内局部等电位端子箱(LEB箱)至户内各金属体的配管配线、接口预留（与金属体接线由精装单位连接） 2.避雷引下线制作、安装满足设计及规范要求 3.接地跨接线满足设计及规范要求 4.桩基、桩承台接地满足设计及规范要求 5.接地母线敷设满足设计及规范要求 6.接地极制作、安装满足设计及规范要求 7.避雷网制作、安装满足设计及规范要求 8.避雷针制作、安装满足设计及规范要求 9.均压环敷设满足设计及规范要求 10.钢铝窗、栏杆、幕墙接地满足设计及规范要求 11.接地跨接线满足设计及规范要求 12.柱主筋与圈梁焊接满足设计及规范要求 13.利用圈梁钢筋焊接满足设计及规范要求 14.利用柱主钢筋焊接满足设计及规范要求 15.断接卡子及卡断接箱制作、安装满足设计及规范要求 16.等电位端子箱(LEB箱)安装满足设计及规范要求，并连接至防雷系统 17.包括整个项目的防雷接地内容，按规范要求的所有防雷接地系统的调试内容 [工程内容] 1.整个防雷接地系统工作内容 2.完成本项所需的一切工作 | m2 | 73315.25
给水系统
544 | 031001002021 | 316不锈钢管DN25 | [项目特征] 1.材质、规格、系统压力:316不锈钢管DN25 2.壁厚要求：综合考虑1mm及以上壁厚，按国家标准执行并满足设计及规范要求 3.连接形式:卡压/环压/卡套/卡凸等挤压式连接 4.管道套管制安，形式:综合考虑穿墙、穿梁、穿楼板、刚性、柔性、密闭性以及套管防水情况，套管与套管的填缝、防火封堵等满足设计及规范要求 5.管道、连接件及管件配件制作、安装满足设计及规范要求 6.支架安装，要求:综合考虑各种形式、材质、规格、安装部位、支架刷油，满足设计及规范要求 7.压力试验、泄漏试验、消毒及冲洗设计要求:满足设计及规范要求 8.管道刷油、防腐、标识设计要求:满足设计及规范要求 [工程内容] 1.管道及附件的敷设安装 2.其他完成本项所需的一切工作 | m | 10561.18
545 | 031001002022 | 316不锈钢管DN20 | [项目特征] 1.材质、规格、系统压力:316不锈钢管DN20 2.壁厚要求：综合考虑1mm及以上壁厚，按国家标准执行并满足设计及规范要求 3.连接形式:卡压/环压/卡套/卡凸等挤压式连接 4.管道套管制安，形式:综合考虑穿墙、穿梁、穿楼板、刚性、柔性、密闭性以及套管防水情况，套管与套管的填缝、防火封堵等满足设计及规范要求 5.管道、连接件及管件配件制作、安装满足设计及规范要求 6.支架安装，要求:综合考虑各种形式、材质、规格、安装部位、支架刷油，满足设计及规范要求 7.压力试验、泄漏试验、消毒及冲洗设计要求:满足设计及规范要求 8.管道刷油、防腐、标识设计要求:满足设计及规范要求 [工程内容] 1.管道及附件的敷设安装 2.其他完成本项所需的一切工作 | m | 9598.69
546 | 031001002023 | 316不锈钢管DN15 | [项目特征] 1.材质、规格、系统压力:316不锈钢管DN15 2.壁厚要求：综合考虑1mm及以上壁厚，按国家标准执行并满足设计及规范要求 3.连接形式:卡压/环压/卡套/卡凸等挤压式连接 4.管道套管制安，形式:综合考虑穿墙、穿梁、穿楼板、刚性、柔性、密闭性以及套管防水情况，套管与套管的填缝、防火封堵等满足设计及规范要求 5.管道、连接件及管件配件制作、安装满足设计及规范要求 6.支架安装，要求:综合考虑各种形式、材质、规格、安装部位、支架刷油，满足设计及规范要求 7.压力试验、泄漏试验、消毒及冲洗设计要求:满足设计及规范要求 8.管道刷油、防腐、标识设计要求:满足设计及规范要求 [工程内容] 1.管道及附件的敷设安装 2.其他完成本项所需的一切工作 | m | 22550.69
547 | 031001002024 | 316不锈钢管DN20（热水） | [项目特征] 1.材质、规格、系统压力:316不锈钢管DN20（热水） 2.壁厚要求：综合考虑1mm及以上壁厚，按国家标准执行并满足设计及规范要求 3.连接形式:卡压/环压/卡套/卡凸等挤压式连接 4.管道套管制安，形式:综合考虑穿墙、穿梁、穿楼板、刚性、柔性、密闭性以及套管防水情况，套管与套管的填缝、防火封堵等满足设计及规范要求 5.管道、连接件及管件配件制作、安装满足设计及规范要求 6.支架安装，要求:综合考虑各种形式、材质、规格、安装部位、支架刷油，满足设计及规范要求 7.压力试验、泄漏试验、消毒及冲洗设计要求:满足设计及规范要求 8.管道保温、刷油、防腐、标识设计要求:满足设计及规范要求 [工程内容] 1.管道及附件的敷设安装 2.其他完成本项所需的一切工作 | m | 12884.79
548 | 031001002025 | 316不锈钢管DN15（热水） | [项目特征] 1.材质、规格、系统压力:316不锈钢管DN15（热水） 2.壁厚要求：综合考虑0.8mm及以上壁厚，按国家标准执行并满足设计及规范要求 3.连接形式:卡压/环压/卡套/卡凸等挤压式连接 4.管道套管制安，形式:综合考虑穿墙、穿梁、穿楼板、刚性、柔性、密闭性以及套管防水情况，套管与套管的填缝、防火封堵等满足设计及规范要求 5.管道、连接件及管件配件制作、安装满足设计及规范要求 6.支架安装，要求:综合考虑各种形式、材质、规格、安装部位、支架刷油，满足设计及规范要求 7.压力试验、泄漏试验、消毒及冲洗设计要求:满足设计及规范要求 8.管道保温、刷油、防腐、标识设计要求:满足设计及规范要求 [工程内容] 1.管道及附件的敷设安装 2.其他完成本项所需的一切工作 | m | 10133.26
549 | 031003001053 | 截止阀DN15 | [项目特征] 1.类型:截止阀 2.型号、规格:DN15 3.材质、公称压力、参数选型:按设计要求 4.连接方式:螺纹连接 5.本体安装前检验、清洗、试压、安装后调试 [工程内容] 1.安装、调试 2.连接附件(如法兰、卡箍)安装 3.其他完成本项的一切工作 | 个 | 32
550 | 031003013013 | 普通水表DN15 | [项目特征] 1.型号、规格:水表DN15 2.连接方式:螺纹连接 3.压力等级、选型要求:按设计要求 4.选用须满足当地相关部门的要求 5.本体安装前检验、清洗、试压 6.相关调试 [工程内容] 1.本体及连接件安装 2.本体安装前检验、清洗、试压、安装后调试 | 个 | 32
551 | 031004014060 | 物业用水龙头DN15(带真空破坏器) | [项目特征] 1.型号、规格:物业用水龙头DN15(带真空破坏器) 2.安装方式:综合考虑 3.本体安装前检验、清洗、安装后调试 [工程内容] 1.本体、连接件及附带阀门部件（含真空破坏器等）安装 2.其他完成本项所需的一切工作 | 个 | 32
552 | 031003001061 | 真空破坏器DN20 | [项目特征] 1.类型:真空破坏器 2.型号、规格:DN20 3.连接方式:综合考虑 [工程内容] 1.本体及附件安装 2.其他完成本项所需的一切工作 | 个 | 11
553 | 031003001065 | 自动排气阀（含截止阀）DN20 | [项目特征] 1.规格、型号:自动排气阀DN20（含截止阀） 2.连接方式、材质、公称压力、参数选型:满足设计及规范要求 [工程内容] 1.本体及附件安装 2.其他完成本项所需的一切工作 | 个 | 11
排水系统
554 | 031001006043 | UPVC塑料排水管DN25 | [项目特征] 1.材质、规格、系统压力:UPVC塑料排水管DN25 2.连接形式:粘接连接 3.管道套管制安，形式:综合考虑穿墙、穿梁、穿楼板、刚性、柔性、密闭性以及套管防水情况，套管与套管的填缝、防火封堵等满足设计及规范要求 4.管道、连接件及管件配件制作、安装满足设计及规范要求 5.支架安装，要求:综合考虑各种形式、材质、规格、安装部位、支架刷油，满足设计及规范要求 6.压力试验、泄漏试验设计要求:满足设计及规范要求 7.管道标识设计要求:满足设计及规范要求 [工程内容] 1.管道及附件的敷设安装 2.完成本项所需的一切工作 | m | 1047.22
555 | 031001006044 | UPVC塑料排水管DN50 | [项目特征] 1.材质、规格、系统压力:UPVC塑料排水管DN50 2.连接形式:粘接连接 3.管道套管制安，形式:综合考虑穿墙、穿梁、穿楼板、刚性、柔性、密闭性以及套管防水情况，套管与套管的填缝、防火封堵等满足设计及规范要求 4.管道、连接件及管件配件制作、安装满足设计及规范要求 5.支架安装，要求:综合考虑各种形式、材质、规格、安装部位、支架刷油，满足设计及规范要求 6.压力试验、泄漏试验设计要求:满足设计及规范要求 7.管道标识设计要求:满足设计及规范要求 [工程内容] 1.管道及附件的敷设安装 2.完成本项所需的一切工作 | m | 12917.48
556 | 031001006045 | UPVC塑料排水管DN75 | [项目特征] 1.材质、规格、系统压力:UPVC塑料排水管DN75 2.连接形式:粘接连接 3.管道套管制安，形式:综合考虑穿墙、穿梁、穿楼板、刚性、柔性、密闭性以及套管防水情况，套管与套管的填缝、防火封堵等满足设计及规范要求 4.管道、连接件及管件配件制作、安装满足设计及规范要求 5.支架安装，要求:综合考虑各种形式、材质、规格、安装部位、支架刷油，满足设计及规范要求 6.压力试验、泄漏试验设计要求:满足设计及规范要求 7.管道标识设计要求:满足设计及规范要求 [工程内容] 1.管道及附件的敷设安装 2.完成本项所需的一切工作 | m | 15217.16
557 | 031001006046 | UPVC塑料排水管DN100 | [项目特征] 1.材质、规格、系统压力:UPVC塑料排水管DN100 2.连接形式:粘接连接 3.管道套管制安，形式:综合考虑穿墙、穿梁、穿楼板、刚性、柔性、密闭性以及套管防水情况，套管与套管的填缝、防火封堵等满足设计及规范要求 4.管道、连接件及管件配件制作、安装满足设计及规范要求 5.支架安装，要求:综合考虑各种形式、材质、规格、安装部位、支架刷油，满足设计及规范要求 6.压力试验、泄漏试验设计要求:满足设计及规范要求 7.管道标识设计要求:满足设计及规范要求 [工程内容] 1.管道及附件的敷设安装 2.完成本项所需的一切工作 | m | 12272.52
558 | 031001006047 | UPVC塑料排水管DN150 | [项目特征] 1.材质、规格、系统压力:UPVC塑料排水管DN150 2.连接形式:粘接连接 3.管道套管制安，形式:综合考虑穿墙、穿梁、穿楼板、刚性、柔性、密闭性以及套管防水情况，套管与套管的填缝、防火封堵等满足设计及规范要求 4.管道、连接件及管件配件制作、安装满足设计及规范要求 5.支架安装，要求:综合考虑各种形式、材质、规格、安装部位、支架刷油，满足设计及规范要求 6.压力试验、泄漏试验设计要求:满足设计及规范要求 7.管道标识设计要求:满足设计及规范要求 [工程内容] 1.管道及附件的敷设安装 2.完成本项所需的一切工作 | m | 50
559 | 031001006048 | PVC-U中空螺旋消音排水管DN50(粘接连接) | [项目特征] 1.材质、规格、系统压力:PVC-U中空螺旋消音排水管DN50 2.连接形式:粘接连接 3.管道套管制安，形式:综合考虑穿墙、穿梁、穿楼板、刚性、柔性、密闭性以及套管防水情况，套管与套管的填缝、防火封堵等满足设计及规范要求 4.管道、连接件及管件配件制作、安装满足设计及规范要求 5.支架安装，要求:综合考虑各种形式、材质、规格、安装部位、支架刷油，满足设计及规范要求 6.压力试验、泄漏试验设计要求:满足设计及规范要求 7.管道标识设计要求:满足设计及规范要求 [工程内容] 1.管道及附件的敷设安装 2.完成本项所需的一切工作 | m | 31.38
560 | 031001006049 | PVC-U中空螺旋消音排水管DN100(粘接连接) | [项目特征] 1.材质、规格、系统压力:PVC-U中空螺旋消音排水管DN100 2.连接形式:粘接连接 3.管道套管制安，形式:综合考虑穿墙、穿梁、穿楼板、刚性、柔性、密闭性以及套管防水情况，套管与套管的填缝、防火封堵等满足设计及规范要求 4.管道、连接件及管件配件制作、安装满足设计及规范要求 5.支架安装，要求:综合考虑各种形式、材质、规格、安装部位、支架刷油，满足设计及规范要求 6.压力试验、泄漏试验设计要求:满足设计及规范要求 7.管道标识设计要求:满足设计及规范要求 [工程内容] 1.管道及附件的敷设安装 2.完成本项所需的一切工作 | m | 1179.9
561 | 031001006050 | UPVC塑料排水管(加厚型)DN75 | [项目特征] 1.材质、规格、系统压力:UPVC塑料排水管(加厚型)DN75 2.连接形式:粘接连接 3.管道套管制安，形式:综合考虑穿墙、穿梁、穿楼板、刚性、柔性、密闭性以及套管防水情况，套管与套管的填缝、防火封堵等满足设计及规范要求 4.管道、连接件及管件配件制作、安装满足设计及规范要求 5.支架安装，要求:综合考虑各种形式、材质、规格、安装部位、支架刷油，满足设计及规范要求 6.压力试验、泄漏试验设计要求:满足设计及规范要求 7.管道标识设计要求:满足设计及规范要求 [工程内容] 1.管道及附件的敷设安装 2.完成本项所需的一切工作 | m | 62.76
562 | 031001006051 | UPVC塑料排水管(加厚型)DN100 | [项目特征] 1.材质、规格、系统压力:UPVC塑料排水管(加厚型)DN100 2.连接形式:粘接连接 3.管道套管制安，形式:综合考虑穿墙、穿梁、穿楼板、刚性、柔性、密闭性以及套管防水情况，套管与套管的填缝、防火封堵等满足设计及规范要求 4.管道、连接件及管件配件制作、安装满足设计及规范要求 5.支架安装，要求:综合考虑各种形式、材质、规格、安装部位、支架刷油，满足设计及规范要求 6.压力试验、泄漏试验设计要求:满足设计及规范要求 7.管道标识设计要求:满足设计及规范要求 [工程内容] 1.管道及附件的敷设安装 2.完成本项所需的一切工作 | m | 604.75
563 | 031001006052 | UPVC塑料排水管(加厚型)DN150 | [项目特征] 1.材质、规格、系统压力:UPVC塑料排水管(加厚型)DN150 2.连接形式:粘接连接 3.管道套管制安，形式:综合考虑穿墙、穿梁、穿楼板、刚性、柔性、密闭性以及套管防水情况，套管与套管的填缝、防火封堵等满足设计及规范要求 4.管道、连接件及管件配件制作、安装满足设计及规范要求 5.支架安装，要求:综合考虑各种形式、材质、规格、安装部位、支架刷油，满足设计及规范要求 6.压力试验、泄漏试验设计要求:满足设计及规范要求 7.管道标识设计要求:满足设计及规范要求 [工程内容] 1.管道及附件的敷设安装 2.完成本项所需的一切工作 | m | 327.89
564 | 031001006053 | 白色UPVC承插柔性扩口压力排水管DN50(接口胶圈连接) | [项目特征] 1.材质、规格、系统压力:白色UPVC承插柔性扩口压力排水管DN50 2.连接形式:接口胶圈连接 3.管道套管制安，形式:综合考虑穿墙、穿梁、穿楼板、刚性、柔性、密闭性以及套管防水情况，套管与套管的填缝、防火封堵等满足设计及规范要求 4.管道、连接件及管件配件制作、安装满足设计及规范要求 5.支架安装，要求:综合考虑各种形式、材质、规格、安装部位、支架刷油，满足设计及规范要求 6.压力试验、泄漏试验设计要求:满足设计及规范要求 7.管道标识设计要求:满足设计及规范要求 [工程内容] 1.管道及附件的敷设安装 2.完成本项所需的一切工作 | m | 20
565 | 031001006054 | 白色UPVC承插柔性扩口压力排水管DN75(接口胶圈连接) | [项目特征] 1.材质、规格、系统压力:白色UPVC承插柔性扩口压力排水管DN75 2.连接形式:接口胶圈连接 3.管道套管制安，形式:综合考虑穿墙、穿梁、穿楼板、刚性、柔性、密闭性以及套管防水情况，套管与套管的填缝、防火封堵等满足设计及规范要求 4.管道、连接件及管件配件制作、安装满足设计及规范要求 5.支架安装，要求:综合考虑各种形式、材质、规格、安装部位、支架刷油，满足设计及规范要求 6.压力试验、泄漏试验设计要求:满足设计及规范要求 7.管道标识设计要求:满足设计及规范要求 [工程内容] 1.管道及附件的敷设安装 2.完成本项所需的一切工作 | m | 19.73
566 | 031001006055 | 白色UPVC承插柔性扩口压力排水管DN100(接口胶圈连接) | [项目特征] 1.材质、规格、系统压力:白色UPVC承插柔性扩口压力排水管DN100 2.连接形式:接口胶圈连接 3.管道套管制安，形式:综合考虑穿墙、穿梁、穿楼板、刚性、柔性、密闭性以及套管防水情况，套管与套管的填缝、防火封堵等满足设计及规范要求 4.管道、连接件及管件配件制作、安装满足设计及规范要求 5.支架安装，要求:综合考虑各种形式、材质、规格、安装部位、支架刷油，满足设计及规范要求 6.压力试验、泄漏试验设计要求:满足设计及规范要求 7.管道标识设计要求:满足设计及规范要求 [工程内容] 1.管道及附件的敷设安装 2.完成本项所需的一切工作 | m | 2191.56
567 | 031001006056 | 白色UPVC承插柔性扩口压力排水管DN150(接口胶圈连接) | [项目特征] 1.材质、规格、系统压力:白色UPVC承插柔性扩口压力排水管DN150 2.连接形式:接口胶圈连接 3.管道套管制安，形式:综合考虑穿墙、穿梁、穿楼板、刚性、柔性、密闭性以及套管防水情况，套管与套管的填缝、防火封堵等满足设计及规范要求 4.管道、连接件及管件配件制作、安装满足设计及规范要求 5.支架安装，要求:综合考虑各种形式、材质、规格、安装部位、支架刷油，满足设计及规范要求 6.压力试验、泄漏试验设计要求:满足设计及规范要求 7.管道标识设计要求:满足设计及规范要求 [工程内容] 1.管道及附件的敷设安装 2.完成本项所需的一切工作 | m | 47.3
568 | 031001006055 | 埋地PVC-U承插柔性扩口管DN100(接口胶圈连接) | [项目特征] 1.材质、规格、系统压力:白色UPVC承插柔性扩口压力排水管DN100（埋地） 2.连接形式:接口胶圈连接 3.管道套管制安，形式:综合考虑穿墙、穿梁、穿楼板、刚性、柔性、密闭性以及套管防水情况，套管与套管的填缝、防火封堵等满足设计及规范要求 4.管道、连接件及管件配件制作、安装满足设计及规范要求 5.支架安装，要求:综合考虑各种形式、材质、规格、安装部位、支架刷油，满足设计及规范要求 6.压力试验、泄漏试验设计要求:满足设计及规范要求 7.管道标识设计要求:满足设计及规范要求 [工程内容] 1.管道及附件的敷设安装 2.完成本项所需的一切工作 | m | 263.82
569 | 031001006056 | 埋地PVC-U承插柔性扩口管DN150(接口胶圈连接) | [项目特征] 1.材质、规格、系统压力:白色UPVC承插柔性扩口压力排水管DN150（埋地） 2.连接形式:接口胶圈连接 3.管道套管制安，形式:综合考虑穿墙、穿梁、穿楼板、刚性、柔性、密闭性以及套管防水情况，套管与套管的填缝、防火封堵等满足设计及规范要求 4.管道、连接件及管件配件制作、安装满足设计及规范要求 5.支架安装，要求:综合考虑各种形式、材质、规格、安装部位、支架刷油，满足设计及规范要求 6.压力试验、泄漏试验设计要求:满足设计及规范要求 7.管道标识设计要求:满足设计及规范要求 [工程内容] 1.管道及附件的敷设安装 2.完成本项所需的一切工作 | m | 38.09
570 | 031004014030 | 塑料沉箱地漏DN50 | [项目特征] 1.名称:塑料沉箱地漏 2.材质:满足设计要求 2.型号、规格:DN50 3.本体及连接件(如存水弯等)安装 [工程内容] 1.本体及连接件安装 2.其他完成本项所需的一切工作 | 个 | 632
571 | 031004014031 | 塑料沉箱地漏DN50（圆形） | [项目特征] 1.名称:塑料沉箱地漏（圆形） 2.材质:满足设计要求 2.型号、规格:DN50 3.本体及连接件(如存水弯等)安装 [工程内容] 1.本体及连接件安装 2.其他完成本项所需的一切工作 | 个 | 20
572 | 031004014032 | 塑料防干涸防返溢地漏DN50 | [项目特征] 1.名称:塑料防干涸防返溢地漏 2.材质:满足设计要求 2.型号、规格:DN50 3.本体及连接件(如存水弯等)安装 [工程内容] 1.本体及连接件安装 2.其他完成本项所需的一切工作 | 个 | 183
573 | 031004014033 | 重力流雨水斗DN150 | [项目特征] 1.名称:重力流雨水斗 2.材质:满足设计要求 2.型号、规格:DN150 3.本体及连接件(如存水弯等)安装 [工程内容] 1.本体及连接件安装 2.其他完成本项所需的一切工作 | 个 | 3
574 | 031004014034 | 重力流雨水斗DN100 | [项目特征] 1.名称:重力流雨水斗 2.材质:满足设计要求 2.型号、规格:DN100 3.本体及连接件(如存水弯等)安装 [工程内容] 1.本体及连接件安装 2.其他完成本项所需的一切工作 | 个 | 11
575 | 031004014035 | 侧排雨水斗DN75 | [项目特征] 1.名称:侧排雨水斗 2.材质:满足设计要求 2.型号、规格:DN75 3.本体及连接件(如存水弯等)安装 [工程内容] 1.本体及连接件安装 2.其他完成本项所需的一切工作 | 个 | 17
576 | 031004014036 | 侧排雨水斗DN100 | [项目特征] 1.名称:侧排雨水斗 2.材质:满足设计要求 2.型号、规格:DN100 3.本体及连接件(如存水弯等)安装 [工程内容] 1.本体及连接件安装 2.其他完成本项所需的一切工作 | 个 | 23
通风防排烟系统
577 | 030108003035 | 嵌墙式轴流排风机 Q=1400CMH N=120W | [项目特征] 1.名称:嵌墙式轴流排风机 2.主要参数: Q=1400CMH N=120W 3.安装方式:综合考虑座地和吊装，并综合考虑所需的支吊架、型钢基础等各种形式 4.风机附件:包括风机安装所需的型钢基础，地胶螺栓，支吊架，减震装置、台座、垫块及其它材料风机进出口处的软接头，进出口处的防虫钢丝网，室外风机根据设计要求设置的防雨罩。附件满足设计及规范要求 5.二次灌浆 6.支吊架或型钢基础除锈、制作、安装、刷油满足设计及规范要求 7.本体及附件的接地连接满足设计及规范要求 8.电气接线前检查、配合\负责接线 9.单机调试 10.增加具有参数远程数据接口和免费使用协议 [工程内容] 1.本体及附件的安装 2.二次灌浆 3.支吊架或型钢基础除锈、制作、安装、刷油 4.减振装置、台座、垫块、其它材料安装 5.本体及附件的接地连接 6.软接头的制作和安装 7.电气接线前检查、配合\负责接线 8.单机试运转 9.完成本项所需的一切工作 | 台 | 6
578 | 030701003005 | 分体空调(冷暖小1匹挂机） | [项目特征] 1.名称:分体空调(冷暖小1匹挂机） 2.规格:制冷量：制冷量/制热量:2.3kW/2.5kW,功率:0.7kW 3.附件安装及要求:含室内机、室外机、遥控器、室内机和室外机的连接电线电缆、冷媒铜管及保温，支吊架须符合设计、技术要求及相关规范的要求。 4.墙上开凿孔洞 5.制冷剂充注 6.设备本体接地连接 7.电气检查、接线、调试 [工程内容] 1.本体安装 2.完成本项所需的一切工作 | 台 | 6
579 | 030702001020 | 通风管道制作安装δ=0.6mm | [项目特征] 1.材质:镀锌钢板 2.形状:综合考虑 3.周长或直径:综合考虑 4.板材厚度:δ=0.6mm 5.接口形式:综合考虑插接、法兰等形式 6.法兰、法兰加固框、支吊架的除锈、刷油:按设计、技术要求及相关规范 7.弯头导流叶片制作、安装 8.调节板的制作、安装 9.已刷过防火漆的硬木垫制作安装 10.过跨风管落地支架及加固架制作、安装 11.风管检查孔制作、安装 12.温度、风量测定孔制作、安装 13.套管（包括防水套管）制作、安装、套管与管道的填缝、防火封堵 14.墙体/楼板打孔（洞）与封堵 15.保温风管在风管壁与支吊架的横担之间应担防火防腐垫 [工程内容] 1.风管、管件、法兰、零件、支吊架制作、安装 2.法兰、法兰加固框、支吊架除锈、刷油 | m2 | 8.03
580 | 030702001021 | 通风管道制作安装δ=0.75mm | [项目特征] 1.材质:镀锌钢板 2.形状:综合考虑 3.周长或直径:综合考虑 4.板材厚度:δ=0.75mm 5.接口形式:综合考虑插接、法兰等形式 6.法兰、法兰加固框、支吊架的除锈、刷油:按设计、技术要求及相关规范 7.弯头导流叶片制作、安装 8.调节板的制作、安装 9.已刷过防火漆的硬木垫制作安装 10.过跨风管落地支架及加固架制作、安装 11.风管检查孔制作、安装 12.温度、风量测定孔制作、安装 13.套管（包括防水套管）制作、安装、套管与管道的填缝、防火封堵 14.墙体/楼板打孔（洞）与封堵 15.保温风管在风管壁与支吊架的横担之间应担防火防腐垫 [工程内容] 1.风管、管件、法兰、零件、支吊架制作、安装 2.法兰、法兰加固框、支吊架除锈、刷油 | m2 | 645.59
581 | 030702001022 | 通风管道制作安装δ=1.0mm | [项目特征] 1.材质:镀锌钢板 2.形状:综合考虑 3.周长或直径:综合考虑 4.板材厚度:δ=1.0mm 5.接口形式:综合考虑插接、法兰等形式 6.法兰、法兰加固框、支吊架的除锈、刷油:按设计、技术要求及相关规范 7.弯头导流叶片制作、安装 8.调节板的制作、安装 9.已刷过防火漆的硬木垫制作安装 10.过跨风管落地支架及加固架制作、安装 11.风管检查孔制作、安装 12.温度、风量测定孔制作、安装 13.套管（包括防水套管）制作、安装、套管与管道的填缝、防火封堵 14.墙体/楼板打孔（洞）与封堵 15.保温风管在风管壁与支吊架的横担之间应担防火防腐垫 [工程内容] 1.风管、管件、法兰、零件、支吊架制作、安装 2.法兰、法兰加固框、支吊架除锈、刷油 | m2 | 43.76
582 | 030702001023 | 通风管道制作安装δ=1.2mm | [项目特征] 1.材质:镀锌钢板 2.形状:综合考虑 3.周长或直径:综合考虑 4.板材厚度:δ=1.2mm 5.接口形式:综合考虑插接、法兰等形式 6.法兰、法兰加固框、支吊架的除锈、刷油:按设计、技术要求及相关规范 7.弯头导流叶片制作、安装 8.调节板的制作、安装 9.已刷过防火漆的硬木垫制作安装 10.过跨风管落地支架及加固架制作、安装 11.风管检查孔制作、安装 12.温度、风量测定孔制作、安装 13.套管（包括防水套管）制作、安装、套管与管道的填缝、防火封堵 14.墙体/楼板打孔（洞）与封堵 15.保温风管在风管壁与支吊架的横担之间应担防火防腐垫 [工程内容] 1.风管、管件、法兰、零件、支吊架制作、安装 2.法兰、法兰加固框、支吊架除锈、刷油 | m2 | 551.88
583 | 030703011011 | 单层百叶风口（带人字阀） | [项目特征] 1.名称:单层百叶风口（带人字阀） 2.材质:铝合金 3.风口周长（颈部）:综合考虑 [工程内容] 1.百叶安装 2.其他完成本项所需的一切工作 | m2 | 3.94
584 | 030703011012 | 常闭电动加压风口 | [项目特征] 1.名称:常闭电动加压风口 2.材质:铝合金 3.风口周长（颈部）:综合考虑 4.电气接线前检查、配合\负责接线 [工程内容] 1.百叶安装 2.其他完成本项所需的一切工作 | m2 | 38.79
585 | 030703011013 | 常开式加压风口 | [项目特征] 1.名称:常开式加压风口 2.材质:铝合金 3.风口周长（颈部）:综合考虑 4.电气接线前检查、配合\负责接线 [工程内容] 1.百叶安装 2.其他完成本项所需的一切工作 | m2 | 2.32
586 | 030703001018 | 70°C防火调节阀 | [项目特征] 1.名称:70℃防火调节阀 2.阀体周长:综合考虑 3.清单工程量计算原则:按设计图示尺寸（颈部尺寸）计算开口的截面积 4.支吊架除锈、制作、安装、刷油 5.电气接线前检查、配合\负责接线 [工程内容] 1.本体及附件（含执行机构等）安装 2.其他完成本项所需的一切工作 | m2 | 0.63
预埋工程
消防电预埋
587 | 030411002014 | 金属线槽MRE100*50 | [项目特征] 1.名称:金属线槽 2.材质、规格、厚度:MRE-100*50 3.接地要求:满足设计及规范要求 4.孔洞开凿及修复(含孔洞与套管或孔洞与线槽桥架之间的封堵、防火封堵)满足设计及规范要求 5.套管制作、安装及套管内封堵(含防火封堵)满足设计及规范要求 6.支吊架制作、刷油、防腐、安装、刷涂防火涂料等满足设计及规范要求 7.本体、盖板、配件、连接件安装满足设计及规范要求 8.线槽、桥架内防火封堵满足设计及规范要求 9.标识满足设计及规范要求 [工程内容] 1.金属线槽及其附件制作安装 2.完成本项所需的一切工作 | m | 300.06
588 | 030411002015 | 金属线槽MRE100*100 | [项目特征] 1.名称:金属线槽 2.材质、规格、厚度:MRE-100*100 3.接地要求:满足设计及规范要求 4.孔洞开凿及修复(含孔洞与套管或孔洞与线槽桥架之间的封堵、防火封堵)满足设计及规范要求 5.套管制作、安装及套管内封堵(含防火封堵)满足设计及规范要求 6.支吊架制作、刷油、防腐、安装、刷涂防火涂料等满足设计及规范要求 7.本体、盖板、配件、连接件安装满足设计及规范要求 8.线槽、桥架内防火封堵满足设计及规范要求 9.标识满足设计及规范要求 [工程内容] 1.金属线槽及其附件制作安装 2.完成本项所需的一切工作 | m | 245.78
589 | 030411001134 | 预埋电气配管PC20 | [项目特征] 1.型号、规格:预埋电气配管PC20 2.配置形式:混凝土结构内预埋 3.接地要求:满足设计及规范要求 4.穿线所需材料满足设计及规范要求 5.接线盒、灯头盒、开关盒、插座盒、人防密闭盒安装满足设计及规范要求 6.标识满足设计及规范要求 [工程内容] 1.电线管路敷设 2.完成本项所需的一切工作 | m | 5771.52
590 | 030411001135 | 预埋电气配管PC25 | [项目特征] 1.型号、规格:预埋电气配管PC25 2.配置形式:混凝土结构内预埋 3.接地要求:满足设计及规范要求 4.穿线所需材料满足设计及规范要求 5.接线盒、灯头盒、开关盒、插座盒、人防密闭盒安装满足设计及规范要求 6.标识满足设计及规范要求 [工程内容] 1.电线管路敷设 2.完成本项所需的一切工作 | m | 910.32
591 | 030411001137 | 预埋电气配管MT20 | [项目特征] 1.型号、规格:预埋电气配管MT20 2.配置形式:混凝土结构内预埋 3.接地要求:满足设计及规范要求 4.穿线所需材料满足设计及规范要求 5.接线盒、灯头盒、开关盒、插座盒、人防密闭盒安装满足设计及规范要求 6.标识满足设计及规范要求 [工程内容] 1.电线管路敷设 2.完成本项所需的一切工作 | m | 31.94
592 | 030411001138 | 预埋电气配管MT25 | [项目特征] 1.型号、规格:预埋电气配管MT25 2.配置形式:混凝土结构内预埋 3.接地要求:满足设计及规范要求 4.穿线所需材料满足设计及规范要求 5.接线盒、灯头盒、开关盒、插座盒、人防密闭盒安装满足设计及规范要求 6.标识满足设计及规范要求 [工程内容] 1.电线管路敷设 2.完成本项所需的一切工作 | m | 31.94
593 | 030411001141 | 预埋电气配管JDG20 | [项目特征] 1.型号、规格:预埋电气配管JDG20 2.配置形式:混凝土结构内预埋 3.接地要求:满足设计及规范要求 4.穿线所需材料满足设计及规范要求 5.接线盒、灯头盒、开关盒、插座盒、人防密闭盒安装满足设计及规范要求 6.标识满足设计及规范要求 [工程内容] 1.电线管路敷设 2.完成本项所需的一切工作 | m | 4242.72
594 | 030411001140 | 预埋电气配管JDG25 | [项目特征] 1.型号、规格:预埋电气配管JDG25 2.配置形式:混凝土结构内预埋 3.接地要求:满足设计及规范要求 4.穿线所需材料满足设计及规范要求 5.接线盒、灯头盒、开关盒、插座盒、人防密闭盒安装满足设计及规范要求 6.标识满足设计及规范要求 [工程内容] 1.电线管路敷设 2.完成本项所需的一切工作 | m | 153.31
智能化预埋
595 | 030411002016 | 金属线槽MR200*100 | [项目特征] 1.名称:金属线槽 2.材质、规格、厚度:MR-200*100 3.接地要求:满足设计及规范要求 4.孔洞开凿及修复(含孔洞与套管或孔洞与线槽桥架之间的封堵、防火封堵)满足设计及规范要求 5.套管制作、安装及套管内封堵(含防火封堵)满足设计及规范要求 6.支吊架制作、刷油、防腐、安装、刷涂防火涂料等满足设计及规范要求 7.本体、盖板、配件、连接件安装满足设计及规范要求 8.线槽、桥架内防火封堵满足设计及规范要求 9.标识满足设计及规范要求 [工程内容] 1.金属线槽及其附件制作安装 2.完成本项所需的一切工作 | m | 450.4
596 | 030411001128 | 预埋电气配管MT20 | [项目特征] 1.型号、规格:预埋电气配管MT20 2.配置形式:混凝土结构内预埋 3.接地要求:满足设计及规范要求 4.穿线所需材料满足设计及规范要求 5.接线盒、灯头盒、开关盒、插座盒、人防密闭盒安装满足设计及规范要求 6.标识满足设计及规范要求 [工程内容] 1.电线管路敷设 2.完成本项所需的一切工作 | m | 213.87
597 | 030411001129 | 预埋电气配管MT25 | [项目特征] 1.型号、规格:预埋电气配管MT25 2.配置形式:混凝土结构内预埋 3.接地要求:满足设计及规范要求 4.穿线所需材料满足设计及规范要求 5.接线盒、灯头盒、开关盒、插座盒、人防密闭盒安装满足设计及规范要求 6.标识满足设计及规范要求 [工程内容] 1.电线管路敷设 2.完成本项所需的一切工作 | m | 353.71
598 | 030411001130 | 预埋电气配管PC20 | [项目特征] 1.型号、规格:预埋电气配管PC20 2.配置形式:混凝土结构内预埋 3.接地要求:满足设计及规范要求 4.穿线所需材料满足设计及规范要求 5.接线盒、灯头盒、开关盒、插座盒、人防密闭盒安装满足设计及规范要求 6.标识满足设计及规范要求 [工程内容] 1.电线管路敷设 2.完成本项所需的一切工作 | m | 50
599 | 030411001131 | 预埋电气配管PC25 | [项目特征] 1.型号、规格:预埋电气配管PC25 2.配置形式:混凝土结构内预埋 3.接地要求:满足设计及规范要求 4.穿线所需材料满足设计及规范要求 5.接线盒、灯头盒、开关盒、插座盒、人防密闭盒安装满足设计及规范要求 6.标识满足设计及规范要求 [工程内容] 1.电线管路敷设 2.完成本项所需的一切工作 | m | 24676.42
预埋套管
600 | 031002003035 | 钢套管DN150 | [项目特征] 1.名称、类型:钢套管 2.材质:钢 3.规格:DN150 4.具体做法:满足设计、验收要求 5.填料材质:满足设计要求 6.安装位置:按设计要求 [工程内容] 1.除锈、刷油 2.本体制作、安装 3.填充缝隙 4.其他其他完成本项所需的一切工作" | 个 | 4
601 | 031002003036 | 钢套管DN125 | [项目特征] 1.名称、类型:钢套管 2.材质:钢 3.规格:DN125 4.具体做法:满足设计、验收要求 5.填料材质:满足设计要求 6.安装位置:按设计要求 [工程内容] 1.除锈、刷油 2.本体制作、安装 3.填充缝隙 4.其他其他完成本项所需的一切工作" | 个 | 4
602 | 031002003037 | 钢套管DN100 | [项目特征] 1.名称、类型:钢套管 2.材质:钢 3.规格:DN100 4.具体做法:满足设计、验收要求 5.填料材质:满足设计要求 6.安装位置:按设计要求 [工程内容] 1.除锈、刷油 2.本体制作、安装 3.填充缝隙 4.其他其他完成本项所需的一切工作" | 个 | 4
603 | 031002003038 | 柔性防水套管DN150 | [项目特征] 1.名称、类型:柔性防水套管 2.材质:满足设计要求 3.规格:DN150 4.具体做法:满足设计、验收要求 5.填料材质:满足设计要求 6.安装位置:按设计要求 [工程内容] 1.除锈、刷油 2.本体制作、安装 3.填充缝隙 4.其他其他完成本项所需的一切工作" | 个 | 1
604 | 031002003039 | 柔性防水套管DN50 | [项目特征] 1.名称、类型:柔性防水套管 2.材质:满足设计要求 3.规格:DN50 4.具体做法:满足设计、验收要求 5.填料材质:满足设计要求 6.安装位置:按设计要求 [工程内容] 1.除锈、刷油 2.本体制作、安装 3.填充缝隙 4.其他其他完成本项所需的一切工作" | 个 | 1
605 | 031002003040 | 刚性防水套管DN150 | [项目特征] 1.名称、类型:刚性防水套管 2.材质:钢 3.规格:DN150 4.具体做法:满足设计、验收要求 5.填料材质:满足设计要求 6.安装位置:按设计要求 [工程内容] 1.除锈、刷油 2.本体制作、安装 3.填充缝隙 4.其他其他完成本项所需的一切工作" | 个 | 132
606 | 031002003041 | 刚性防水套管DN125 | [项目特征] 1.名称、类型:刚性防水套管 2.材质:钢 3.规格:DN125 4.具体做法:满足设计、验收要求 5.填料材质:满足设计要求 6.安装位置:按设计要求 [工程内容] 1.除锈、刷油 2.本体制作、安装 3.填充缝隙 4.其他其他完成本项所需的一切工作" | 个 | 4
607 | 031002003042 | 刚性防水套管DN80 | [项目特征] 1.名称、类型:刚性防水套管 2.材质:钢 3.规格:DN80 4.具体做法:满足设计、验收要求 5.填料材质:满足设计要求 6.安装位置:按设计要求 [工程内容] 1.除锈、刷油 2.本体制作、安装 3.填充缝隙 4.其他其他完成本项所需的一切工作" | 个 | 4
608 | 031002003043 | 刚性防水套管DN50 | [项目特征] 1.名称、类型:刚性防水套管 2.材质:钢 3.规格:DN50 4.具体做法:满足设计、验收要求 5.填料材质:满足设计要求 6.安装位置:按设计要求 [工程内容] 1.除锈、刷油 2.本体制作、安装 3.填充缝隙 4.其他其他完成本项所需的一切工作" | 个 | 4
609 | 031001006057 | 预埋空调套管DN100 | [项目特征] 1.名称:预埋空调套管 2.材质:PVC管 3.规格:DN100（套管尺寸） [工作内容] 1.本体及附件安装 2.孔洞开凿修复 3.其他 | 个 | 1252
610 | 031001006058 | 预埋空调套管DN80 | [项目特征] 1.名称:预埋空调套管 2.材质:PVC管 3.规格:DN80（套管尺寸） [工作内容] 1.本体及附件安装 2.孔洞开凿修复 3.其他 | 个 | 1252
611 | 031002003044 | 塑料套管DN150 | [项目特征] 1.名称、类型:塑料套管 2.材质:塑料 3.规格:DN150 4.具体做法:满足设计、验收要求 5.填料材质:满足设计要求 6.安装位置:按设计要求 [工程内容] 1.除锈、刷油 2.本体制作、安装 3.填充缝隙 4.其他其他完成本项所需的一切工作 | 个 | 1268
612 | 031002003045 | 塑料套管DN125 | [项目特征] 1.名称、类型:塑料套管 2.材质:塑料 3.规格:DN125 4.具体做法:满足设计、验收要求 5.填料材质:满足设计要求 6.安装位置:按设计要求 [工程内容] 1.除锈、刷油 2.本体制作、安装 3.填充缝隙 4.其他其他完成本项所需的一切工作 | 个 | 1103
613 | 031002003046 | 塑料套管DN100 | [项目特征] 1.名称、类型:塑料套管 2.材质:塑料 3.规格:DN100 4.具体做法:满足设计、验收要求 5.填料材质:满足设计要求 6.安装位置:按设计要求 [工程内容] 1.除锈、刷油 2.本体制作、安装 3.填充缝隙 4.其他其他完成本项所需的一切工作 | 个 | 1103
614 | 031002003047 | 塑料套管DN80 | [项目特征] 1.名称、类型:塑料套管 2.材质:塑料 3.规格:DN80 4.具体做法:满足设计、验收要求 5.填料材质:满足设计要求 6.安装位置:按设计要求 [工程内容] 1.除锈、刷油 2.本体制作、安装 3.填充缝隙 4.其他其他完成本项所需的一切工作 | 个 | 1119
615 | 030703013003 | 防雨通气帽DN100 | [项目特征] 1.名称、类型:防雨通气帽 2.材质:不锈钢 3.规格:DN100 4.厚度:满足设计要求 [工程内容] 1.本体制作、安装 2.完成本项所需的一切工作 | 个 | 874
盖上裙楼商业及其他公建配套（门楼）
电气系统
616 | 030411003040 | 电力桥架CT200*100 | [项目特征] 1.名称:金属桥架 2.材质、规格、厚度:CT-200*100 3.接地要求:满足设计及规范要求 4.孔洞开凿及修复(含孔洞与套管或孔洞与线槽桥架之间的封堵、防火封堵)满足设计及规范要求 5.套管制作、安装及套管内封堵(含防火封堵)满足设计及规范要求 6.支吊架制作、刷油、防腐、安装、刷涂防火涂料等满足设计及规范要求 7.本体、盖板、配件、连接件安装满足设计及规范要求 8.线槽、桥架内防火封堵满足设计及规范要求 9.标识满足设计及规范要求 [工程内容] 1.金属桥架/金属梯架及其附件制作安装 2.完成本项所需的一切工作 | m | 233.41
617 | 030411001146 | 电气配管PC32 | [项目特征] 1.型号、规格:电气配管PC32 2.配置形式:综合考虑沿墙、沿楼板、采用支吊架安装、砖墙内的明敷、暗敷等敷设方式 3.接地要求:满足设计及规范要求 4.孔洞开凿及修复(含孔洞与套管或孔洞与线管之间的封堵)满足设计及规范要求 5.刨沟槽及沟槽修复满足设计及规范要求 6.套管制作、安装及套管内封堵(含防火封堵)满足设计及规范要求 7.支吊架制作、刷油、防腐、安装、刷涂防火涂料满足设计及规范要求 8.电线管路敷设(含管卡、管码安装)满足设计及规范要求 9.穿线所需材料满足设计及规范要求 10.接线盒、灯头盒、开关盒、插座盒、人防密闭盒安装满足设计及规范要求 11.接地满足设计及规范要求 12.标识满足设计及规范要求 [工程内容] 1.电线管敷设 2.其他完成本项所需的一切工作 | m | 33.86
618 | 030411001147 | 电气配管PC40 | [项目特征] 1.型号、规格:电气配管PC40 2.配置形式:综合考虑沿墙、沿楼板、采用支吊架安装、砖墙内的明敷、暗敷等敷设方式 3.接地要求:满足设计及规范要求 4.孔洞开凿及修复(含孔洞与套管或孔洞与线管之间的封堵)满足设计及规范要求 5.刨沟槽及沟槽修复满足设计及规范要求 6.套管制作、安装及套管内封堵(含防火封堵)满足设计及规范要求 7.支吊架制作、刷油、防腐、安装、刷涂防火涂料满足设计及规范要求 8.电线管路敷设(含管卡、管码安装)满足设计及规范要求 9.穿线所需材料满足设计及规范要求 10.接线盒、灯头盒、开关盒、插座盒、人防密闭盒安装满足设计及规范要求 11.接地满足设计及规范要求 12.标识满足设计及规范要求 [工程内容] 1.电线管敷设 2.其他完成本项所需的一切工作 | m | 176
619 | 030411001148 | 电气配管PC50 | [项目特征] 1.型号、规格:电气配管PC50 2.配置形式:综合考虑沿墙、沿楼板、采用支吊架安装、砖墙内的明敷、暗敷等敷设方式 3.接地要求:满足设计及规范要求 4.孔洞开凿及修复(含孔洞与套管或孔洞与线管之间的封堵)满足设计及规范要求 5.刨沟槽及沟槽修复满足设计及规范要求 6.套管制作、安装及套管内封堵(含防火封堵)满足设计及规范要求 7.支吊架制作、刷油、防腐、安装、刷涂防火涂料满足设计及规范要求 8.电线管路敷设(含管卡、管码安装)满足设计及规范要求 9.穿线所需材料满足设计及规范要求 10.接线盒、灯头盒、开关盒、插座盒、人防密闭盒安装满足设计及规范要求 11.接地满足设计及规范要求 12.标识满足设计及规范要求 [工程内容] 1.电线管敷设 2.其他完成本项所需的一切工作 | m | 4.87
620 | 030408001100 | 电力电缆WDZB-YJY-4*240+1*120 | [项目特征] 1.型号、规格:WDZB-YJY-4*240+1*120 2.敷设方式:综合考虑 3.揭(盖)盖板、电缆敷设满足设计及规范要求 4.电缆终端头、中间头形式:综合考虑 5.电缆防护、防火封堵、标识满足设计及规范要求 6.电缆防火隔板、电缆防火涂料满足设计及规范要求 7.接线满足设计及规范要求 8.电缆敷设辅助设施安装及拆除 [工程内容] 1.电缆及相关附件安装 2.其他完成本项所需的一切工作 | m | 39.45
621 | 030408001101 | 电力电缆WDZB-YJY-4*185+1*95 | [项目特征] 1.型号、规格:WDZB-YJY-4*185+1*95 2.敷设方式:综合考虑 3.揭(盖)盖板、电缆敷设满足设计及规范要求 4.电缆终端头、中间头形式:综合考虑 5.电缆防护、防火封堵、标识满足设计及规范要求 6.电缆防火隔板、电缆防火涂料满足设计及规范要求 7.接线满足设计及规范要求 8.电缆敷设辅助设施安装及拆除 [工程内容] 1.电缆及相关附件安装 2.其他完成本项所需的一切工作 | m | 303.08
622 | 030408001102 | 电力电缆WDZB-YJY-4*150+1*70 | [项目特征] 1.型号、规格:WDZB-YJY-4*150+1*70 2.敷设方式:综合考虑 3.揭(盖)盖板、电缆敷设满足设计及规范要求 4.电缆终端头、中间头形式:综合考虑 5.电缆防护、防火封堵、标识满足设计及规范要求 6.电缆防火隔板、电缆防火涂料满足设计及规范要求 7.接线满足设计及规范要求 8.电缆敷设辅助设施安装及拆除 [工程内容] 1.电缆及相关附件安装 2.其他完成本项所需的一切工作 | m | 229.77
623 | 030408001103 | 电力电缆WDZB-YJY-4*95+1*50 | [项目特征] 1.型号、规格:WDZB-YJY-4*95+1*50 2.敷设方式:综合考虑 3.揭(盖)盖板、电缆敷设满足设计及规范要求 4.电缆终端头、中间头形式:综合考虑 5.电缆防护、防火封堵、标识满足设计及规范要求 6.电缆防火隔板、电缆防火涂料满足设计及规范要求 7.接线满足设计及规范要求 8.电缆敷设辅助设施安装及拆除 [工程内容] 1.电缆及相关附件安装 2.其他完成本项所需的一切工作 | m | 25.62
624 | 030408001104 | 电力电缆WDZB-YJY-5*10 | [项目特征] 1.型号、规格:WDZB-YJY-5*10 2.敷设方式:综合考虑 3.揭(盖)盖板、电缆敷设满足设计及规范要求 4.电缆终端头、中间头形式:综合考虑 5.电缆防护、防火封堵、标识满足设计及规范要求 6.电缆防火隔板、电缆防火涂料满足设计及规范要求 7.接线满足设计及规范要求 8.电缆敷设辅助设施安装及拆除 [工程内容] 1.电缆及相关附件安装 2.其他完成本项所需的一切工作 | m | 548.57
625 | 030408001105 | 电力电缆WDZ-YJY-5*10 | [项目特征] 1.型号、规格:WDZ-YJY-5*10 2.敷设方式:综合考虑 3.揭(盖)盖板、电缆敷设满足设计及规范要求 4.电缆终端头、中间头形式:综合考虑 5.电缆防护、防火封堵、标识满足设计及规范要求 6.电缆防火隔板、电缆防火涂料满足设计及规范要求 7.接线满足设计及规范要求 8.电缆敷设辅助设施安装及拆除 [工程内容] 1.电缆及相关附件安装 2.其他完成本项所需的一切工作 | m | 276.19
626 | 030408001106 | 电力电缆WDZ-YJY-5*16 | [项目特征] 1.型号、规格:WDZ-YJY-5*16 2.敷设方式:综合考虑 3.揭(盖)盖板、电缆敷设满足设计及规范要求 4.电缆终端头、中间头形式:综合考虑 5.电缆防护、防火封堵、标识满足设计及规范要求 6.电缆防火隔板、电缆防火涂料满足设计及规范要求 7.接线满足设计及规范要求 8.电缆敷设辅助设施安装及拆除 [工程内容] 1.电缆及相关附件安装 2.其他完成本项所需的一切工作 | m | 140.13
627 | 030408001107 | 电力电缆WDZB-YJY-5*16 | [项目特征] 1.型号、规格:WDZB-YJY-5*16 2.敷设方式:综合考虑 3.揭(盖)盖板、电缆敷设满足设计及规范要求 4.电缆终端头、中间头形式:综合考虑 5.电缆防护、防火封堵、标识满足设计及规范要求 6.电缆防火隔板、电缆防火涂料满足设计及规范要求 7.接线满足设计及规范要求 8.电缆敷设辅助设施安装及拆除 [工程内容] 1.电缆及相关附件安装 2.其他完成本项所需的一切工作 | m | 24.79
628 | 030411004099 | 电气配线WDZ-BYJ-16 | [项目特征] 1.配线形式:综合考虑管内穿线及线槽桥架配线 2.导线型号、材质、规格:WDZ-BYJ-16 3.敷设部位或线制:综合考虑 4.压铜接线端子安装满足设计及规范要求 5.校接线满足设计及规范要求 6.揭(盖)盖板、电缆敷设满足设计及规范要求 [工程内容] 1.线槽配线或管内穿线 2.其他完成本项所需的一切工作 | m | 3392.62
防雷系统
629 | 030409003005 | 防雷、接地 | [项目特征] 1.范围:包括整个防雷接地系统，包括桩承台连接、底板及屋面接地网、避雷带、建筑物引下线、均压环、测试点、接地极、避雷针、等电位连接、设备房接地网及其接地端子引出线等；包括整个接地干线系统，所有接地线缆及其线管、强电井、电梯井道内的接地扁铁干线、强电系统范围内的金属桥架接地扁铁等，但不包括本专业单位施工以外的金属桥架接地扁铁；包括其他专业单位预留点位后至建筑物防雷系统的连接；包括所有户内的等电位连接(只安装至局部等电位端子箱(LEB箱))，包括户内局部等电位端子箱(LEB箱)至户内各金属体的配管配线、接口预留（与金属体接线由精装单位连接） 2.避雷引下线制作、安装满足设计及规范要求 3.接地跨接线满足设计及规范要求 4.桩基、桩承台接地满足设计及规范要求 5.接地母线敷设满足设计及规范要求 6.接地极制作、安装满足设计及规范要求 7.避雷网制作、安装满足设计及规范要求 8.避雷针制作、安装满足设计及规范要求 9.均压环敷设满足设计及规范要求 10.钢铝窗、栏杆、幕墙接地满足设计及规范要求 11.接地跨接线满足设计及规范要求 12.柱主筋与圈梁焊接满足设计及规范要求 13.利用圈梁钢筋焊接满足设计及规范要求 14.利用柱主钢筋焊接满足设计及规范要求 15.断接卡子及卡断接箱制作、安装满足设计及规范要求 16.等电位端子箱(LEB箱)安装满足设计及规范要求，并连接至防雷系统 17.包括整个项目的防雷接地内容，按规范要求的所有防雷接地系统的调试内容 [工程内容] 1.整个防雷接地系统工作内容 2.完成本项所需的一切工作 | m2 | 7202.62
给水系统
630 | 031001006020 | PP-R冷水管DN25 | [项目特征] 1.材质、规格:PP-R冷水管DN25 2.连接形式:热熔连接 3.管道套管形式:综合考虑穿墙、穿梁、穿楼板、刚性、柔性、密闭性以及套管防水情况，套管与套管的填缝、防火封堵等满足设计及规范要求 4.管道、连接件及管配件(含止水环、伸缩节、阻火圈、透气帽、检查口、H型管、消能装置、堵头等)制作、安装满足设计及规范要求 5.支架:综合考虑各种形式、材质、规格、安装部位、支架刷油并满足设计及规范要求 6.压力试验、泄漏试验、消毒及冲洗设计要求:满足设计及规范要求 7.管道标识设计要求:满足设计及规范要求 8.刨沟槽及沟槽修复:综合考虑剪力墙、砖墙并满足设计及规范要求 [工程内容] 1.管道及附件的敷设安装 2.其他完成本项所需的一切工作 | m | 50
631 | 031001006021 | PP-R冷水管DN20 | [项目特征] 1.材质、规格:PP-R冷水管DN20 2.连接形式:热熔连接 3.管道套管形式:综合考虑穿墙、穿梁、穿楼板、刚性、柔性、密闭性以及套管防水情况，套管与套管的填缝、防火封堵等满足设计及规范要求 4.管道、连接件及管配件(含止水环、伸缩节、阻火圈、透气帽、检查口、H型管、消能装置、堵头等)制作、安装满足设计及规范要求 5.支架:综合考虑各种形式、材质、规格、安装部位、支架刷油并满足设计及规范要求 6.压力试验、泄漏试验、消毒及冲洗设计要求:满足设计及规范要求 7.管道标识设计要求:满足设计及规范要求 8.刨沟槽及沟槽修复:综合考虑剪力墙、砖墙并满足设计及规范要求 [工程内容] 1.管道及附件的敷设安装 2.其他完成本项所需的一切工作 | m | 2201.14
632 | 031003001067 | 截止阀DN20 | [项目特征] 1.类型:截止阀 2.型号、规格:DN20 3.材质、公称压力、参数选型:按设计要求 4.连接方式:螺纹连接 5.本体安装前检验、清洗、试压、安装后调试 [工程内容] 1.安装、调试 2.连接附件(如法兰、卡箍)安装 3.其他完成本项的一切工作 | 个 | 96
633 | 031003013016 | 普通水表DN20 | [项目特征] 1.型号、规格:水表DN20 2.连接方式:螺纹连接 3.压力等级、选型要求:按设计要求 4.选用须满足当地相关部门的要求 5.本体安装前检验、清洗、试压 6.相关调试 [工程内容] 1.本体及连接件安装 2.本体安装前检验、清洗、试压、安装后调试 | 个 | 45
排水系统
634 | 031001006060 | UPVC塑料排水管DN100 | [项目特征] 1.材质、规格、系统压力:UPVC塑料排水管DN100 2.连接形式:粘接连接 3.管道套管制安，形式:综合考虑穿墙、穿梁、穿楼板、刚性、柔性、密闭性以及套管防水情况，套管与套管的填缝、防火封堵等满足设计及规范要求 4.管道、连接件及管件配件制作、安装满足设计及规范要求 5.支架安装，要求:综合考虑各种形式、材质、规格、安装部位、支架刷油，满足设计及规范要求 6.压力试验、泄漏试验设计要求:满足设计及规范要求 7.管道标识设计要求:满足设计及规范要求 [工程内容] 1.管道及附件的敷设安装 2.完成本项所需的一切工作 | m | 2179.72
635 | 031001006061 | UPVC塑料排水管DN75 | [项目特征] 1.材质、规格、系统压力:UPVC塑料排水管DN75 2.连接形式:粘接连接 3.管道套管制安，形式:综合考虑穿墙、穿梁、穿楼板、刚性、柔性、密闭性以及套管防水情况，套管与套管的填缝、防火封堵等满足设计及规范要求 4.管道、连接件及管件配件制作、安装满足设计及规范要求 5.支架安装，要求:综合考虑各种形式、材质、规格、安装部位、支架刷油，满足设计及规范要求 6.压力试验、泄漏试验设计要求:满足设计及规范要求 7.管道标识设计要求:满足设计及规范要求 [工程内容] 1.管道及附件的敷设安装 2.完成本项所需的一切工作 | m | 50
636 | 031001006062 | UPVC塑料排水管DN50 | [项目特征] 1.材质、规格、系统压力:UPVC塑料排水管DN50 2.连接形式:粘接连接 3.管道套管制安，形式:综合考虑穿墙、穿梁、穿楼板、刚性、柔性、密闭性以及套管防水情况，套管与套管的填缝、防火封堵等满足设计及规范要求 4.管道、连接件及管件配件制作、安装满足设计及规范要求 5.支架安装，要求:综合考虑各种形式、材质、规格、安装部位、支架刷油，满足设计及规范要求 6.压力试验、泄漏试验设计要求:满足设计及规范要求 7.管道标识设计要求:满足设计及规范要求 [工程内容] 1.管道及附件的敷设安装 2.完成本项所需的一切工作 | m | 256.66
637 | 031001006063 | UPVC塑料排水管DN25 | [项目特征] 1.材质、规格、系统压力:UPVC塑料排水管DN25 2.连接形式:粘接连接 3.管道套管制安，形式:综合考虑穿墙、穿梁、穿楼板、刚性、柔性、密闭性以及套管防水情况，套管与套管的填缝、防火封堵等满足设计及规范要求 4.管道、连接件及管件配件制作、安装满足设计及规范要求 5.支架安装，要求:综合考虑各种形式、材质、规格、安装部位、支架刷油，满足设计及规范要求 6.压力试验、泄漏试验设计要求:满足设计及规范要求 7.管道标识设计要求:满足设计及规范要求 [工程内容] 1.管道及附件的敷设安装 2.完成本项所需的一切工作 | m | 389.22
通风防排烟系统
638 | 030703001019 | 风管止回阀 | [项目特征] 1.名称:风管止回阀 2.阀体周长:综合考虑 3.清单工程量计算原则:按设计图示尺寸（颈部尺寸）计算开口的截面积 4.支吊架除锈、制作、安装、刷油 5.电气接线前检查、配合\负责接线 [工程内容] 1.本体及附件（含执行机构等）安装 2.完成本项所需的一切工作 | m2 | 0.41
639 | 030702001024 | 通风管道制作安装δ=0.5mm | [项目特征] 1.材质:镀锌钢板 2.形状:综合考虑 3.周长或直径:综合考虑 4.板材厚度:δ=0.5mm 5.接口形式:综合考虑插接、法兰等形式 6.法兰、法兰加固框、支吊架的除锈、刷油:按设计、技术要求及相关规范 7.弯头导流叶片制作、安装 8.调节板的制作、安装 9.已刷过防火漆的硬木垫制作安装 10.过跨风管落地支架及加固架制作、安装 11.风管检查孔制作、安装 12.温度、风量测定孔制作、安装 13.套管（包括防水套管）制作、安装、套管与管道的填缝、防火封堵 14.墙体/楼板打孔（洞）与封堵 [工程内容] 1.风管、管件、法兰、零件、支吊架制作、安装 2.法兰、法兰加固框、支吊架除锈、刷油 3.完成本项所需的一切工作 | m2 | 5.4
640 | 030702001025 | 通风管道制作安装δ=0.6mm | [项目特征] 1.材质:镀锌钢板 2.形状:综合考虑 3.周长或直径:综合考虑 4.板材厚度:δ=0.6mm 5.接口形式:综合考虑插接、法兰等形式 6.法兰、法兰加固框、支吊架的除锈、刷油:按设计、技术要求及相关规范 7.弯头导流叶片制作、安装 8.调节板的制作、安装 9.已刷过防火漆的硬木垫制作安装 10.过跨风管落地支架及加固架制作、安装 11.风管检查孔制作、安装 12.温度、风量测定孔制作、安装 13.套管（包括防水套管）制作、安装、套管与管道的填缝、防火封堵 14.墙体/楼板打孔（洞）与封堵 [工程内容] 1.风管、管件、法兰、零件、支吊架制作、安装 2.法兰、法兰加固框、支吊架除锈、刷油 3.完成本项所需的一切工作 | m2 | 0.34
641 | 030702001026 | 通风管道制作安装δ=0.75mm | [项目特征] 1.材质:镀锌钢板 2.形状:综合考虑 3.周长或直径:综合考虑 4.板材厚度:δ=0.75mm 5.接口形式:综合考虑插接、法兰等形式 6.法兰、法兰加固框、支吊架的除锈、刷油:按设计、技术要求及相关规范 7.弯头导流叶片制作、安装 8.调节板的制作、安装 9.已刷过防火漆的硬木垫制作安装 10.过跨风管落地支架及加固架制作、安装 11.风管检查孔制作、安装 12.温度、风量测定孔制作、安装 13.套管（包括防水套管）制作、安装、套管与管道的填缝、防火封堵 14.墙体/楼板打孔（洞）与封堵 [工程内容] 1.风管、管件、法兰、零件、支吊架制作、安装 2.法兰、法兰加固框、支吊架除锈、刷油 3.完成本项所需的一切工作 | m2 | 2.12
642 | 030703011014 | 防雨排风百叶 | [项目特征] 1.名称:防雨排风百叶 2.材质:铝合金 3.风口周长（颈部）:综合考虑 [工程内容] 1.百叶安装 2.完成本项所需的一切工作 | m2 | 0.11
排油烟系统
643 | 031001003050 | 不锈钢风管制作安装δ=1.2mm | [项目特征] 1.材质:SUS304不锈钢板 2.形状:综合考虑 3.周长或直径:综合考虑 4.板材厚度:δ=1.2mm 5.接口形式:氩弧焊连接 6.支吊架的除锈、刷油:按设计、技术要求及相关规范 7.弯头导流叶片制作、安装 8.调节板的制作、安装 9.已刷过防火漆的硬木垫制作安装 10.过跨风管落地支架及加固架制作、安装 11.风管检查孔制作、安装 12.温度、风量测定孔制作、安装 13.风管套管制作、安装、套管与风管的填缝、防火封堵 14.墙体/楼板打孔（洞）与封堵 15.保温风管在风管壁与支吊架的横担之间应担防火防腐垫 16.含清扫口，集油漏斗，丝堵安装 [工程内容] 1.风管、管件、法兰、零件、支吊架制作、安装 2.法兰、法兰加固框、支吊架除锈、刷油 | m2 | 234.55
644 | 030703001020 | 150°C高气密防火阀 | [项目特征] 1.名称:150°C高气密防火阀 2.阀体周长:综合考虑 3.清单工程量计算原则:按设计图示尺寸（颈部尺寸）计算开口的截面积 4.支吊架除锈、制作、安装、刷油 5.电气接线前检查、配合\负责接线 [工程内容] 1.本体及附件（含执行机构等）安装 2.完成本项所需的一切工作 | m2 | 11.55
预埋工程
智能化预埋
645 | 030411001149 | 预埋电气配管JDG20 | [项目特征] 1.型号、规格:预埋电气配管JDG20 2.配置形式:混凝土结构内预埋 3.接地要求:满足设计及规范要求 4.穿线所需材料满足设计及规范要求 5.接线盒、灯头盒、开关盒、插座盒、人防密闭盒安装满足设计及规范要求 6.标识满足设计及规范要求 [工程内容] 1.电线管路敷设 2.完成本项所需的一切工作 | m | 18.18
646 | 030411001150 | 预埋电气配管JDG25 | [项目特征] 1.型号、规格:预埋电气配管JDG25 2.配置形式:混凝土结构内预埋 3.接地要求:满足设计及规范要求 4.穿线所需材料满足设计及规范要求 5.接线盒、灯头盒、开关盒、插座盒、人防密闭盒安装满足设计及规范要求 6.标识满足设计及规范要求 [工程内容] 1.电线管路敷设 2.完成本项所需的一切工作 | m | 102.18
647 | 030411001151 | 预埋电气配管PC20 | [项目特征] 1.型号、规格:预埋电气配管PC20 2.配置形式:混凝土结构内预埋 3.接地要求:满足设计及规范要求 4.穿线所需材料满足设计及规范要求 5.接线盒、灯头盒、开关盒、插座盒、人防密闭盒安装满足设计及规范要求 6.标识满足设计及规范要求 [工程内容] 1.电线管路敷设 2.完成本项所需的一切工作 | m | 50
648 | 030411001152 | 预埋电气配管PC25 | [项目特征] 1.型号、规格:预埋电气配管PC25 2.配置形式:混凝土结构内预埋 3.接地要求:满足设计及规范要求 4.穿线所需材料满足设计及规范要求 5.接线盒、灯头盒、开关盒、插座盒、人防密闭盒安装满足设计及规范要求 6.标识满足设计及规范要求 [工程内容] 1.电线管路敷设 2.完成本项所需的一切工作 | m | 50
预埋套管
649 | 031002003048 | 刚性防水套管DN200 | [项目特征] 1.名称、类型:刚性防水套管 2.材质:钢 3.规格:DN200 4.具体做法:满足设计、验收要求 5.填料材质:满足设计要求 6.安装位置:按设计要求 [工程内容] 1.除锈、刷油 2.本体制作、安装 3.填充缝隙 4.其他其他完成本项所需的一切工作" | 个 | 30
650 | 031002003049 | 塑料套管DN80 | [项目特征] 1.名称、类型:塑料套管 2.材质:塑料 3.规格:DN80 4.具体做法:满足设计、验收要求 5.填料材质:满足设计要求 6.安装位置:按设计要求 [工程内容] 1.除锈、刷油 2.本体制作、安装 3.填充缝隙 4.其他其他完成本项所需的一切工作 | 个 | 145
幼儿园及托儿所
电气系统
651 | 030408011005 | T接箱 | [项目特征] 1.类型、名称:电缆T接箱 2.安装方式:综合考虑 3.剔凿墙槽、墙面恢复满足设计及规范要求 4.基础型钢制作、安装满足设计及规范要求 5.焊、压接线端子，端子接线满足设计及规范要求 6.接地满足设计及规范要求 [工程内容] 1.本体及元器件安装 2.完成本项所需的一切工作 | 台 | 1
652 | 030408001135 | 矿物电缆NG-A(BTLY)-5*10 | [项目特征] 1.型号、规格:矿物电缆 NG-A(BTLY)-5*10 2.敷设方式:综合考虑 3.揭(盖)盖板、电缆敷设满足设计及规范要求 4.电缆终端头、中间头形式:综合考虑 5.电缆防护、防火封堵、标识满足设计及规范要求 6.电缆防火隔板、电缆防火涂料满足设计及规范要求 7.接线满足设计及规范要求 8.电缆敷设辅助设施安装及拆除 [工程内容] 1.电缆及相关附件安装 2.其他完成本项所需的一切工作 | m | 32.92
653 | 030408001136 | 矿物电缆NG-A(BTLY)-5*16 | [项目特征] 1.型号、规格:矿物电缆 NG-A(BTLY)-5*16 2.敷设方式:综合考虑 3.揭(盖)盖板、电缆敷设满足设计及规范要求 4.电缆终端头、中间头形式:综合考虑 5.电缆防护、防火封堵、标识满足设计及规范要求 6.电缆防火隔板、电缆防火涂料满足设计及规范要求 7.接线满足设计及规范要求 8.电缆敷设辅助设施安装及拆除 [工程内容] 1.电缆及相关附件安装 2.其他完成本项所需的一切工作 | m | 33.08
654 | 030408001137 | 矿物电缆NG-A(BTLY)-3*16 | [项目特征] 1.型号、规格:矿物电缆 NG-A(BTLY)-3*16 2.敷设方式:综合考虑 3.揭(盖)盖板、电缆敷设满足设计及规范要求 4.电缆终端头、中间头形式:综合考虑 5.电缆防护、防火封堵、标识满足设计及规范要求 6.电缆防火隔板、电缆防火涂料满足设计及规范要求 7.接线满足设计及规范要求 8.电缆敷设辅助设施安装及拆除 [工程内容] 1.电缆及相关附件安装 2.其他完成本项所需的一切工作 | m | 6.21
655 | 030408001138 | 电力电缆WDZR-YJY-5*10 | [项目特征] 1.型号、规格：WDZR-YJY-5*10 2.敷设方式:综合考虑 3.揭(盖)盖板、电缆敷设满足设计及规范要求 4.电缆终端头、中间头形式:综合考虑 5.电缆防护、防火封堵、标识满足设计及规范要求 6.电缆防火隔板、电缆防火涂料满足设计及规范要求 7.接线满足设计及规范要求 8.电缆敷设辅助设施安装及拆除 [工程内容] 1.电缆及相关附件安装 2.其他完成本项所需的一切工作 | m | 38.31
656 | 030408001139 | 电力电缆WDZR-YJY-5*16 | [项目特征] 1.型号、规格：WDZR-YJY-5*16 2.敷设方式:综合考虑 3.揭(盖)盖板、电缆敷设满足设计及规范要求 4.电缆终端头、中间头形式:综合考虑 5.电缆防护、防火封堵、标识满足设计及规范要求 6.电缆防火隔板、电缆防火涂料满足设计及规范要求 7.接线满足设计及规范要求 8.电缆敷设辅助设施安装及拆除 [工程内容] 1.电缆及相关附件安装 2.其他完成本项所需的一切工作 | m | 21.93
657 | 030408001140 | 电力电缆WDZR-YJY-4*25+1*16 | [项目特征] 1.型号、规格：WDZR-YJY-4*25+1*16 2.敷设方式:综合考虑 3.揭(盖)盖板、电缆敷设满足设计及规范要求 4.电缆终端头、中间头形式:综合考虑 5.电缆防护、防火封堵、标识满足设计及规范要求 6.电缆防火隔板、电缆防火涂料满足设计及规范要求 7.接线满足设计及规范要求 8.电缆敷设辅助设施安装及拆除 [工程内容] 1.电缆及相关附件安装 2.其他完成本项所需的一切工作 | m | 2.69
658 | 030408001141 | 电力电缆WDZR-YJY-4*35+1*16 | [项目特征] 1.型号、规格：WDZR-YJY-4*35+1*16 2.敷设方式:综合考虑 3.揭(盖)盖板、电缆敷设满足设计及规范要求 4.电缆终端头、中间头形式:综合考虑 5.电缆防护、防火封堵、标识满足设计及规范要求 6.电缆防火隔板、电缆防火涂料满足设计及规范要求 7.接线满足设计及规范要求 8.电缆敷设辅助设施安装及拆除 [工程内容] 1.电缆及相关附件安装 2.其他完成本项所需的一切工作 | m | 3.44
659 | 030408001142 | 电力电缆WDZR-YJY-4*35+1*25 | [项目特征] 1.型号、规格：WDZR-YJY-4*35+1*25 2.敷设方式:综合考虑 3.揭(盖)盖板、电缆敷设满足设计及规范要求 4.电缆终端头、中间头形式:综合考虑 5.电缆防护、防火封堵、标识满足设计及规范要求 6.电缆防火隔板、电缆防火涂料满足设计及规范要求 7.接线满足设计及规范要求 8.电缆敷设辅助设施安装及拆除 [工程内容] 1.电缆及相关附件安装 2.其他完成本项所需的一切工作 | m | 6.21
660 | 030408001143 | 电力电缆WDZR-YJY-4*50+1*25 | [项目特征] 1.型号、规格：WDZR-YJY-4*50+1*25 2.敷设方式:综合考虑 3.揭(盖)盖板、电缆敷设满足设计及规范要求 4.电缆终端头、中间头形式:综合考虑 5.电缆防护、防火封堵、标识满足设计及规范要求 6.电缆防火隔板、电缆防火涂料满足设计及规范要求 7.接线满足设计及规范要求 8.电缆敷设辅助设施安装及拆除 [工程内容] 1.电缆及相关附件安装 2.其他完成本项所需的一切工作 | m | 0.64
661 | 030408001144 | 电力电缆WDZR-YJY-4*50+1*35 | [项目特征] 1.型号、规格：WDZR-YJY-4*50+1*35 2.敷设方式:综合考虑 3.揭(盖)盖板、电缆敷设满足设计及规范要求 4.电缆终端头、中间头形式:综合考虑 5.电缆防护、防火封堵、标识满足设计及规范要求 6.电缆防火隔板、电缆防火涂料满足设计及规范要求 7.接线满足设计及规范要求 8.电缆敷设辅助设施安装及拆除 [工程内容] 1.电缆及相关附件安装 2.其他完成本项所需的一切工作 | m | 6.21
662 | 030408001145 | 电力电缆WDZR-YJY-4*70+1*35 | [项目特征] 1.型号、规格：WDZR-YJY-4*70+1*35 2.敷设方式:综合考虑 3.揭(盖)盖板、电缆敷设满足设计及规范要求 4.电缆终端头、中间头形式:综合考虑 5.电缆防护、防火封堵、标识满足设计及规范要求 6.电缆防火隔板、电缆防火涂料满足设计及规范要求 7.接线满足设计及规范要求 8.电缆敷设辅助设施安装及拆除 [工程内容] 1.电缆及相关附件安装 2.其他完成本项所需的一切工作 | m | 1.08
663 | 030408001146 | 电力电缆WDZR-YJY-4*70+1*50 | [项目特征] 1.型号、规格：WDZR-YJY-4*70+1*50 2.敷设方式:综合考虑 3.揭(盖)盖板、电缆敷设满足设计及规范要求 4.电缆终端头、中间头形式:综合考虑 5.电缆防护、防火封堵、标识满足设计及规范要求 6.电缆防火隔板、电缆防火涂料满足设计及规范要求 7.接线满足设计及规范要求 8.电缆敷设辅助设施安装及拆除 [工程内容] 1.电缆及相关附件安装 2.其他完成本项所需的一切工作 | m | 6.21
664 | 030408001147 | 电力电缆WDZR-YJY-4*90+1*50 | [项目特征] 1.型号、规格：WDZR-YJY-4*90+1*50 2.敷设方式:综合考虑 3.揭(盖)盖板、电缆敷设满足设计及规范要求 4.电缆终端头、中间头形式:综合考虑 5.电缆防护、防火封堵、标识满足设计及规范要求 6.电缆防火隔板、电缆防火涂料满足设计及规范要求 7.接线满足设计及规范要求 8.电缆敷设辅助设施安装及拆除 [工程内容] 1.电缆及相关附件安装 2.其他完成本项所需的一切工作 | m | 6.21
665 | 030408001148 | 电力电缆WDZR-YJY-4*95+1*50 | [项目特征] 1.型号、规格：WDZR-YJY-4*95+1*50 2.敷设方式:综合考虑 3.揭(盖)盖板、电缆敷设满足设计及规范要求 4.电缆终端头、中间头形式:综合考虑 5.电缆防护、防火封堵、标识满足设计及规范要求 6.电缆防火隔板、电缆防火涂料满足设计及规范要求 7.接线满足设计及规范要求 8.电缆敷设辅助设施安装及拆除 [工程内容] 1.电缆及相关附件安装 2.其他完成本项所需的一切工作 | m | 12.81
666 | 030408001149 | 电力电缆WDZR-YJY-4*120+1*70 | [项目特征] 1.型号、规格：WDZR-YJY-4*120+1*70 2.敷设方式:综合考虑 3.揭(盖)盖板、电缆敷设满足设计及规范要求 4.电缆终端头、中间头形式:综合考虑 5.电缆防护、防火封堵、标识满足设计及规范要求 6.电缆防火隔板、电缆防火涂料满足设计及规范要求 7.接线满足设计及规范要求 8.电缆敷设辅助设施安装及拆除 [工程内容] 1.电缆及相关附件安装 2.其他完成本项所需的一切工作 | m | 29.75
667 | 030408001150 | 电力电缆WDZR-YJY-4*150+1*70 | [项目特征] 1.型号、规格：WDZR-YJY-4*150+1*70 2.敷设方式:综合考虑 3.揭(盖)盖板、电缆敷设满足设计及规范要求 4.电缆终端头、中间头形式:综合考虑 5.电缆防护、防火封堵、标识满足设计及规范要求 6.电缆防火隔板、电缆防火涂料满足设计及规范要求 7.接线满足设计及规范要求 8.电缆敷设辅助设施安装及拆除 [工程内容] 1.电缆及相关附件安装 2.其他完成本项所需的一切工作 | m | 4.39
668 | 030408001151 | 电力电缆WDZR-YJY-4*240+1*120 | [项目特征] 1.型号、规格：WDZR-YJY-4*240+1*120 2.敷设方式:综合考虑 3.揭(盖)盖板、电缆敷设满足设计及规范要求 4.电缆终端头、中间头形式:综合考虑 5.电缆防护、防火封堵、标识满足设计及规范要求 6.电缆防火隔板、电缆防火涂料满足设计及规范要求 7.接线满足设计及规范要求 8.电缆敷设辅助设施安装及拆除 [工程内容] 1.电缆及相关附件安装 2.其他完成本项所需的一切工作 | m | 28.19
669 | 030408001152 | 电力电缆WDZR-YJY-3*10 | [项目特征] 1.型号、规格：WDZR-YJY-3*10 2.敷设方式:综合考虑 3.揭(盖)盖板、电缆敷设满足设计及规范要求 4.电缆终端头、中间头形式:综合考虑 5.电缆防护、防火封堵、标识满足设计及规范要求 6.电缆防火隔板、电缆防火涂料满足设计及规范要求 7.接线满足设计及规范要求 8.电缆敷设辅助设施安装及拆除 [工程内容] 1.电缆及相关附件安装 2.其他完成本项所需的一切工作 | m | 63.46
670 | 030408001153 | 电力电缆WDZ-YJY-5*6 | [项目特征] 1.型号、规格：WDZ-YJY-5*6 2.敷设方式:综合考虑 3.揭(盖)盖板、电缆敷设满足设计及规范要求 4.电缆终端头、中间头形式:综合考虑 5.电缆防护、防火封堵、标识满足设计及规范要求 6.电缆防火隔板、电缆防火涂料满足设计及规范要求 7.接线满足设计及规范要求 8.电缆敷设辅助设施安装及拆除 [工程内容] 1.电缆及相关附件安装 2.其他完成本项所需的一切工作 | m | 1.64
671 | 030408001154 | 电力电缆WDZ-YJY-5*16 | [项目特征] 1.型号、规格：WDZ-YJY-5*16 2.敷设方式:综合考虑 3.揭(盖)盖板、电缆敷设满足设计及规范要求 4.电缆终端头、中间头形式:综合考虑 5.电缆防护、防火封堵、标识满足设计及规范要求 6.电缆防火隔板、电缆防火涂料满足设计及规范要求 7.接线满足设计及规范要求 8.电缆敷设辅助设施安装及拆除 [工程内容] 1.电缆及相关附件安装 2.其他完成本项所需的一切工作 | m | 2.87
672 | 030408001155 | 电力电缆WDZ-YJV-5*4 | [项目特征] 1.型号、规格：WDZ-YJV-5*4 2.敷设方式:综合考虑 3.揭(盖)盖板、电缆敷设满足设计及规范要求 4.电缆终端头、中间头形式:综合考虑 5.电缆防护、防火封堵、标识满足设计及规范要求 6.电缆防火隔板、电缆防火涂料满足设计及规范要求 7.接线满足设计及规范要求 8.电缆敷设辅助设施安装及拆除 [工程内容] 1.电缆及相关附件安装 2.其他完成本项所需的一切工作 | m | 1.02
673 | 030408001156 | 电力电缆WDZ-YJV-5*10 | [项目特征] 1.型号、规格：WDZ-YJV-5*10 2.敷设方式:综合考虑 3.揭(盖)盖板、电缆敷设满足设计及规范要求 4.电缆终端头、中间头形式:综合考虑 5.电缆防护、防火封堵、标识满足设计及规范要求 6.电缆防火隔板、电缆防火涂料满足设计及规范要求 7.接线满足设计及规范要求 8.电缆敷设辅助设施安装及拆除 [工程内容] 1.电缆及相关附件安装 2.其他完成本项所需的一切工作 | m | 6.21
674 | 030408001157 | 电力电缆WDZ-YJY-4*2.5 | [项目特征] 1.型号、规格：WDZ-YJY-4*2.5 2.敷设方式:综合考虑 3.揭(盖)盖板、电缆敷设满足设计及规范要求 4.电缆终端头、中间头形式:综合考虑 5.电缆防护、防火封堵、标识满足设计及规范要求 6.电缆防火隔板、电缆防火涂料满足设计及规范要求 7.接线满足设计及规范要求 8.电缆敷设辅助设施安装及拆除 [工程内容] 1.电缆及相关附件安装 2.其他完成本项所需的一切工作 | m | 13.85
675 | 030408001158 | 电力电缆WDZ-YJY-4*4 | [项目特征] 1.型号、规格：WDZ-YJY-4*4 2.敷设方式:综合考虑 3.揭(盖)盖板、电缆敷设满足设计及规范要求 4.电缆终端头、中间头形式:综合考虑 5.电缆防护、防火封堵、标识满足设计及规范要求 6.电缆防火隔板、电缆防火涂料满足设计及规范要求 7.接线满足设计及规范要求 8.电缆敷设辅助设施安装及拆除 [工程内容] 1.电缆及相关附件安装 2.其他完成本项所需的一切工作 | m | 8.86
676 | 030408001159 | 电力电缆WDZ-YJY-4*50+1*25 | [项目特征] 1.型号、规格：WDZ-YJY-4*50+1*25 2.敷设方式:综合考虑 3.揭(盖)盖板、电缆敷设满足设计及规范要求 4.电缆终端头、中间头形式:综合考虑 5.电缆防护、防火封堵、标识满足设计及规范要求 6.电缆防火隔板、电缆防火涂料满足设计及规范要求 7.接线满足设计及规范要求 8.电缆敷设辅助设施安装及拆除 [工程内容] 1.电缆及相关附件安装 2.其他完成本项所需的一切工作 | m | 2.85
677 | 030408001160 | 电力电缆WDZ-YJY-4*185+1*95 | [项目特征] 1.型号、规格：WDZ-YJY-4*185+1*95 2.敷设方式:综合考虑 3.揭(盖)盖板、电缆敷设满足设计及规范要求 4.电缆终端头、中间头形式:综合考虑 5.电缆防护、防火封堵、标识满足设计及规范要求 6.电缆防火隔板、电缆防火涂料满足设计及规范要求 7.接线满足设计及规范要求 8.电缆敷设辅助设施安装及拆除 [工程内容] 1.电缆及相关附件安装 2.其他完成本项所需的一切工作 | m | 6.21
678 | 030408001161 | 电力电缆WDZ-YJY-3*25+2*16 | [项目特征] 1.型号、规格：WDZ-YJY-3*25+2*16 2.敷设方式:综合考虑 3.揭(盖)盖板、电缆敷设满足设计及规范要求 4.电缆终端头、中间头形式:综合考虑 5.电缆防护、防火封堵、标识满足设计及规范要求 6.电缆防火隔板、电缆防火涂料满足设计及规范要求 7.接线满足设计及规范要求 8.电缆敷设辅助设施安装及拆除 [工程内容] 1.电缆及相关附件安装 2.其他完成本项所需的一切工作 | m | 5.49
679 | 030411004127 | 电气配线WDZR-BYJ-4 | [项目特征] 1.配线形式:综合考虑管内穿线及线槽桥架配线 2.导线型号、材质、规格:WDZR-BYJ-4 3.敷设部位或线制:综合考虑 4.压铜接线端子安装满足设计及规范要求 5.校接线满足设计及规范要求 6.揭(盖)盖板、电缆敷设满足设计及规范要求 [工程内容] 1.线槽配线或管内穿线 2.其他完成本项所需的一切工作 | m | 2535.31
680 | 030411004128 | 电气配线WDZR-BYJ-6 | [项目特征] 1.配线形式:综合考虑管内穿线及线槽桥架配线 2.导线型号、材质、规格:WDZR-BYJ-6 3.敷设部位或线制:综合考虑 4.压铜接线端子安装满足设计及规范要求 5.校接线满足设计及规范要求 6.揭(盖)盖板、电缆敷设满足设计及规范要求 [工程内容] 1.线槽配线或管内穿线 2.其他完成本项所需的一切工作 | m | 1058.48
681 | 030411004129 | 电气配线WDZR-BYJ-10 | [项目特征] 1.配线形式:综合考虑管内穿线及线槽桥架配线 2.导线型号、材质、规格:WDZR-BYJ-10 3.敷设部位或线制:综合考虑 4.压铜接线端子安装满足设计及规范要求 5.校接线满足设计及规范要求 6.揭(盖)盖板、电缆敷设满足设计及规范要求 [工程内容] 1.线槽配线或管内穿线 2.其他完成本项所需的一切工作 | m | 52.61
682 | 030411004130 | 电气配线WDZR-BYJ-16 | [项目特征] 1.配线形式:综合考虑管内穿线及线槽桥架配线 2.导线型号、材质、规格:WDZR-BYJ-16 3.敷设部位或线制:综合考虑 4.压铜接线端子安装满足设计及规范要求 5.校接线满足设计及规范要求 6.揭(盖)盖板、电缆敷设满足设计及规范要求 [工程内容] 1.线槽配线或管内穿线 2.其他完成本项所需的一切工作 | m | 33.43
683 | 030411004131 | 电气配线WDZ-BYJ-2.5 | [项目特征] 1.配线形式:综合考虑管内穿线及线槽桥架配线 2.导线型号、材质、规格:WDZ-BYJ-2.5 3.敷设部位或线制:综合考虑 4.压铜接线端子安装满足设计及规范要求 5.校接线满足设计及规范要求 6.揭(盖)盖板、电缆敷设满足设计及规范要求 [工程内容] 1.线槽配线或管内穿线 2.其他完成本项所需的一切工作 | m | 71.98
684 | 030411004132 | 电气配线WDZ-BYJ-6 | [项目特征] 1.配线形式:综合考虑管内穿线及线槽桥架配线 2.导线型号、材质、规格:WDZ-BYJ-6 3.敷设部位或线制:综合考虑 4.压铜接线端子安装满足设计及规范要求 5.校接线满足设计及规范要求 6.揭(盖)盖板、电缆敷设满足设计及规范要求 [工程内容] 1.线槽配线或管内穿线 2.其他完成本项所需的一切工作 | m | 148.02
685 | 030411004133 | 电气配线WDZ-BYJ-10 | [项目特征] 1.配线形式:综合考虑管内穿线及线槽桥架配线 2.导线型号、材质、规格:WDZ-BYJ-10 3.敷设部位或线制:综合考虑 4.压铜接线端子安装满足设计及规范要求 5.校接线满足设计及规范要求 6.揭(盖)盖板、电缆敷设满足设计及规范要求 [工程内容] 1.线槽配线或管内穿线 2.其他完成本项所需的一切工作 | m | 530.35
686 | 030411004134 | 电气配线WDZ-BYJ-16 | [项目特征] 1.配线形式:综合考虑管内穿线及线槽桥架配线 2.导线型号、材质、规格:WDZ-BYJ-16 3.敷设部位或线制:综合考虑 4.压铜接线端子安装满足设计及规范要求 5.校接线满足设计及规范要求 6.揭(盖)盖板、电缆敷设满足设计及规范要求 [工程内容] 1.线槽配线或管内穿线 2.其他完成本项所需的一切工作 | m | 13.1
687 | 030411004135 | 电气配线WDZN-BYJ-2.5 | [项目特征] 1.配线形式:综合考虑管内穿线及线槽桥架配线 2.导线型号、材质、规格:WDZN-BYJ-2.5 3.敷设部位或线制:综合考虑 4.压铜接线端子安装满足设计及规范要求 5.校接线满足设计及规范要求 6.揭(盖)盖板、电缆敷设满足设计及规范要求 [工程内容] 1.线槽配线或管内穿线 2.其他完成本项所需的一切工作 | m | 6.21
688 | 030411004136 | 电气配线WDZN-BYJ-4 | [项目特征] 1.配线形式:综合考虑管内穿线及线槽桥架配线 2.导线型号、材质、规格:WDZN-BYJ-4 3.敷设部位或线制:综合考虑 4.压铜接线端子安装满足设计及规范要求 5.校接线满足设计及规范要求 6.揭(盖)盖板、电缆敷设满足设计及规范要求 [工程内容] 1.线槽配线或管内穿线 2.其他完成本项所需的一切工作 | m | 24.64
689 | 030411003048 | 电缆桥架CTE100*50 | [项目特征] 1.名称:金属桥架 2.材质、规格、厚度:CTE-100*50 3.接地要求:满足设计及规范要求 4.孔洞开凿及修复(含孔洞与套管或孔洞与线槽桥架之间的封堵、防火封堵)满足设计及规范要求 5.套管制作、安装及套管内封堵(含防火封堵)满足设计及规范要求 6.支吊架制作、刷油、防腐、安装、刷涂防火涂料等满足设计及规范要求 7.本体、盖板、配件、连接件安装满足设计及规范要求 8.线槽、桥架内防火封堵满足设计及规范要求 9.标识满足设计及规范要求 [工程内容] 1.金属桥架/金属梯架及其附件制作安装 2.完成本项所需的一切工作 | m | 4.43
690 | 030411003049 | 电缆桥架CTE100*100 | [项目特征] 1.名称:金属桥架 2.材质、规格、厚度:CTE-100*100 3.接地要求:满足设计及规范要求 4.孔洞开凿及修复(含孔洞与套管或孔洞与线槽桥架之间的封堵、防火封堵)满足设计及规范要求 5.套管制作、安装及套管内封堵(含防火封堵)满足设计及规范要求 6.支吊架制作、刷油、防腐、安装、刷涂防火涂料等满足设计及规范要求 7.本体、盖板、配件、连接件安装满足设计及规范要求 8.线槽、桥架内防火封堵满足设计及规范要求 9.标识满足设计及规范要求 [工程内容] 1.金属桥架/金属梯架及其附件制作安装 2.完成本项所需的一切工作 | m | 3.86
691 | 030411003050 | 电缆桥架CT100*50 | [项目特征] 1.名称:金属桥架 2.材质、规格、厚度:CT-100*50 3.接地要求:满足设计及规范要求 4.孔洞开凿及修复(含孔洞与套管或孔洞与线槽桥架之间的封堵、防火封堵)满足设计及规范要求 5.套管制作、安装及套管内封堵(含防火封堵)满足设计及规范要求 6.支吊架制作、刷油、防腐、安装、刷涂防火涂料等满足设计及规范要求 7.本体、盖板、配件、连接件安装满足设计及规范要求 8.线槽、桥架内防火封堵满足设计及规范要求 9.标识满足设计及规范要求 [工程内容] 1.金属桥架/金属梯架及其附件制作安装 2.完成本项所需的一切工作 | m | 72.18
692 | 030411003051 | 电缆桥架CT100*100 | [项目特征] 1.名称:金属桥架 2.材质、规格、厚度:CT-100*100 3.接地要求:满足设计及规范要求 4.孔洞开凿及修复(含孔洞与套管或孔洞与线槽桥架之间的封堵、防火封堵)满足设计及规范要求 5.套管制作、安装及套管内封堵(含防火封堵)满足设计及规范要求 6.支吊架制作、刷油、防腐、安装、刷涂防火涂料等满足设计及规范要求 7.本体、盖板、配件、连接件安装满足设计及规范要求 8.线槽、桥架内防火封堵满足设计及规范要求 9.标识满足设计及规范要求 [工程内容] 1.金属桥架/金属梯架及其附件制作安装 2.完成本项所需的一切工作 | m | 72.18
693 | 030411003052 | 电缆桥架CT200x100 | [项目特征] 1.名称:金属桥架 2.材质、规格、厚度:CT-200*100 3.接地要求:满足设计及规范要求 4.孔洞开凿及修复(含孔洞与套管或孔洞与线槽桥架之间的封堵、防火封堵)满足设计及规范要求 5.套管制作、安装及套管内封堵(含防火封堵)满足设计及规范要求 6.支吊架制作、刷油、防腐、安装、刷涂防火涂料等满足设计及规范要求 7.本体、盖板、配件、连接件安装满足设计及规范要求 8.线槽、桥架内防火封堵满足设计及规范要求 9.标识满足设计及规范要求 [工程内容] 1.金属桥架/金属梯架及其附件制作安装 2.完成本项所需的一切工作 | m | 55.73
694 | 030411003053 | 电缆桥架CT300x100 | [项目特征] 1.名称:金属桥架 2.材质、规格、厚度:CT-300*100 3.接地要求:满足设计及规范要求 4.孔洞开凿及修复(含孔洞与套管或孔洞与线槽桥架之间的封堵、防火封堵)满足设计及规范要求 5.套管制作、安装及套管内封堵(含防火封堵)满足设计及规范要求 6.支吊架制作、刷油、防腐、安装、刷涂防火涂料等满足设计及规范要求 7.本体、盖板、配件、连接件安装满足设计及规范要求 8.线槽、桥架内防火封堵满足设计及规范要求 9.标识满足设计及规范要求 [工程内容] 1.金属桥架/金属梯架及其附件制作安装 2.完成本项所需的一切工作 | m | 3.02
695 | 030411001167 | 电气配管PC20 | [项目特征] 1.型号、规格:电气配管PC20 2.配置形式:综合考虑沿墙、沿楼板、采用支吊架安装、砖墙内的明敷、暗敷等敷设方式 3.接地要求:满足设计及规范要求 4.孔洞开凿及修复(含孔洞与套管或孔洞与线管之间的封堵)满足设计及规范要求 5.刨沟槽及沟槽修复满足设计及规范要求 6.套管制作、安装及套管内封堵(含防火封堵)满足设计及规范要求 7.支吊架制作、刷油、防腐、安装、刷涂防火涂料满足设计及规范要求 8.电线管路敷设(含管卡、管码安装)满足设计及规范要求 9.穿线所需材料满足设计及规范要求 10.接线盒、灯头盒、开关盒、插座盒、人防密闭盒安装满足设计及规范要求 11.接地满足设计及规范要求 12.标识满足设计及规范要求 [工程内容] 1.电线管敷设 2.其他完成本项所需的一切工作 | m | 1521.73
696 | 030411001168 | 电气配管PC25 | [项目特征] 1.型号、规格:电气配管PC25 2.配置形式:综合考虑沿墙、沿楼板、采用支吊架安装、砖墙内的明敷、暗敷等敷设方式 3.接地要求:满足设计及规范要求 4.孔洞开凿及修复(含孔洞与套管或孔洞与线管之间的封堵)满足设计及规范要求 5.刨沟槽及沟槽修复满足设计及规范要求 6.套管制作、安装及套管内封堵(含防火封堵)满足设计及规范要求 7.支吊架制作、刷油、防腐、安装、刷涂防火涂料满足设计及规范要求 8.电线管路敷设(含管卡、管码安装)满足设计及规范要求 9.穿线所需材料满足设计及规范要求 10.接线盒、灯头盒、开关盒、插座盒、人防密闭盒安装满足设计及规范要求 11.接地满足设计及规范要求 12.标识满足设计及规范要求 [工程内容] 1.电线管敷设 2.其他完成本项所需的一切工作 | m | 273.06
697 | 030411001169 | 电气配管PC32 | [项目特征] 1.型号、规格:电气配管PC32 2.配置形式:综合考虑沿墙、沿楼板、采用支吊架安装、砖墙内的明敷、暗敷等敷设方式 3.接地要求:满足设计及规范要求 4.孔洞开凿及修复(含孔洞与套管或孔洞与线管之间的封堵)满足设计及规范要求 5.刨沟槽及沟槽修复满足设计及规范要求 6.套管制作、安装及套管内封堵(含防火封堵)满足设计及规范要求 7.支吊架制作、刷油、防腐、安装、刷涂防火涂料满足设计及规范要求 8.电线管路敷设(含管卡、管码安装)满足设计及规范要求 9.穿线所需材料满足设计及规范要求 10.接线盒、灯头盒、开关盒、插座盒、人防密闭盒安装满足设计及规范要求 11.接地满足设计及规范要求 12.标识满足设计及规范要求 [工程内容] 1.电线管敷设 2.其他完成本项所需的一切工作 | m | 43.93
698 | 030411001170 | 电气配管PC40 | [项目特征] 1.型号、规格:电气配管PC40 2.配置形式:综合考虑沿墙、沿楼板、采用支吊架安装、砖墙内的明敷、暗敷等敷设方式 3.接地要求:满足设计及规范要求 4.孔洞开凿及修复(含孔洞与套管或孔洞与线管之间的封堵)满足设计及规范要求 5.刨沟槽及沟槽修复满足设计及规范要求 6.套管制作、安装及套管内封堵(含防火封堵)满足设计及规范要求 7.支吊架制作、刷油、防腐、安装、刷涂防火涂料满足设计及规范要求 8.电线管路敷设(含管卡、管码安装)满足设计及规范要求 9.穿线所需材料满足设计及规范要求 10.接线盒、灯头盒、开关盒、插座盒、人防密闭盒安装满足设计及规范要求 11.接地满足设计及规范要求 12.标识满足设计及规范要求 [工程内容] 1.电线管敷设 2.其他完成本项所需的一切工作 | m | 14.75
699 | 030411001171 | 电气配管PC63 | [项目特征] 1.型号、规格:电气配管PC63 2.配置形式:综合考虑沿墙、沿楼板、采用支吊架安装、砖墙内的明敷、暗敷等敷设方式 3.接地要求:满足设计及规范要求 4.孔洞开凿及修复(含孔洞与套管或孔洞与线管之间的封堵)满足设计及规范要求 5.刨沟槽及沟槽修复满足设计及规范要求 6.套管制作、安装及套管内封堵(含防火封堵)满足设计及规范要求 7.支吊架制作、刷油、防腐、安装、刷涂防火涂料满足设计及规范要求 8.电线管路敷设(含管卡、管码安装)满足设计及规范要求 9.穿线所需材料满足设计及规范要求 10.接线盒、灯头盒、开关盒、插座盒、人防密闭盒安装满足设计及规范要求 11.接地满足设计及规范要求 12.标识满足设计及规范要求 [工程内容] 1.电线管敷设 2.其他完成本项所需的一切工作 | m | 14.75
700 | 030411001172 | 电气配管JDG20 | [项目特征] 1.型号、规格:电气配管JDG20 2.配置形式:综合考虑沿墙、沿楼板、采用支吊架安装、砖墙内的明敷、暗敷等敷设方式 3.接地要求:满足设计及规范要求 4.孔洞开凿及修复(含孔洞与套管或孔洞与线管之间的封堵)满足设计及规范要求 5.刨沟槽及沟槽修复满足设计及规范要求 6.套管制作、安装及套管内封堵(含防火封堵)满足设计及规范要求 7.支吊架制作、刷油、防腐、安装、刷涂防火涂料满足设计及规范要求 8.电线管路敷设(含管卡、管码安装)满足设计及规范要求 9.穿线所需材料满足设计及规范要求 10.接线盒、灯头盒、开关盒、插座盒、人防密闭盒安装满足设计及规范要求 11.接地满足设计及规范要求 12.标识满足设计及规范要求 [工程内容] 1.电线管敷设 2.其他完成本项所需的一切工作 | m | 10.87
701 | 030411001173 | 电气配管JDG25 | [项目特征] 1.型号、规格:电气配管JDG25 2.配置形式:综合考虑沿墙、沿楼板、采用支吊架安装、砖墙内的明敷、暗敷等敷设方式 3.接地要求:满足设计及规范要求 4.孔洞开凿及修复(含孔洞与套管或孔洞与线管之间的封堵)满足设计及规范要求 5.刨沟槽及沟槽修复满足设计及规范要求 6.套管制作、安装及套管内封堵(含防火封堵)满足设计及规范要求 7.支吊架制作、刷油、防腐、安装、刷涂防火涂料满足设计及规范要求 8.电线管路敷设(含管卡、管码安装)满足设计及规范要求 9.穿线所需材料满足设计及规范要求 10.接线盒、灯头盒、开关盒、插座盒、人防密闭盒安装满足设计及规范要求 11.接地满足设计及规范要求 12.标识满足设计及规范要求 [工程内容] 1.电线管敷设 2.其他完成本项所需的一切工作 | m | 8.23
702 | 030412005026 | 明装墙上座灯 | [项目特征] 1.名称、型号:明装墙上座灯 2.规格:LED,6W 3.安装部位、方式:壁装 4.灯具（含光源）及其配件安装 5.接线盒至灯具之间的金属软管、普利卡管、其它类型软管的安装 6.接线盒至灯具之间的配线满足设计及规范要求 [工程内容] 1.灯具（含光源）及其配件安装 2.其他完成本项所需的一切工作 | 套 | 1
703 | 030412005027 | 明装墙上座灯（自带蓄电池） | [项目特征] 1.名称、型号:明装墙上座灯（自带蓄电池） 2.规格:LED,6W 3.安装部位、方式:壁装 4.灯具（含光源）及其配件安装 5.接线盒至灯具之间的金属软管、普利卡管、其它类型软管的安装 6.接线盒至灯具之间的配线满足设计及规范要求 [工程内容] 1.灯具（含光源）及其配件安装 2.其他完成本项所需的一切工作 | 套 | 1
704 | 030412001009 | 吸顶灯 | [项目特征] 1.名称、型号:吸顶灯 2.规格:LED,16W 3.安装部位、方式:吸顶 4.灯具（含光源）及其配件安装 5.接线盒至灯具之间的金属软管、普利卡管、其它类型软管的安装 6.接线盒至灯具之间的配线满足设计及规范要求 [工程内容] 1.灯具（含光源）及其配件安装 2.其他完成本项所需的一切工作 | 套 | 2
705 | 030412001010 | 自带节能自熄开关的吸顶灯 | [项目特征] 1.名称:自带节能自熄开关的吸顶灯 2.规格:22W环形节能灯/LED,18W 3.安装部位、方式:吸顶 4.灯具（含光源）及其配件安装 5.接线盒至灯具之间的金属软管、普利卡管、其它类型软管的安装 6.接线盒至灯具之间的配线满足设计及规范要求 [工程内容] 1.灯具（含光源）及其配件安装 2.其他完成本项所需的一切工作 | 套 | 1
706 | 030404034018 | 单联单控开关 | [项目特征] 1.名称:单联单控开关 2.安装方式:综合考虑 3.焊压端子、接线满足设计、技术要求及相关规范要求 [工程内容] 1.本体及附件安装 2.其他完成本项所需的一切工作 | 套 | 1
707 | 030404035015 | 安全型单相二、三极插座 | [项目特征] 1.名称:单相安全型二、三孔插座 2.安装方式:综合考虑 3.焊压端子、接线满足设计、技术要求及相关规范要求 4.孔洞开凿及修复 [工程内容] 1.本体及附件安装 2.其他完成本项所需的一切工作 | 套 | 1
708 | 030404035016 | 安全型带开关单相三极插座(空调) | [项目特征] 1.名称:单相安全型三插座 空调 2.安装方式:综合考虑 3.焊压端子、接线满足设计、技术要求及相关规范要求 4.孔洞开凿及修复 [工程内容] 1.本体及附件安装 2.其他完成本项所需的一切工作 | 套 | 13
防雷系统
709 | 030409003007 | 防雷、接地 | [项目特征] 1.范围:包括整个防雷接地系统，包括桩承台连接、底板及屋面接地网、避雷带、建筑物引下线、均压环、测试点、接地极、避雷针、等电位连接、设备房接地网及其接地端子引出线等；包括整个接地干线系统，所有接地线缆及其线管、强电井、电梯井道内的接地扁铁干线、强电系统范围内的金属桥架接地扁铁等，但不包括本专业单位施工以外的金属桥架接地扁铁；包括其他专业单位预留点位后至建筑物防雷系统的连接；包括所有户内的等电位连接(只安装至局部等电位端子箱(LEB箱))，包括户内局部等电位端子箱(LEB箱)至户内各金属体的配管配线、接口预留（与金属体接线由精装单位连接） 2.避雷引下线制作、安装满足设计及规范要求 3.接地跨接线满足设计及规范要求 4.桩基、桩承台接地满足设计及规范要求 5.接地母线敷设满足设计及规范要求 6.接地极制作、安装满足设计及规范要求 7.避雷网制作、安装满足设计及规范要求 8.避雷针制作、安装满足设计及规范要求 9.均压环敷设满足设计及规范要求 10.钢铝窗、栏杆、幕墙接地满足设计及规范要求 11.接地跨接线满足设计及规范要求 12.柱主筋与圈梁焊接满足设计及规范要求 13.利用圈梁钢筋焊接满足设计及规范要求 14.利用柱主钢筋焊接满足设计及规范要求 15.断接卡子及卡断接箱制作、安装满足设计及规范要求 16.等电位端子箱(LEB箱)安装满足设计及规范要求，并连接至防雷系统 17.包括整个项目的防雷接地内容，按规范要求的所有防雷接地系统的调试内容 [工程内容] 1.整个防雷接地系统工作内容 2.完成本项所需的一切工作 | m2 | 2160
给水系统
710 | 031001006075 | PP-R冷水管DN32 | [项目特征] 1.材质、规格:PP-R冷水管DN32 2.连接形式:热熔连接 3.管道套管形式:综合考虑穿墙、穿梁、穿楼板、刚性、柔性、密闭性以及套管防水情况，套管与套管的填缝、防火封堵等满足设计及规范要求 4.管道、连接件及管配件(含止水环、伸缩节、阻火圈、透气帽、检查口、H型管、消能装置、堵头等)制作、安装满足设计及规范要求 5.支架:综合考虑各种形式、材质、规格、安装部位、支架刷油并满足设计及规范要求 6.压力试验、泄漏试验、消毒及冲洗设计要求:满足设计及规范要求 7.管道标识设计要求:满足设计及规范要求 8.刨沟槽及沟槽修复:综合考虑剪力墙、砖墙并满足设计及规范要求 [工程内容] 1.管道及附件的敷设安装 2.其他完成本项所需的一切工作 | m | 195.13
711 | 031001006076 | PP-R冷水管DN25 | [项目特征] 1.材质、规格:PP-R冷水管DN25 2.连接形式:热熔连接 3.管道套管形式:综合考虑穿墙、穿梁、穿楼板、刚性、柔性、密闭性以及套管防水情况，套管与套管的填缝、防火封堵等满足设计及规范要求 4.管道、连接件及管配件(含止水环、伸缩节、阻火圈、透气帽、检查口、H型管、消能装置、堵头等)制作、安装满足设计及规范要求 5.支架:综合考虑各种形式、材质、规格、安装部位、支架刷油并满足设计及规范要求 6.压力试验、泄漏试验、消毒及冲洗设计要求:满足设计及规范要求 7.管道标识设计要求:满足设计及规范要求 8.刨沟槽及沟槽修复:综合考虑剪力墙、砖墙并满足设计及规范要求 [工程内容] 1.管道及附件的敷设安装 2.其他完成本项所需的一切工作 | m | 194.4
712 | 031001006077 | PP-R冷水管DN20 | [项目特征] 1.材质、规格:PP-R冷水管DN20 2.连接形式:热熔连接 3.管道套管形式:综合考虑穿墙、穿梁、穿楼板、刚性、柔性、密闭性以及套管防水情况，套管与套管的填缝、防火封堵等满足设计及规范要求 4.管道、连接件及管配件(含止水环、伸缩节、阻火圈、透气帽、检查口、H型管、消能装置、堵头等)制作、安装满足设计及规范要求 5.支架:综合考虑各种形式、材质、规格、安装部位、支架刷油并满足设计及规范要求 6.压力试验、泄漏试验、消毒及冲洗设计要求:满足设计及规范要求 7.管道标识设计要求:满足设计及规范要求 8.刨沟槽及沟槽修复:综合考虑剪力墙、砖墙并满足设计及规范要求 [工程内容] 1.管道及附件的敷设安装 2.其他完成本项所需的一切工作 | m | 23.26
713 | 031001006078 | PP-R冷水管DN15 | [项目特征] 1.材质、规格:PP-R冷水管DN15 2.连接形式:热熔连接 3.管道套管形式:综合考虑穿墙、穿梁、穿楼板、刚性、柔性、密闭性以及套管防水情况，套管与套管的填缝、防火封堵等满足设计及规范要求 4.管道、连接件及管配件(含止水环、伸缩节、阻火圈、透气帽、检查口、H型管、消能装置、堵头等)制作、安装满足设计及规范要求 5.支架:综合考虑各种形式、材质、规格、安装部位、支架刷油并满足设计及规范要求 6.压力试验、泄漏试验、消毒及冲洗设计要求:满足设计及规范要求 7.管道标识设计要求:满足设计及规范要求 8.刨沟槽及沟槽修复:综合考虑剪力墙、砖墙并满足设计及规范要求 [工程内容] 1.管道及附件的敷设安装 2.其他完成本项所需的一切工作 | m | 2.36
714 | 031003001089 | 截止阀DN32 | [项目特征] 1.规格、型号:截止阀DN32 2.材质、公称压力、参数选型:满足设计及规范要求 3.连接方式:螺纹连接 4.本体安装前检验、清洗、试压、安装后调试 [工程内容] 1.安装、调试 2.连接附件(如法兰、卡箍)安装 3.其他完成本项的一切工作 | 个 | 4
715 | 031003001090 | 截止阀DN25 | [项目特征] 1.规格、型号:截止阀DN25 2.材质、公称压力、参数选型:满足设计及规范要求 3.连接方式:螺纹连接 4.本体安装前检验、清洗、试压、安装后调试 [工程内容] 1.安装、调试 2.连接附件(如法兰、卡箍)安装 3.其他完成本项的一切工作 | 个 | 2
716 | 031003001092 | 自动排气阀（含截止阀）DN15 | [项目特征] 1.规格、型号:自动排气阀DN15（含截止阀） 2.连接方式、材质、公称压力、参数选型:满足设计及规范要求 [工程内容] 1.本体及附件安装 2.其他完成本项所需的一切工作 | 个 | 1
热水系统
717 | 031001006079 | PP-R热水管DN65 | [项目特征] 1.材质、规格:PP-R热水管DN65 2.连接形式:热熔连接 3.管道套管形式:综合考虑穿墙、穿梁、穿楼板、刚性、柔性、密闭性以及套管防水情况，套管与套管的填缝、防火封堵等满足设计及规范要求 4.管道、连接件及管配件(含止水环、伸缩节、阻火圈、透气帽、检查口、H型管、消能装置、堵头等)制作、安装满足设计及规范要求 5.支架:综合考虑各种形式、材质、规格、安装部位、支架刷油并满足设计及规范要求 6.压力试验、泄漏试验、消毒及冲洗设计要求:满足设计及规范要求 7.管道保温、标识设计要求:满足设计及规范要求 8.刨沟槽及沟槽修复:综合考虑剪力墙、砖墙并满足设计及规范要求 [工程内容] 1.管道及附件的敷设安装 2.其他完成本项所需的一切工作 | m | 26.62
718 | 031001006080 | PP-R热水管DN50 | [项目特征] 1.材质、规格:PP-R热水管DN50 2.连接形式:热熔连接 3.管道套管形式:综合考虑穿墙、穿梁、穿楼板、刚性、柔性、密闭性以及套管防水情况，套管与套管的填缝、防火封堵等满足设计及规范要求 4.管道、连接件及管配件(含止水环、伸缩节、阻火圈、透气帽、检查口、H型管、消能装置、堵头等)制作、安装满足设计及规范要求 5.支架:综合考虑各种形式、材质、规格、安装部位、支架刷油并满足设计及规范要求 6.压力试验、泄漏试验、消毒及冲洗设计要求:满足设计及规范要求 7.管道保温、标识设计要求:满足设计及规范要求 8.刨沟槽及沟槽修复:综合考虑剪力墙、砖墙并满足设计及规范要求 [工程内容] 1.管道及附件的敷设安装 2.其他完成本项所需的一切工作 | m | 44.3
719 | 031001006081 | PP-R热水管DN40 | [项目特征] 1.材质、规格:PP-R热水管DN40 2.连接形式:热熔连接 3.管道套管形式:综合考虑穿墙、穿梁、穿楼板、刚性、柔性、密闭性以及套管防水情况，套管与套管的填缝、防火封堵等满足设计及规范要求 4.管道、连接件及管配件(含止水环、伸缩节、阻火圈、透气帽、检查口、H型管、消能装置、堵头等)制作、安装满足设计及规范要求 5.支架:综合考虑各种形式、材质、规格、安装部位、支架刷油并满足设计及规范要求 6.压力试验、泄漏试验、消毒及冲洗设计要求:满足设计及规范要求 7.管道保温、标识设计要求:满足设计及规范要求 8.刨沟槽及沟槽修复:综合考虑剪力墙、砖墙并满足设计及规范要求 [工程内容] 1.管道及附件的敷设安装 2.其他完成本项所需的一切工作 | m | 72.84
720 | 031001006082 | PP-R热水管DN32 | [项目特征] 1.材质、规格:PP-R热水管DN32 2.连接形式:热熔连接 3.管道套管形式:综合考虑穿墙、穿梁、穿楼板、刚性、柔性、密闭性以及套管防水情况，套管与套管的填缝、防火封堵等满足设计及规范要求 4.管道、连接件及管配件(含止水环、伸缩节、阻火圈、透气帽、检查口、H型管、消能装置、堵头等)制作、安装满足设计及规范要求 5.支架:综合考虑各种形式、材质、规格、安装部位、支架刷油并满足设计及规范要求 6.压力试验、泄漏试验、消毒及冲洗设计要求:满足设计及规范要求 7.管道保温、标识设计要求:满足设计及规范要求 8.刨沟槽及沟槽修复:综合考虑剪力墙、砖墙并满足设计及规范要求 [工程内容] 1.管道及附件的敷设安装 2.其他完成本项所需的一切工作 | m | 223.56
721 | 031001006083 | PP-R热水管DN25 | [项目特征] 1.材质、规格:PP-R热水管DN25 2.连接形式:热熔连接 3.管道套管形式:综合考虑穿墙、穿梁、穿楼板、刚性、柔性、密闭性以及套管防水情况，套管与套管的填缝、防火封堵等满足设计及规范要求 4.管道、连接件及管配件(含止水环、伸缩节、阻火圈、透气帽、检查口、H型管、消能装置、堵头等)制作、安装满足设计及规范要求 5.支架:综合考虑各种形式、材质、规格、安装部位、支架刷油并满足设计及规范要求 6.压力试验、泄漏试验、消毒及冲洗设计要求:满足设计及规范要求 7.管道保温、标识设计要求:满足设计及规范要求 8.刨沟槽及沟槽修复:综合考虑剪力墙、砖墙并满足设计及规范要求 [工程内容] 1.管道及附件的敷设安装 2.其他完成本项所需的一切工作 | m | 101.54
722 | 031001006084 | PP-R热水管DN20 | [项目特征] 1.材质、规格:PP-R热水管DN20 2.连接形式:热熔连接 3.管道套管形式:综合考虑穿墙、穿梁、穿楼板、刚性、柔性、密闭性以及套管防水情况，套管与套管的填缝、防火封堵等满足设计及规范要求 4.管道、连接件及管配件(含止水环、伸缩节、阻火圈、透气帽、检查口、H型管、消能装置、堵头等)制作、安装满足设计及规范要求 5.支架:综合考虑各种形式、材质、规格、安装部位、支架刷油并满足设计及规范要求 6.压力试验、泄漏试验、消毒及冲洗设计要求:满足设计及规范要求 7.管道保温、标识设计要求:满足设计及规范要求 8.刨沟槽及沟槽修复:综合考虑剪力墙、砖墙并满足设计及规范要求 [工程内容] 1.管道及附件的敷设安装 2.其他完成本项所需的一切工作 | m | 103.75
723 | 031001006085 | PP-R热水管DN15 | [项目特征] 1.材质、规格:PP-R热水管DN15 2.连接形式:热熔连接 3.管道套管形式:综合考虑穿墙、穿梁、穿楼板、刚性、柔性、密闭性以及套管防水情况，套管与套管的填缝、防火封堵等满足设计及规范要求 4.管道、连接件及管配件(含止水环、伸缩节、阻火圈、透气帽、检查口、H型管、消能装置、堵头等)制作、安装满足设计及规范要求 5.支架:综合考虑各种形式、材质、规格、安装部位、支架刷油并满足设计及规范要求 6.压力试验、泄漏试验、消毒及冲洗设计要求:满足设计及规范要求 7.管道保温、标识设计要求:满足设计及规范要求 8.刨沟槽及沟槽修复:综合考虑剪力墙、砖墙并满足设计及规范要求 [工程内容] 1.管道及附件的敷设安装 2.其他完成本项所需的一切工作 | m | 3.17
724 | 031003001101 | 截止阀DN32 | [项目特征] 1.类型:截止阀 2.型号、规格:DN32 3.材质、公称压力、参数选型:按设计要求 4.连接方式:螺纹连接 5.本体安装前检验、清洗、试压、安装后调试 [工程内容] 1.安装、调试 2.连接附件(如法兰、卡箍)安装 3.其他完成本项的一切工作 | 个 | 65
725 | 031003001102 | 截止阀DN25 | [项目特征] 1.类型:截止阀 2.型号、规格:DN25 3.材质、公称压力、参数选型:按设计要求 4.连接方式:螺纹连接 5.本体安装前检验、清洗、试压、安装后调试 [工程内容] 1.安装、调试 2.连接附件(如法兰、卡箍)安装 3.其他完成本项的一切工作 | 个 | 4
726 | 031003001110 | 自动排气阀（含截止阀）DN15 | [项目特征] 1.规格、型号:自动排气阀DN15（含截止阀） 2.连接方式、材质、公称压力、参数选型:满足设计及规范要求 [工程内容] 1.本体及附件安装 2.其他完成本项所需的一切工作 | 个 | 1
排水系统
727 | 031001006085 | UPVC塑料排水管DN150 | [项目特征] 1.材质、规格、系统压力:UPVC塑料排水管DN150 2.连接形式:粘接连接 3.管道套管制安，形式:综合考虑穿墙、穿梁、穿楼板、刚性、柔性、密闭性以及套管防水情况，套管与套管的填缝、防火封堵等满足设计及规范要求 4.管道、连接件及管件配件制作、安装满足设计及规范要求 5.支架安装，要求:综合考虑各种形式、材质、规格、安装部位、支架刷油，满足设计及规范要求 6.压力试验、泄漏试验设计要求:满足设计及规范要求 7.管道标识设计要求:满足设计及规范要求 [工程内容] 1.管道及附件的敷设安装 2.完成本项所需的一切工作 | m | 59.11
728 | 031001006086 | UPVC塑料排水管DN100 | [项目特征] 1.材质、规格、系统压力:UPVC塑料排水管DN100 2.连接形式:粘接连接 3.管道套管制安，形式:综合考虑穿墙、穿梁、穿楼板、刚性、柔性、密闭性以及套管防水情况，套管与套管的填缝、防火封堵等满足设计及规范要求 4.管道、连接件及管件配件制作、安装满足设计及规范要求 5.支架安装，要求:综合考虑各种形式、材质、规格、安装部位、支架刷油，满足设计及规范要求 6.压力试验、泄漏试验设计要求:满足设计及规范要求 7.管道标识设计要求:满足设计及规范要求 [工程内容] 1.管道及附件的敷设安装 2.完成本项所需的一切工作 | m | 763.55
729 | 031001006087 | UPVC塑料排水管DN75 | [项目特征] 1.材质、规格、系统压力:UPVC塑料排水管DN75 2.连接形式:粘接连接 3.管道套管制安，形式:综合考虑穿墙、穿梁、穿楼板、刚性、柔性、密闭性以及套管防水情况，套管与套管的填缝、防火封堵等满足设计及规范要求 4.管道、连接件及管件配件制作、安装满足设计及规范要求 5.支架安装，要求:综合考虑各种形式、材质、规格、安装部位、支架刷油，满足设计及规范要求 6.压力试验、泄漏试验设计要求:满足设计及规范要求 7.管道标识设计要求:满足设计及规范要求 [工程内容] 1.管道及附件的敷设安装 2.完成本项所需的一切工作 | m | 604.33
730 | 031001006088 | UPVC塑料排水管DN50 | [项目特征] 1.材质、规格、系统压力:UPVC塑料排水管DN50 2.连接形式:粘接连接 3.管道套管制安，形式:综合考虑穿墙、穿梁、穿楼板、刚性、柔性、密闭性以及套管防水情况，套管与套管的填缝、防火封堵等满足设计及规范要求 4.管道、连接件及管件配件制作、安装满足设计及规范要求 5.支架安装，要求:综合考虑各种形式、材质、规格、安装部位、支架刷油，满足设计及规范要求 6.压力试验、泄漏试验设计要求:满足设计及规范要求 7.管道标识设计要求:满足设计及规范要求 [工程内容] 1.管道及附件的敷设安装 2.完成本项所需的一切工作 | m | 128.66
731 | 031001006089 | UPVC塑料排水管DN25 | [项目特征] 1.材质、规格、系统压力:UPVC塑料排水管DN25 2.连接形式:粘接连接 3.管道套管制安，形式:综合考虑穿墙、穿梁、穿楼板、刚性、柔性、密闭性以及套管防水情况，套管与套管的填缝、防火封堵等满足设计及规范要求 4.管道、连接件及管件配件制作、安装满足设计及规范要求 5.支架安装，要求:综合考虑各种形式、材质、规格、安装部位、支架刷油，满足设计及规范要求 6.压力试验、泄漏试验设计要求:满足设计及规范要求 7.管道标识设计要求:满足设计及规范要求 [工程内容] 1.管道及附件的敷设安装 2.完成本项所需的一切工作 | m | 15.9
732 | 031004014048 | 带格栅侧墙式雨水斗DN100 | [项目特征] 1.名称:带格栅侧墙式雨水斗 2.材质:满足设计要求 2.型号、规格:DN100 3.本体及连接件(如存水弯等)安装 [工程内容] 1.本体及连接件安装 2.其他完成本项所需的一切工作 | 个 | 1
733 | 031004014049 | 87型成品雨水斗DN100 | [项目特征] 1.名称:87型成品雨水斗 2.材质:满足设计要求 2.型号、规格:DN100 3.本体及连接件(如存水弯等)安装 [工程内容] 1.本体及连接件安装 2.其他完成本项所需的一切工作 | 个 | 6
734 | 031004014050 | 87型成品雨水斗DN150 | [项目特征] 1.名称:87型成品雨水斗 2.材质:满足设计要求 2.型号、规格:DN150 3.本体及连接件(如存水弯等)安装 [工程内容] 1.本体及连接件安装 2.其他完成本项所需的一切工作 | 个 | 2
735 | 031004014051 | 排水漏斗DN100 | [项目特征] 1.名称:排水漏斗 2.材质:满足设计要求 2.型号、规格:DN100 3.本体及连接件(如存水弯等)安装 [工程内容] 1.本体及连接件安装 2.其他完成本项所需的一切工作 | 个 | 1
736 | 031004014052 | 地漏DN100 | [项目特征] 1.名称:地漏 2.材质:满足设计要求 2.型号、规格:DN100 3.本体及连接件(如存水弯等)安装 [工程内容] 1.本体及连接件安装 2.其他完成本项所需的一切工作 | 个 | 11
737 | 031004014053 | 地漏DN75 | [项目特征] 1.名称:地漏 2.材质:满足设计要求 2.型号、规格:DN75 3.本体及连接件(如存水弯等)安装 [工程内容] 1.本体及连接件安装 2.其他完成本项所需的一切工作 | 个 | 8
738 | 031004014054 | 地面清扫口DN150 | [项目特征] 1.型号、规格:地面清扫口DN150 2.材质:满足设计图纸及规范要求 3.本体及连接件安装 4.本体安装前检验、清洗、安装后调试 [工程内容] 1.本体及连接件安装 2.其他完成本项所需的一切工作 | 个 | 2
739 | 031004014055 | 地面清扫口DN100 | [项目特征] 1.型号、规格:地面清扫口DN100 2.材质:满足设计图纸及规范要求 3.本体及连接件安装 4.本体安装前检验、清洗、安装后调试 [工程内容] 1.本体及连接件安装 2.其他完成本项所需的一切工作 | 个 | 9
740 | 031004014056 | 地面清扫口DN75 | [项目特征] 1.型号、规格:地面清扫口DN75 2.材质:满足设计图纸及规范要求 3.本体及连接件安装 4.本体安装前检验、清洗、安装后调试 [工程内容] 1.本体及连接件安装 2.其他完成本项所需的一切工作 | 个 | 45
通风防排烟系统
741 | 030108001025 | 离心式风机 风量600m3/h，全压150Pa，功率0.1KW | [项目特征] 1.名称:离心式风机 2.主要参数:风量600m3/h，全压150Pa，功率0.1KW 3.安装方式:综合考虑座地和吊装，并综合考虑所需的支吊架、型钢基础等各种形式 4.风机附件:包括风机安装所需的型钢基础，地胶螺栓，支吊架，减震装置、台座、垫块及其它材料风机进出口处的软接头，进出口处的防虫钢丝网，室外风机根据设计要求设置的防雨罩。附件满足设计及规范要求 5.二次灌浆 6.支吊架或型钢基础除锈、制作、安装、刷油满足设计及规范要求 7.本体及附件的接地连接满足设计及规范要求 8.电气接线前检查、配合\负责接线 9.单机调试 10.增加具有参数远程数据接口和免费使用协议 [工程内容] 1.本体及附件的安装 2.二次灌浆 3.支吊架或型钢基础除锈、制作、安装、刷油 4.减振装置、台座、垫块、其它材料安装 5.本体及附件的接地连接 6.软接头的制作和安装 7.电气接线前检查、配合\负责接线 8.单机试运转 9.完成本项所需的一切工作 | 台 | 1
742 | 030108001026 | 离心式风机 风量1500m3/h，全压150Pa，功率0.1KW | [项目特征] 1.名称:离心式风机 2.主要参数:风量1500m3/h，全压150Pa，功率0.1KW 3.安装方式:综合考虑座地和吊装，并综合考虑所需的支吊架、型钢基础等各种形式 4.风机附件:包括风机安装所需的型钢基础，地胶螺栓，支吊架，减震装置、台座、垫块及其它材料风机进出口处的软接头，进出口处的防虫钢丝网，室外风机根据设计要求设置的防雨罩。附件满足设计及规范要求 5.二次灌浆 6.支吊架或型钢基础除锈、制作、安装、刷油满足设计及规范要求 7.本体及附件的接地连接满足设计及规范要求 8.电气接线前检查、配合\负责接线 9.单机调试 10.增加具有参数远程数据接口和免费使用协议 [工程内容] 1.本体及附件的安装 2.二次灌浆 3.支吊架或型钢基础除锈、制作、安装、刷油 4.减振装置、台座、垫块、其它材料安装 5.本体及附件的接地连接 6.软接头的制作和安装 7.电气接线前检查、配合\负责接线 8.单机试运转 9.完成本项所需的一切工作 | 台 | 1
743 | 030702001032 | 通风管道制作安装δ=0.5mm | [项目特征] 1.材质:镀锌钢板 2.形状:综合考虑 3.周长或直径:综合考虑 4.板材厚度:δ=0.5mm 5.接口形式:综合考虑插接、法兰等形式 6.法兰、法兰加固框、支吊架的除锈、刷油:按设计、技术要求及相关规范 7.弯头导流叶片制作、安装 8.调节板的制作、安装 9.已刷过防火漆的硬木垫制作安装 10.过跨风管落地支架及加固架制作、安装 11.风管检查孔制作、安装 12.温度、风量测定孔制作、安装 13.套管（包括防水套管）制作、安装、套管与管道的填缝、防火封堵 14.墙体/楼板打孔（洞）与封堵 15.保温风管在风管壁与支吊架的横担之间应担防火防腐垫 [工程内容] 1.风管、管件、法兰、零件、支吊架制作、安装 2.法兰、法兰加固框、支吊架除锈、刷油 | m2 | 0.16
744 | 030702001033 | 通风管道制作安装δ=0.6mm | [项目特征] 1.材质:镀锌钢板 2.形状:综合考虑 3.周长或直径:综合考虑 4.板材厚度:δ=0.6mm 5.接口形式:综合考虑插接、法兰等形式 6.法兰、法兰加固框、支吊架的除锈、刷油:按设计、技术要求及相关规范 7.弯头导流叶片制作、安装 8.调节板的制作、安装 9.已刷过防火漆的硬木垫制作安装 10.过跨风管落地支架及加固架制作、安装 11.风管检查孔制作、安装 12.温度、风量测定孔制作、安装 13.套管（包括防水套管）制作、安装、套管与管道的填缝、防火封堵 14.墙体/楼板打孔（洞）与封堵 15.保温风管在风管壁与支吊架的横担之间应担防火防腐垫 [工程内容] 1.风管、管件、法兰、零件、支吊架制作、安装 2.法兰、法兰加固框、支吊架除锈、刷油 | m2 | 0.16
745 | 030702001034 | 通风管道制作安装δ=0.75mm | [项目特征] 1.材质:镀锌钢板 2.形状:综合考虑 3.周长或直径:综合考虑 4.板材厚度:δ=0.75mm 5.接口形式:综合考虑插接、法兰等形式 6.法兰、法兰加固框、支吊架的除锈、刷油:按设计、技术要求及相关规范 7.弯头导流叶片制作、安装 8.调节板的制作、安装 9.已刷过防火漆的硬木垫制作安装 10.过跨风管落地支架及加固架制作、安装 11.风管检查孔制作、安装 12.温度、风量测定孔制作、安装 13.套管（包括防水套管）制作、安装、套管与管道的填缝、防火封堵 14.墙体/楼板打孔（洞）与封堵 15.保温风管在风管壁与支吊架的横担之间应担防火防腐垫 [工程内容] 1.风管、管件、法兰、零件、支吊架制作、安装 2.法兰、法兰加固框、支吊架除锈、刷油 | m2 | 15.21
746 | 030702001035 | 通风管道制作安装δ=1.2mm | [项目特征] 1.材质:镀锌钢板 2.形状:综合考虑 3.周长或直径:综合考虑 4.板材厚度:δ=1.2mm 5.接口形式:综合考虑插接、法兰等形式 6.法兰、法兰加固框、支吊架的除锈、刷油:按设计、技术要求及相关规范 7.弯头导流叶片制作、安装 8.调节板的制作、安装 9.已刷过防火漆的硬木垫制作安装 10.过跨风管落地支架及加固架制作、安装 11.风管检查孔制作、安装 12.温度、风量测定孔制作、安装 13.套管（包括防水套管）制作、安装、套管与管道的填缝、防火封堵 14.墙体/楼板打孔（洞）与封堵 15.保温风管在风管壁与支吊架的横担之间应担防火防腐垫 [工程内容] 1.风管、管件、法兰、零件、支吊架制作、安装 2.法兰、法兰加固框、支吊架除锈、刷油 | m2 | 12.21
747 | 030108006017 | 百叶窗式排气扇 风量492m3/h,功率0.025KW | [项目特征] 1.名称:百叶窗式排气扇 2.规格：风量492m3/h,功率0.025KW,不锈钢防虫防护罩 3.安装方式:侧墙 [工作内容] 1.本体及附件安装 2.完成本项所需的一切工作 | 台 | 25
748 | 030108006018 | 百叶窗式排气扇 风量150m3/h,功率0.016KW | [项目特征] 1.名称:百叶窗式排气扇 2.规格：风量150m3/h,功率0.016KW,不锈钢防虫防护罩 3.安装方式:侧墙 [工作内容] 1.本体及附件安装 2.完成本项所需的一切工作 | 台 | 2
749 | 030108006019 | 百叶窗式排气扇 风量270m3/h,功率0.025KW | [项目特征] 1.名称:百叶窗式排气扇 2.规格：风量270m3/h,功率0.025KW,不锈钢防虫防护罩 3.安装方式:侧墙 [工作内容] 1.本体及附件安装 2.完成本项所需的一切工作 | 台 | 1
750 | 030108006020 | 天花板管道式排气扇 风量270m3/h,功率0.03KW | [项目特征] 1.名称:天花板管道式排气扇 2.规格：风量: 风量270m3/h,功率0.03KW,不锈钢防虫防护罩 3.安装方式:天花嵌入式 [工作内容] 1.本体及附件安装 2.完成本项所需的一切工作 | 台 | 17
751 | 030108006021 | 天花板管道式排气扇 风量390m3/h,功率0.045KW | [项目特征] 1.名称:天花板管道式排气扇 2.规格：风量: 风量390m3/h,功率0.045KW,不锈钢防虫防护罩 3.安装方式:天花嵌入式 [工作内容] 1.本体及附件安装 2.完成本项所需的一切工作 | 台 | 16
752 | 030108006022 | 壁式摇头扇 功率100W | [项目特征] 1.名称:壁式摇头扇 2.规格：功率100W 3.安装方式:壁装 [工作内容] 1.本体及附件安装 2.完成本项所需的一切工作 | 台 | 3
753 | 030703001023 | 风管止回阀 | [项目特征] 1.名称:风管止回阀 2.阀体周长:综合考虑 3.清单工程量计算原则:按设计图示尺寸（颈部尺寸）计算开口的截面积 4.支吊架除锈、制作、安装、刷油 5.电气接线前检查、配合\负责接线 [工程内容] 1.本体及附件（含执行机构等）安装 2.其他完成本项所需的一切工作 | m2 | 0.12
754 | 030703001024 | 150℃排烟防火调节阀 | [项目特征] 1.名称:150℃排烟防火调节阀 2.阀体周长:综合考虑 3.清单工程量计算原则:按设计图示尺寸（颈部尺寸）计算开口的截面积 4.支吊架除锈、制作、安装、刷油 5.电气接线前检查、配合\负责接线 [工程内容] 1.本体及附件（含执行机构等）安装 2.其他完成本项所需的一切工作 | m2 | 0.18
755 | 030703011016 | 防雨百叶 | [项目特征] 1.名称:防雨排风百叶 2.材质:铝合金 3.风口周长（颈部）:综合考虑 [工程内容] 1.百叶安装 2.完成本项所需的一切工作 | m2 | 0.26
排油烟系统
756 | 030108003038 | 低噪音柜式离心排油烟风机 风量30000m3/h，全压500Pa，功率7.5KW | [项目特征] 1.名称:低噪音柜式离心排油烟风机 2.主要参数:风量30000m3/h，全压500Pa，功率7.5KW 3.安装方式:综合考虑座地和吊装，并综合考虑所需的支吊架、型钢基础等各种形式 4.风机附件:包括风机安装所需的型钢基础，地胶螺栓，支吊架，减震装置、台座、垫块及其它材料风机进出口处的软接头，进出口处的防虫钢丝网，室外风机根据设计要求设置的防雨罩。附件满足设计及规范要求 5.二次灌浆 6.支吊架或型钢基础除锈、制作、安装、刷油满足设计及规范要求 7.本体及附件的接地连接满足设计及规范要求 8.电气接线前检查、配合\负责接线 9.单机调试 10.增加具有参数远程数据接口和免费使用协议 [工程内容] 1.本体及附件的安装 2.二次灌浆 3.支吊架或型钢基础除锈、制作、安装、刷油 4.减振装置、台座、垫块、其它材料安装 5.本体及附件的接地连接 6.软接头的制作和安装 7.电气接线前检查、配合\负责接线 8.单机试运转 9.完成本项所需的一切工作 | 台 | 2
757 | 030108003039 | 高压静电油烟净化器 处理风量≥30000m3/h，空气阻力≤100Pa，功率0.3KW | [项目特征] 1.名称:高压静电油烟净化器 2.主要参数:处理风量≥30000m3/h，空气阻力≤100Pa，功率0.3KW 3.安装方式:综合考虑座地和吊装，并综合考虑所需的支吊架、型钢基础等各种形式 4.风机附件:包括风机安装所需的型钢基础，地胶螺栓，支吊架，减震装置、台座、垫块及其它材料风机进出口处的软接头，进出口处的防虫钢丝网，室外风机根据设计要求设置的防雨罩。附件满足设计及规范要求 5.二次灌浆 6.支吊架或型钢基础除锈、制作、安装、刷油满足设计及规范要求 7.本体及附件的接地连接满足设计及规范要求 8.电气接线前检查、配合\负责接线 9.单机调试 10.增加具有参数远程数据接口和免费使用协议 [工程内容] 1.本体及附件的安装 2.二次灌浆 3.支吊架或型钢基础除锈、制作、安装、刷油 4.减振装置、台座、垫块、其它材料安装 5.本体及附件的接地连接 6.软接头的制作和安装 7.电气接线前检查、配合\负责接线 8.单机试运转 9.完成本项所需的一切工作 | 台 | 2
758 | 031001003093 | 不锈钢风管制作安装δ=1.2mm | [项目特征] 1.材质:SUS304不锈钢板 2.形状:综合考虑 3.周长或直径:综合考虑 4.板材厚度:δ=1.2mm 5.接口形式:氩弧焊连接 6.支吊架的除锈、刷油:按设计、技术要求及相关规范 7.弯头导流叶片制作、安装 8.调节板的制作、安装 9.已刷过防火漆的硬木垫制作安装 10.过跨风管落地支架及加固架制作、安装 11.风管检查孔制作、安装 12.温度、风量测定孔制作、安装 13.风管套管制作、安装、套管与风管的填缝、防火封堵 14.墙体/楼板打孔（洞）与封堵 15.保温风管在风管壁与支吊架的横担之间应担防火防腐垫 16.含清扫口，集油漏斗，丝堵安装 [工程内容] 1.风管、管件、法兰、零件、支吊架制作、安装 2.法兰、法兰加固框、支吊架除锈、刷油 | m2 | 11.96
759 | 030703001025 | 150℃排烟防火调节阀 | [项目特征] 1.名称:150℃排烟防火调节阀 2.阀体周长:综合考虑 3.清单工程量计算原则:按设计图示尺寸（颈部尺寸）计算开口的截面积 4.支吊架除锈、制作、安装、刷油 5.电气接线前检查、配合\负责接线 [工程内容] 1.本体及附件（含执行机构等）安装 2.其他完成本项所需的一切工作 | m2 | 1.18
预埋工程
消防电预埋
760 | 030411002017 | 金属线槽MRE50*50 | [项目特征] 1.名称:金属线槽 2.材质、规格、厚度:MRE-50*50 3.接地要求:满足设计及规范要求 4.孔洞开凿及修复(含孔洞与套管或孔洞与线槽桥架之间的封堵、防火封堵)满足设计及规范要求 5.套管制作、安装及套管内封堵(含防火封堵)满足设计及规范要求 6.支吊架制作、刷油、防腐、安装、刷涂防火涂料等满足设计及规范要求 7.本体、盖板、配件、连接件安装满足设计及规范要求 8.线槽、桥架内防火封堵满足设计及规范要求 9.标识满足设计及规范要求 [工程内容] 1.金属线槽及其附件制作安装 2.完成本项所需的一切工作 | m | 7.62
761 | 030411002018 | 金属线槽MRE100*100 | [项目特征] 1.名称:金属线槽 2.材质、规格、厚度:MRE-100*100 3.接地要求:满足设计及规范要求 4.孔洞开凿及修复(含孔洞与套管或孔洞与线槽桥架之间的封堵、防火封堵)满足设计及规范要求 5.套管制作、安装及套管内封堵(含防火封堵)满足设计及规范要求 6.支吊架制作、刷油、防腐、安装、刷涂防火涂料等满足设计及规范要求 7.本体、盖板、配件、连接件安装满足设计及规范要求 8.线槽、桥架内防火封堵满足设计及规范要求 9.标识满足设计及规范要求 [工程内容] 1.金属线槽及其附件制作安装 2.完成本项所需的一切工作 | m | 8.72
762 | 030411001175 | 预埋电气配管JDG20 | [项目特征] 1.型号、规格:预埋电气配管JDG20 2.配置形式:混凝土结构内预埋 3.接地要求:满足设计及规范要求 4.穿线所需材料满足设计及规范要求 5.接线盒、灯头盒、开关盒、插座盒、人防密闭盒安装满足设计及规范要求 6.标识满足设计及规范要求 [工程内容] 1.电线管路敷设 2.完成本项所需的一切工作 | m | 146.35
预埋套管
763 | 031002003058 | 刚性防水套管DN200 | [项目特征] 1.名称、类型:刚性防水套管 2.材质:钢 3.规格:DN200 4.具体做法:满足设计、验收要求 5.填料材质:满足设计要求 6.安装位置:按设计要求 [工程内容] 1.除锈、刷油 2.本体制作、安装 3.填充缝隙 4.其他其他完成本项所需的一切工作" | 个 | 1
764 | 031002003059 | 刚性防水套管DN150 | [项目特征] 1.名称、类型:刚性防水套管 2.材质:钢 3.规格:DN150 4.具体做法:满足设计、验收要求 5.填料材质:满足设计要求 6.安装位置:按设计要求 [工程内容] 1.除锈、刷油 2.本体制作、安装 3.填充缝隙 4.其他其他完成本项所需的一切工作" | 个 | 2
765 | 031002003060 | 刚性防水套管DN100 | [项目特征] 1.名称、类型:刚性防水套管 2.材质:钢 3.规格:DN100 4.具体做法:满足设计、验收要求 5.填料材质:满足设计要求 6.安装位置:按设计要求 [工程内容] 1.除锈、刷油 2.本体制作、安装 3.填充缝隙 4.其他其他完成本项所需的一切工作" | 个 | 1
766 | 031002003061 | 刚性防水套管DN80 | [项目特征] 1.名称、类型:刚性防水套管 2.材质:钢 3.规格:DN80 4.具体做法:满足设计、验收要求 5.填料材质:满足设计要求 6.安装位置:按设计要求 [工程内容] 1.除锈、刷油 2.本体制作、安装 3.填充缝隙 4.其他其他完成本项所需的一切工作" | 个 | 1
767 | 031002003062 | 刚性防水套管DN50 | [项目特征] 1.名称、类型:刚性防水套管 2.材质:钢 3.规格:DN50 4.具体做法:满足设计、验收要求 5.填料材质:满足设计要求 6.安装位置:按设计要求 [工程内容] 1.除锈、刷油 2.本体制作、安装 3.填充缝隙 4.其他其他完成本项所需的一切工作" | 个 | 1
768 | 031002003063 | 柔性防水套管DN200 | [项目特征] 1.名称、类型:柔性防水套管 2.材质:满足设计要求 3.规格:DN200 4.具体做法:满足设计、验收要求 5.填料材质:满足设计要求 6.安装位置:按设计要求 [工程内容] 1.除锈、刷油 2.本体制作、安装 3.填充缝隙 4.其他其他完成本项所需的一切工作" | 个 | 1
769 | 031002003064 | 塑料套管DN150 | [项目特征] 1.名称、类型:塑料套管 2.材质:塑料 3.规格:DN150 4.具体做法:满足设计、验收要求 5.填料材质:满足设计要求 6.安装位置:按设计要求 [工程内容] 1.除锈、刷油 2.本体制作、安装 3.填充缝隙 4.其他其他完成本项所需的一切工作 | 个 | 6
770 | 031002003065 | 塑料套管DN100 | [项目特征] 1.名称、类型:塑料套管 2.材质:塑料 3.规格:DN100 4.具体做法:满足设计、验收要求 5.填料材质:满足设计要求 6.安装位置:按设计要求 [工程内容] 1.除锈、刷油 2.本体制作、安装 3.填充缝隙 4.其他其他完成本项所需的一切工作 | 个 | 1
771 | 031001006090 | 空调套管UPVCφ80 | [项目特征] 1.名称:空调套管 2.材质:PVC管 3.规格:DN80（套管尺寸） [工作内容] 1.本体及附件安装 2.孔洞开凿修复 3.其他 | 个 | 19
室外工程
室外给排水系统
772 | 031001006104 | 埋地UPVC塑料排水管DN200 | [项目特征] 1.材质、规格:埋地UPVC塑料排水管DN200 2.连接形式:弹性密封圈承插连接 3.管道套管制安，形式:综合考虑穿墙、穿梁、穿楼板、刚性、柔性、密闭性以及套管防水情况，套管与套管的填缝、防火封堵等满足设计及规范要求 4.管道、连接件(如胶圈材料)及管件配件制作、安装满足设计及规范要求 5.压力试验、泄漏试验设计要求:满足设计及规范要求 6.管道标识设计要求:满足设计及规范要求 7.挖填土方及土方外运 [工程内容] 1.管道及附件的敷设安装 2.完成本项所需的一切工作 | m | 428.27
773 | 031001006105 | 埋地UPVC塑料排水管DN150 | [项目特征] 1.材质、规格:埋地UPVC塑料排水管DN150 2.连接形式:弹性密封圈承插连接 3.管道套管制安，形式:综合考虑穿墙、穿梁、穿楼板、刚性、柔性、密闭性以及套管防水情况，套管与套管的填缝、防火封堵等满足设计及规范要求 4.管道、连接件(如胶圈材料)及管件配件制作、安装满足设计及规范要求 5.压力试验、泄漏试验设计要求:满足设计及规范要求 6.管道标识设计要求:满足设计及规范要求 7.挖填土方及土方外运 [工程内容] 1.管道及附件的敷设安装 2.完成本项所需的一切工作 | m | 155.31
774 | 031001006106 | 埋地UPVC塑料排水管DN100 | [项目特征] 1.材质、规格:埋地UPVC塑料排水管DN100 2.连接形式:弹性密封圈承插连接 3.管道套管制安，形式:综合考虑穿墙、穿梁、穿楼板、刚性、柔性、密闭性以及套管防水情况，套管与套管的填缝、防火封堵等满足设计及规范要求 4.管道、连接件(如胶圈材料)及管件配件制作、安装满足设计及规范要求 5.压力试验、泄漏试验设计要求:满足设计及规范要求 6.管道标识设计要求:满足设计及规范要求 7.挖填土方及土方外运 [工程内容] 1.管道及附件的敷设安装 2.完成本项所需的一切工作 | m | 218.97
775 | 040504008001 | 隔油池 | [项目特征] 1.名称:隔油池 2.输送介质:污水 3.材质:根据设计要求 4.其他:按招标文件、国家规范中的相关规定 [工程内容] 1.挖填土方、回填、余土外运、基础砌筑 2.成品安装 | m3 | 5.85
776 | 040504008002 | 玻璃钢化粪池 | [项目特征] 1.名称:玻璃钢化粪池 2.输送介质:污水 3.材质:玻璃钢 4.其他:双层加锁井盖,面盖为防盗型球墨铸铁井盖及井座,子盖为玻璃钢盖；入口处排粪井应用石灰砂浆 密封井盖缝 [工程内容] 1.挖填土方、回填、余土外运、基础砌筑 2.成品安装 | m3 | 226.11
777 | 040504008003 | 雨水调蓄池 | [项目特征] 1.名称：雨水调蓄池 2.规格型号：满足设计图纸及规范要求 3.配置：含土工布、HDPE防渗膜、挤塑板、陶粒等； 4.按设计图纸及施工规范要求综合考虑 5.附件安装 6.设备接地 [工程内容] 1.本体及连接件供应及安装 2.其他完成本项所需的一切工作 | m3 | 20
东侧匝道
778 | 030408001205 | 电力电缆WDZ-YJV-4*10 | [项目特征] 1.型号、规格：WDZ-YJV-4*10 2.敷设方式:综合考虑 3.揭(盖)盖板、电缆敷设满足设计及规范要求 4.电缆终端头、中间头形式:综合考虑 5.电缆防护、防火封堵、标识满足设计及规范要求 6.电缆防火隔板、电缆防火涂料满足设计及规范要求 7.接线满足设计及规范要求 8.电缆敷设辅助设施安装及拆除 [工程内容] 1.电缆及相关附件安装 2.其他完成本项所需的一切工作 | m | 25
779 | 030408001206 | 电力电缆WDZ-YJV-5*10 | [项目特征] 1.型号、规格：WDZ-YJV-5*10 2.敷设方式:综合考虑 3.揭(盖)盖板、电缆敷设满足设计及规范要求 4.电缆终端头、中间头形式:综合考虑 5.电缆防护、防火封堵、标识满足设计及规范要求 6.电缆防火隔板、电缆防火涂料满足设计及规范要求 7.接线满足设计及规范要求 8.电缆敷设辅助设施安装及拆除 [工程内容] 1.电缆及相关附件安装 2.其他完成本项所需的一切工作 | m | 100
780 | 030408001207 | 电力电缆WDZ-YJV-5*16 | [项目特征] 1.型号、规格：WDZ-YJV-5*16 2.敷设方式:综合考虑 3.揭(盖)盖板、电缆敷设满足设计及规范要求 4.电缆终端头、中间头形式:综合考虑 5.电缆防护、防火封堵、标识满足设计及规范要求 6.电缆防火隔板、电缆防火涂料满足设计及规范要求 7.接线满足设计及规范要求 8.电缆敷设辅助设施安装及拆除 [工程内容] 1.电缆及相关附件安装 2.其他完成本项所需的一切工作 | m | 25
781 | 030411001220 | 电气配管SC65 | [项目特征] 1.型号、规格:电气配管SC65 2.配置形式:综合考虑沿墙、沿楼板、采用支吊架安装、砖墙内的明敷、暗敷等敷设方式 3.接地要求:满足设计及规范要求 4.孔洞开凿及修复(含孔洞与套管或孔洞与线管之间的封堵)满足设计及规范要求 5.刨沟槽及沟槽修复满足设计及规范要求 6.套管制作、安装及套管内封堵(含防火封堵)满足设计及规范要求 7.支吊架制作、刷油、防腐、安装、刷涂防火涂料满足设计及规范要求 8.电线管路敷设(含管卡、管码安装)满足设计及规范要求 9.穿线所需材料满足设计及规范要求 10.接线盒、灯头盒、开关盒、插座盒、人防密闭盒安装满足设计及规范要求 11.接地满足设计及规范要求 12.标识满足设计及规范要求 13.挖填土方及土方外运 [工程内容] 1.电线管敷设 2.其他完成本项所需的一切工作 | m | 120
782 | 030411001221 | 电气配管SC100 | [项目特征] 1.型号、规格:电气配管SC100 2.配置形式:综合考虑沿墙、沿楼板、采用支吊架安装、砖墙内的明敷、暗敷等敷设方式 3.接地要求:满足设计及规范要求 4.孔洞开凿及修复(含孔洞与套管或孔洞与线管之间的封堵)满足设计及规范要求 5.刨沟槽及沟槽修复满足设计及规范要求 6.套管制作、安装及套管内封堵(含防火封堵)满足设计及规范要求 7.支吊架制作、刷油、防腐、安装、刷涂防火涂料满足设计及规范要求 8.电线管路敷设(含管卡、管码安装)满足设计及规范要求 9.穿线所需材料满足设计及规范要求 10.接线盒、灯头盒、开关盒、插座盒、人防密闭盒安装满足设计及规范要求 11.接地满足设计及规范要求 12.标识满足设计及规范要求 13.挖填土方及土方外运 [工程内容] 1.电线管敷设 2.其他完成本项所需的一切工作 | m | 30
室外管网
783 | 031001006115 | Ⅱ级钢筋混凝土圆管d1800 | [项目特征] 1.材质、规格:Ⅱ级钢筋混凝土圆管d1800 2.连接形式:企口管 3.管道套管制安，形式:综合考虑穿墙、穿梁、穿楼板、刚性、柔性、密闭性以及套管防水情况，套管与套管的填缝、防火封堵等满足设计及规范要求 4.管道、连接件及管件配件制作、安装满足设计及规范要求 5.压力试验、泄漏试验设计要求:满足设计及规范要求 6.垫层铺筑、基础浇筑设计要求:满足设计及规范要求 7.混凝土包封:综合考虑半包及满包，满足设计及规范要求 8.挖填土方、回填砂及土方外运 [工程内容] 1.套管(包括防水套管)制作、安装、套管与管道的填缝 2.土方开挖、回填砂、回填土、余土外运 3.垫层铺筑、基础浇筑 4.管道、卡箍及管件配件安装 5.混凝土包管 6.压力试验、泄露试验 7.管网冲洗 8.完成本项所需的一切工作 | m | 136.65
784 | 040504001001 | 方形雨水检查井 | [项目特征] 1.名称:方形雨水检查井 2.做法:详《市政排水管道工程及附属设施》（06MS201） 3.检查井深：满足设计及规范要求 4.土方开挖、夯实、土方场内外运输、回填 5.垫层铺筑 6.钢筋混凝土制作、运输、浇捣、养护 7.砌筑 8.抹灰 9.井盖制作安装 [工程内容] 1.垫层铺筑 2.混凝土浇筑 3.井盖井座制作、安装 4.材料运输 5.土方开挖、回填、外运 6.其他完成本项所需的一切工作 | 座 | 3
785 | 040504001002 | 排出口 | [项目特征] 1.名称:排出口 2.做法:详《市政排水管道工程及附属设施》（06MS201） 3.深度：满足设计及规范要求 4.土方开挖、夯实、土方场内外运输、回填 5.垫层铺筑 6.钢筋混凝土制作、运输、浇捣、养护 7.砌筑 8.抹灰 9.井盖制作安装 [工程内容] 1.垫层铺筑 2.混凝土浇筑 3.井盖井座制作、安装 4.材料运输 5.土方开挖、回填、外运 6.其他完成本项所需的一切工作 | 个 | 1
合计
投标人：_______________________________（盖章） 法定代表人或其授权委托代理人：__________(签字或盖章) 日期： 年 月 日

## 3.措施项目清单计价表 (机电)
措施项目清单与计价表（机电工程）
工程名称：赤沙车辆段二期地块新建项目盖上工程（标段一）设计施工总承包
序号 | 项目名称 | 单位 | 数量 | 不含税金额（元） | 备注
1 | 绿色施工安全防护措施费 | 项 | 1 |  | 总价包干
2 | 其它措施项目费
2.1 | 二次搬运费 | 项 | 1 |  | 总价包干
2.2 | 夜间施工费 | 项 | 1 |  | 总价包干
2.3 | 已完工程及设备保护 | 项 | 1 |  | 总价包干
2.4 | 地下管线交叉降效费 | 项 | 1 |  | 总价包干
2.5 | 文明工地增加费 | 项 | 1 |  | 总价包干
2.6 | 机电各系统联动调试、验收费 | 项 | 1 |  | 总价包干
2.7 | 脚手架搭拆费 | 项 | 1 |  | 总价包干
2.8 | 施工图二次深化设计费 | 项 | 1 |  | 总价包干
2.9 | 综合管线平衡费用（BIM） | 项 | 1 |  | 总价包干
2.10 | 防雷报建、出证及验收 | 项 | 1 |  | 总价包干
2.11 | 排水报建验收及水质检验费、给水水质检验费 | 项 | 1 |  | 总价包干
2.12 | 整个项目环保、节能报建及验收 | 项 | 1 |  | 总价包干
2.13 | 配合智能化、永久供电、电梯专业工程调试费 | 项 | 1 |  | 总价包干
2.14 | 配合永久供电、电梯的验收费 | 项 | 1 |  | 总价包干
2.15 | 办理临时排水许可证及相关报建验收手续费 | 项 | 1 |  | 总价包干
2.16 | 其他（由投标人自报） | 项 | 1 |  | 总价包干
3 | 合计 |  |  | 0
注：（1）本表适用于以“项”总价包干的措施项目，用于机电部分的措施项目费报价。 （2）分部分项工程增加费费用应计入工程量清单的相关综合单价（合）价中，如发生安装与生产同时进行增加费、高层施工增加费、超高施工增加费、在有害身体健康环境中施工增加费、在洞内、地下室内、库内或暗室内进行施工增加费等费用，结算时不作调整。 （3）如果在以上第2.10项“其它（由投标人自报）”项中没有填报费用的，对于在工程实施过程中，出现上表没有列项的工程措施费用，承包人也要承担相应的责任，并视作已包含在总报价内。
投标人：_______________________________（盖章） 法定代表人或其授权委托代理人：__________(签字或盖章) 日期： 年 月 日

## 4.其他项目清单计价表 (机电)
其他项目项目清单与计价表（机电工程）
工程名称：赤沙车辆段二期地块新建项目盖上工程（标段一）设计施工总承包
序号 | 项目名称 | 计量单位 | 不含税金额（元） | 备注
1 | 预算包干费 | 项 |  | 总价包干
2 | 其他（招标人自行考虑） | 项
合 计 |  |  | 0 | —
投标人：_______________________________（盖章） 法定代表人或其授权委托代理人：__________(签字或盖章) 日期： 年 月 日

## 5.人材机汇总表
人工、机械、材料汇总表格（机电工程）
工程名称：赤沙车辆段二期地块新建项目盖上工程（标段一）设计施工总承包
序号 | 名称 | 规格及型号(材料类需填写) | 计量单位 | 数量 | 不含税报价（元） |  | 厂家及品牌(材料类需填写)
[5 empty] | 单价 | 合价
投标人：_______________________________（盖章） 法定代表人或其授权委托代理人：__________(签字或盖章) 日期： 年 月 日

## 6.综合单价分析表
综合单价分析表
工程名称： | [7 empty] | 标段： |  | 第 页 共 页
项目编码 |  |  |  | 项目名称 |  |  |  |  | 计量单位 |  |  | 工程量
清单综合单价组成明细
定额编号 | 定额项目名称 | 定额 单位 | 数量 | 单价 |  |  |  |  | 合价
|  |  |  | 人工费 | 材料费 | 机具费 | 管理费 和利润 |  | 人工费 |  | 材料费 | 机具费 | 管理费 和利润
人工单价 |  | 小计
未计价材料费
清单项目综合单价
材 料 费 明 细 | 主要材料名称、规格、型号 |  |  |  |  | 单位 | 数量 |  | 单价（元） |  | 合价（元） | 暂估单价 （元） | 暂估合价 （元）
-
-
注：1.如不使用省级或行业建设主管部门发布的计价依据，可不填定额编码、名称等； 2.招标文件提供了暂估单价的材料，按暂估的单价填入表内“暂估单价”栏及“暂估合价”栏。
表-09