## 表-04 单位工程招标控制价汇总表
单位工程招标控制价汇总表
工程名称：照明工程 |  |  | 标段： | 第 1 页 共 1 页
序号 | 汇总内容 | 金额:(元) |  |  | 其中：暂估价(元)
1 | 分部分项合计 | 778431.08
1.1 | 防雷工程 | 27516.94
1.2 | 园林照明工程 | 718431.64
1.3 | 土石方工程 | 28627.08
1.4 | 余泥渣土场外运输 | 3855.42
2 | 措施合计 | 62747.87
2.1 | 绿色施工安全防护措施费 | 62747.87
2.2 | 其他措施费
3 | 其他项目 | 95385.15 |  |  | －
3.1 | 暂列金额 | 77843.11
3.2 | 暂估价
3.3 | 计日工
3.4 | 总承包服务费
3.5 | 预算包干费 | 17542.04
3.6 | 工程优质费
3.7 | 概算幅度差
3.8 | 索赔费用
3.9 | 现场签证费用
3.10 | 其他费用
4 | 税前工程造价 | 936564.10
5 | 增值税销项税额 | 84290.77 |  |  | －
6 | 总造价 | 1020854.87
7 | 人工费 | 158980.83
招标控制价合计=1+2+3+5 |  | 1,020,854.87 |  |  | 0.00
注：本表适用于单位工程招标控制价或投标报价的汇总，如无单位工程划分，单项工程也使用本表汇总
表—04

## 表-08 分部分项工程和单价措施项目清单与计价表
分部分项工程和单价措施项目清单与计价表
工程名称：照明工程 |  |  |  | 标段： |  |  |  | 第 1 页 共 6 页
序号 | 项目编码 | 项目名称 | 项目特征描述 |  | 计量单位 | 工程量 | 金额（元）
[7 empty] | 综合单价 |  | 综合合价 | 其中
暂估价
|  | 防雷工程 | [6 empty] | 27516.94
1 | 030409002003 | 水平接地线 | 1.名称:水平接地线 2.材质、规格:25×4扁钢 |  | m | 907.35 | 28.1 |  | 25496.54
2 | 030409008003 | 局部等电位接地端子板 | 1.名称:局部等电位接地端子板 2.装高底边距地坪完成面0.3米高。 |  | 台 | 1 | 148.79 |  | 148.79
3 | 030414011002 | 接地装置 | 1.名称:接地装置调试 接地网 |  | 系统 | 1 | 1871.61 |  | 1871.61
|  | 园林照明工程 | [6 empty] | 718431.64
4 | 030404017008 | 电瓶车电源 CDM2 | 1.名称:电瓶车电源 CDM2 2.安装方式:墙壁明装,H=1.6m 3.其他:具体做法及施工详见设计图纸和规范要求 |  | 台 | 1 | 1589.27 |  | 1589.27
5 | 030404017009 | 电动升降车档电源 SJZM2 | 1.名称:电动升降车档电源 SJZM2 2.安装方式:墙壁明装,H=1.6m 3.其他:具体做法及施工详见设计图纸和规范要求 |  | 台 | 1 | 1389.91 |  | 1389.91
6 | 030404017010 | 电动升降车档电源 SJZM3 | 1.名称:电动升降车档电源 SJZM3 2.安装方式:墙壁明装,H=1.6m 3.其他:具体做法及施工详见设计图纸和规范要求 |  | 台 | 1 | 1389.91 |  | 1389.91
7 | 030404017011 | 照明配电箱 AL6 | 1.名称:照明配电箱 AL6 2.基础:C15混凝土基础，预埋件 3.其他:具体做法及施工详见设计图纸和规范要求 |  | 台 | 1 | 14199.28 |  | 14199.28
8 | 030404017012 | 照明配电箱 AL8 | 1.名称:照明配电箱 AL8 2.基础:C15混凝土基础，预埋件 3.其他:具体做法及施工详见设计图纸和规范要求 |  | 台 | 1 | 11623.2 |  | 11623.2
本页小计 | [8 empty] | 57708.51
注：为计取规费等的使用，可在表中增设其中：“定额人工费”。
表—08
分部分项工程和单价措施项目清单与计价表
工程名称：照明工程 |  |  |  | 标段： |  |  |  | 第 2 页 共 6 页
序号 | 项目编码 | 项目名称 | 项目特征描述 |  | 计量单位 | 工程量 | 金额（元）
[7 empty] | 综合单价 |  | 综合合价 | 其中
暂估价
9 | 040805001004 | 6m60W单臂路灯 | 1.名称:单臂路灯 2.型号规格:光源功率60W半截光型LED灯 3.灯杆灯架形式及臂长:H=6m，悬臂0.8m 4.基础形式、砂浆配合比:碎石垫层、C25混凝土基础 5.其他:土方开挖，回填土、钢筋、预埋铁件、及路灯设施编号等 6.其他:具体做法及施工详见设计图纸和规范要求 |  | 套 | 15 | 2783.27 |  | 41749.05
10 | 040805001005 | 庭院灯 | 1.名称:庭院灯 2.型号规格:H=4 30W 3.基础形式、砂浆配合比:碎石垫层、C25混凝土基础 4.其他:土方开挖，回填土、钢筋、预埋铁件、及路灯设施编号等 5.其他:具体做法及施工详见设计图纸和规范要求 |  | 套 | 52 | 2635.81 |  | 137062.12
11 | 030412001005 | 壁灯 | 1.名称:壁灯 2.型号、规格:30W LED 3.类型:壁装,H=4m 4.其他:具体做法及施工详见设计图纸和规范要求 |  | 套 | 108 | 168.76 |  | 18226.08
12 | 030412001006 | 壁灯 | 1.名称:壁灯 2.型号、规格:30W LED 3.类型:壁装,H=6m 4.其他:具体做法及施工详见设计图纸和规范要求 |  | 套 | 9 | 168.76 |  | 1518.84
13 | 030412001007 | 草坪灯 | 1.名称:草坪灯 2.型号、规格:11W LED 3.类型:H=0.8m 4.其他:具体做法及施工详见设计图纸和规范要求 |  | 套 | 75 | 466.13 |  | 34959.75
14 | 030412001008 | 射树灯 | 1.名称:射树灯 2.型号、规格:15W LED(24V) 3.其他:具体做法及施工详见设计图纸和规范要求 |  | 套 | 9 | 257.1 |  | 2313.9
本页小计 | [8 empty] | 235829.74
注：为计取规费等的使用，可在表中增设其中：“定额人工费”。
表—08
分部分项工程和单价措施项目清单与计价表
工程名称：照明工程 |  |  |  | 标段： |  |  |  | 第 3 页 共 6 页
序号 | 项目编码 | 项目名称 | 项目特征描述 |  | 计量单位 | 工程量 | 金额（元）
[7 empty] | 综合单价 |  | 综合合价 | 其中
暂估价
15 | 030412001009 | 射灯 | 1.名称:射灯 2.型号、规格:12W LED 3.其他:具体做法及施工详见设计图纸和规范要求 |  | 套 | 19 | 193.47 |  | 3675.93
16 | 030412004002 | LED灯带 | 1.名称:LED灯带 2.型号、规格:6W/米 LED 3.其他:具体做法及施工详见设计图纸和规范要求 |  | m | 537.89 | 24.46 |  | 13156.79
17 | 030404031003 | 变压器 | 1.名称:变压器 2.规格:220V/12V 3.安装:绿化美化隐藏安装或手孔井内安装 4.其他:具体做法及施工详见设计图纸和规范要求 |  | 台 | 40 | 598.51 |  | 23940.4
18 | 030411001023 | 配管 PC25 | 1.名称:配管 2.材质:PC25 3.配置形式:埋地敷设 4.其他:具体做法及施工详见设计图纸和规范要求 |  | m | 6646.743 | 12.36 |  | 82153.74
19 | 030411001024 | 配管 PC32 | 1.名称:配管 2.材质:PC32 3.配置形式:埋地敷设 4.其他:具体做法及施工详见设计图纸和规范要求 |  | m | 2496.466 | 14.37 |  | 35874.22
20 | 030411001025 | 配管 PC50 | 1.名称:配管 2.材质:PC50 3.配置形式:埋地敷设 4.其他:具体做法及施工详见设计图纸和规范要求 |  | m | 90.696 | 18.6 |  | 1686.95
21 | 030411001026 | 配管 PC70 | 1.名称:配管 2.材质:PC70 3.配置形式:埋地敷设 4.其他:具体做法及施工详见设计图纸和规范要求 |  | m | 82.78 | 24.57 |  | 2033.9
22 | 030408003002 | 配管 PC100 | 1.名称:配管 2.材质:PC100 3.配置形式:埋地敷设 4.其他:具体做法及施工详见设计图纸和规范要求 |  | m | 85.488 | 34.61 |  | 2958.74
本页小计 | [8 empty] | 165480.67
注：为计取规费等的使用，可在表中增设其中：“定额人工费”。
表—08
分部分项工程和单价措施项目清单与计价表
工程名称：照明工程 |  |  |  | 标段： |  |  |  | 第 4 页 共 6 页
序号 | 项目编码 | 项目名称 | 项目特征描述 |  | 计量单位 | 工程量 | 金额（元）
[7 empty] | 综合单价 |  | 综合合价 | 其中
暂估价
23 | 030408001013 | 电力电缆 ZR-YJV-3x4 | 1.名称:电力电缆 2.型号:ZR-YJV-3x4 3.敷设方式、部位:综合考虑 4.其他:具体做法及施工详见设计图纸和规范要求 |  | m | 6978.912 | 14.58 |  | 101752.54
24 | 030408001014 | 电力电缆 ZR-YJV-2x10 | 1.名称:电力电缆 2.型号:ZR-YJV-2x10 3.敷设方式、部位:综合考虑 4.其他:具体做法及施工详见设计图纸和规范要求 |  | m | 2414.137 | 22.39 |  | 54052.53
25 | 030408001015 | 电力电缆 ZR-YJV-5x6 | 1.名称:电力电缆 2.型号:ZR-YJV-5x6 3.敷设方式、部位:综合考虑 4.其他:具体做法及施工详见设计图纸和规范要求 |  | m | 266.941 | 32.35 |  | 8635.54
26 | 030408001016 | 电力电缆 ZR-YJV-5x16 | 1.名称:电力电缆 2.型号:ZR-YJV-5x16 3.敷设方式、部位:综合考虑 4.其他:具体做法及施工详见设计图纸和规范要求 |  | m | 95.563 | 73.07 |  | 6982.79
27 | 030408001017 | 电力电缆 ZR-YJV-4x35+1x16 | 1.名称:电力电缆 2.型号:ZR-YJV-4x35+1x16 3.敷设方式、部位:综合考虑 4.其他:具体做法及施工详见设计图纸和规范要求 |  | m | 84.85 | 123.78 |  | 10502.73
28 | 030408001018 | 电力电缆 ZR-YJV-4x50+1x25 | 1.名称:电力电缆 2.型号:ZR-YJV-4x50+1x25 3.敷设方式、部位:综合考虑 4.其他:具体做法及施工详见设计图纸和规范要求 |  | m | 87.625 | 174.1 |  | 15255.51
29 | 040504001013 | 手孔井 | 1.名称:手孔井 2.规格尺寸:810*810*500mm 3.基础、垫层铺筑:100厚C15素混凝土 4.井身砌筑:M7.5水泥砂浆砌MU10砖砌体 5.勾缝(抹面):15厚1:2.5水泥砂浆,原浆抹光 6.井座井盖:C15砼基座 7.其他:具体做法及施工详见设计图纸和规范要求 |  | 座 | 16 | 532.73 |  | 8523.68
本页小计 | [8 empty] | 205705.32
注：为计取规费等的使用，可在表中增设其中：“定额人工费”。
表—08
分部分项工程和单价措施项目清单与计价表
工程名称：照明工程 |  |  |  | 标段： |  |  |  | 第 5 页 共 6 页
序号 | 项目编码 | 项目名称 | 项目特征描述 |  | 计量单位 | 工程量 | 金额（元）
[7 empty] | 综合单价 |  | 综合合价 | 其中
暂估价
30 | 040504001014 | 手孔井（不含井盖） | 1.名称:手孔井 2.规格尺寸:810*810*500mm 3.基础、垫层铺筑:100厚C15素混凝土 4.井身砌筑:M7.5水泥砂浆砌MU10砖砌体 5.勾缝(抹面):15厚1:2.5水泥砂浆,原浆抹光 6.井座井盖:C15砼基座 7.其他:具体做法及施工详见设计图纸和规范要求 |  | 座 | 20 | 276.37 |  | 5527.4
31 | 040504001015 | 装饰井盖（人行道） | 1、规格:装饰井盖（人行道） 2、其他:具体做法及施工详见设计图纸和规范要求 |  | 个 | 20 | 1735.44 |  | 34708.8
32 | 040205018002 | 电动升降柱 | 1.类型:电动升降柱 2.材质:304不锈钢 3.尺寸：380*1100mm 4.型号、规格:升降柱体高度：≥600mm；定制厚度：≥6mm；直径选择：≥219mm；箱体尺寸：500*600*200mm 5.其他：防撞车速：6SKM/H,升降速度：2-4s,电源：220±10%50Hz，工作温度（C）：-30+60，功率（W）：370W |  | 根 | 8 | 5000 |  | 40000
33 | 040807002004 | 送配电装置系统 | 1.名称:送配电装置系统 2.电压等级(kV):1 KV以下 3.其他:具体做法及施工详见设计图纸和规范要求 |  | 系统 | 1 | 988.14 |  | 988.14
|  | 土石方工程 | [6 empty] | 28627.08
34 | 040101002007 | 挖沟槽土方 | 1.人工挖沟槽土方 一、二类土 深度在2m内 机械挖土方需人工辅助开挖,人工挖土 单价*1.5 2.挖掘机挖沟槽、基坑土方 一、二类土 沟槽底宽在5m内或基坑底面积在80m2内 单价*0.9 |  | m3 | 507.98 | 9.81 |  | 4983.28
35 | 040103001015 | 石粉垫层 | 1.填方材料品种:石粉 2.密实度:按规范要求 |  | m3 | 60.47 | 243.29 |  | 14711.75
本页小计 | [8 empty] | 100919.37
注：为计取规费等的使用，可在表中增设其中：“定额人工费”。
表—08
分部分项工程和单价措施项目清单与计价表
工程名称：照明工程 |  |  |  | 标段： |  |  |  | 第 6 页 共 6 页
序号 | 项目编码 | 项目名称 | 项目特征描述 |  | 计量单位 | 工程量 | 金额（元）
[7 empty] | 综合单价 |  | 综合合价 | 其中
暂估价
36 | 040103001016 | 回填土方 | 1.填方材料品种:原土回填 2.密实度:按规范要求 |  | m3 | 423.32 | 21.1 |  | 8932.05
|  | 余泥渣土场外运输 | [6 empty] | 3855.42
37 | 040103002007 | 土方弃置 | 1.废弃料品种:土方 2.运距:15km 3.其它:装载机装土 |  | m3 | 84.66 | 45.54 |  | 3855.42
措施项目
38 | 031302007008 | 高层施工增加 |  |  | 项 | 1
39 | 031301017008 | 脚手架搭拆费 |  |  | 项 | 1
本页小计 | [8 empty] | 12787.47
合 计 | [8 empty] | 778431.08
注：为计取规费等的使用，可在表中增设其中：“定额人工费”。
表—08

## 表-11 总价措施项目清单与计价表
总价措施项目清单与计价表
工程名称：照明工程 | [5 empty] | 标段： |  | 第 1 页 共 2 页
序号 | 项目编码 | 项目名称 | 计算基础 | 费率 (%) | 金额 (元) |  | 调整 费率(%) |  | 调整后 金额(元) | 备注
1 | LSSGCSF00011 | 绿色施工安全防护措施费 | 分部分项人工费+分部分项机具费 | 35.77 | 62747.87 |  |  |  |  | 以分部分项的人工费与施工机具费之和为计算基础，费率35.77%
2 | 031301010008 | 安装与生产同时进行增加费用 | 分部分项人工费 | 0 | [5 empty] | 按人工费的10%计算
3 | 031301011008 | 在有害身体健康环境中施工增加费 | 分部分项人工费 | 0 | [5 empty] | 按人工费的10%计算
4 | TSSGBWZJF008 | 在地下（暗）室、设备及大口径管道内等特殊施工部位进行施工增加费 |  | 30 | [5 empty] | 按该部分人工费的30%计算
5 | 粤031302008008 | 赶工措施费 | 分部分项人工费+分部分项机具费 | 0 | [5 empty] | 赶工措施费=（1-δ）*分部分项（人工费+施工机具费）*0.344 （0.8≤δ＜1 式中：δ=合同工期/定额工期）
6 | 031302002008 | 夜间施工增加费 |  | 20 | [5 empty] | 按其夜间施工项目人工费的20%计算
7 | JTGRSGZJF008 | 交通干扰工程施工增加费 |  | 10 | [5 empty] | 按在市政道路上施工项目人工费的10%计算
8 | 粤031302009008 | 文明工地增加费 | 分部分项人工费+分部分项机具费 | 0 | [5 empty] | 以分部分项的人工费与施工机具费之和为计算基础；市级文明工地1.00%；省级文明工地2.00%
9 | DXGXJCJXF008 | 地下管线交叉降效费 | [7 empty] | 按实际发生或经批准的施工方案计
编制人（造价人员）： | [5 empty] | 复核人（造价工程师）：
表-11
总价措施项目清单与计价表
工程名称：照明工程 | [5 empty] | 标段： |  | 第 2 页 共 2 页
序号 | 项目编码 | 项目名称 | 计算基础 | 费率 (%) | 金额 (元) |  | 调整 费率(%) |  | 调整后 金额(元) | 备注
算
10 | QTFY00000011 | 其他费用 | [7 empty] | 按实际发生或经批准的施工组织设计方案计算
合 计 |  |  |  |  | 62747.87
编制人（造价人员）： | [5 empty] | 复核人（造价工程师）：
表-11

## 表-12 其他项目清单与计价汇总表
其他项目清单与计价汇总表
工程名称：照明工程 |  |  | 标段： |  | 第 1 页 共 1 页
序号 | 项目名称 | 金额（元） |  | 结算金额（元） |  | 备注
1 | 暂列金额 | 77843.11 |  |  |  | 明细详见表-12-1
2 | 暂估价
2.1 | 材料暂估价 | — |  |  |  | 明细详见表-12-2
2.2 | 专业工程暂估价 |  |  |  |  | 明细详见表-12-3
3 | 计日工 |  |  |  |  | 明细详见表-12-4
4 | 总承包服务费 |  |  |  |  | 明细详见表-12-5
5 | 预算包干费 | 17542.04
6 | 工程优质费
7 | 概算幅度差
8 | 现场签证费用
9 | 索赔费用
10 | 其他费用
| 合 计 | 95385.15 |  |  |  | —
注：材料（工程设备）暂估单价进入清单项目综合单价，此处不汇总。
表—12

## 表-12-1 暂列金额表
暂列金额明细表
工程名称：照明工程 |  |  | 标段： |  | 第 1 页 共 1 页
序号 | 名称 | 计量单位 |  | 暂定金额（元） |  | 备注
1 |  |  |  | 77843.11
合 计 |  |  |  | 77843.11 |  | —
注：此表由招标人填写，如不能详列，也可只列暂列金额总额，投标人应将上述暂列金额计入投标总价中。
表—12—1

## 表-13 规费、税金项目清单与计价表
规费、税金项目清单与计价表
工程名称：照明工程 |  |  | 标段： |  |  | 第 1 页 共 1 页
序号 | 项目名称 | 计算基础 |  | 计算基数 | 计算费率 (%) |  | 金额(元)
1 | 增值税销项税额 | 分部分项合计+措施合计+其他项目 |  | 936564.1 | 9 |  | 84290.77
合 计 | [6 empty] | 84290.77
编制人（造价人员）： |  |  | 复核人（造价工程师）：
表—13