## 表-04 单位工程招标控制价汇总表
单位工程招标控制价汇总表
工程名称：原居住区改造A分区 |  |  | 标段： | 第 1 页 共 1 页
序号 | 汇总内容 | 金额:(元) |  |  | 其中：暂估价(元)
1 | 分部分项合计 | 1059828.99
1.1 | 北广场 | 925447.63
1.2 | 景墙 | 82923.36
1.3 | 拆除工程 | 40007.27
1.4 | E.2余泥渣土场外运输 | 11450.73
2 | 措施合计 | 38750.06
2.1 | 绿色施工安全防护措施费 | 25013.56
2.2 | 其他措施费 | 13736.50
3 | 其他项目 | 117883.56 |  |  | －
3.1 | 暂列金额 | 105982.90
3.2 | 暂估价
3.3 | 计日工
3.4 | 总承包服务费
3.5 | 预算包干费 | 11900.66
3.6 | 工程优质费
3.7 | 概算幅度差
3.8 | 索赔费用
3.9 | 现场签证费用
3.10 | 其他费用
4 | 税前工程造价 | 1216462.61
5 | 增值税销项税额 | 109481.63 |  |  | －
6 | 总造价 | 1325944.24
7 | 人工费 | 147452.03
招标控制价合计=1+2+3+5 |  | 1,325,944.24 |  |  | 0.00
注：本表适用于单位工程招标控制价或投标报价的汇总，如无单位工程划分，单项工程也使用本表汇总
表—04

## 表-08 分部分项工程和单价措施项目清单与计价表
分部分项工程和单价措施项目清单与计价表
工程名称：原居住区改造A分区 |  |  |  | 标段： |  |  |  | 第 1 页 共 5 页
序号 | 项目编码 | 项目名称 | 项目特征描述 |  | 计量单位 | 工程量 | 金额（元）
[7 empty] | 综合单价 |  | 综合合价 | 其中
暂估价
|  | 北广场 | [6 empty] | 925447.63
1 | 010101001001 | 平整场地 | 1.土壤类别:一、二类土 2.平整场地 |  | m2 | 2397.91 | 1.32 |  | 3165.24
2 | 011102001015 | 石材车行道 | 1.部位:石材铺装（车行） 2.100厚300*600花岗岩石材面层 3.30厚1：3干性水泥砂浆 4.100厚C30混凝土，内配Φ10@200单层双向钢筋 5.原有面层打凿后清理干净，表面拉毛处理 |  | m2 | 1435.57 | 418.77 |  | 601173.65
3 | 011102001016 | 石材人行道 | 1.部位:石材铺装（人行） 2.30厚150*600花岗岩石材面层 3.30厚1：3干性水泥砂浆 4.100厚C15混凝土 5.原有面层打凿后清理干净，表面拉毛处理 |  | m2 | 170.63 | 225.55 |  | 38485.6
4 | 011102001018 | 石材收边线 | 1.部位:石材收边线 2.200x400x100中国黑蘑菇面石材 3.30厚1：3干性水泥砂浆 4.100厚C30混凝土，内配Φ10@200单层双向钢筋 5.原有面层打凿后清理干净，表面拉毛处理 |  | m2 | 48.54 | 424.3 |  | 20595.52
5 | 040203006003 | 沥青混凝土（北广场） | 1.部位:沥青混凝土道路（车行） 2.40厚细粒式沥青混凝土面层 3.80厚粗粒式沥青混凝土 4.200厚C30混凝土 5.原有面层打凿后清理干净，表面拉毛处理 |  | m2 | 671.85 | 341.34 |  | 229329.28
6 | 011102001001 | 下沉绿地 | 1.部位:下沉绿地 2.200x400x30厚芝麻黑荔枝面花岗岩收边 3.30厚1：3干性水泥砂浆 4.100厚C15混凝土 5.原有面层打凿后清理干净，表面拉毛处理 |  | m2 | 23.51 | 281.82 |  | 6625.59
本页小计 | [8 empty] | 899374.88
注：为计取规费等的使用，可在表中增设其中：“定额人工费”。
表—08
分部分项工程和单价措施项目清单与计价表
工程名称：原居住区改造A分区 |  |  |  | 标段： |  |  |  | 第 2 页 共 5 页
序号 | 项目编码 | 项目名称 | 项目特征描述 |  | 计量单位 | 工程量 | 金额（元）
[7 empty] | 综合单价 |  | 综合合价 | 其中
暂估价
7 | 011102001022 | 平地树池 | 1.部位:平地树池 2.200x400x30中国黑蘑菇面石材收边 3.30厚1：3干性水泥砂浆 4.100厚C15混凝土 5.原有面层打凿后清理干净，表面拉毛处理 |  | m2 | 6.48 | 460.73 |  | 2985.53
8 | 011102001023 | 石材收边线 | 1.部位:石材收边线 2.200x400x30中国黑蘑菇面石材收边 3.30厚1：3干性水泥砂浆 4.100厚C15混凝土 5.原有面层打凿后清理干净，表面拉毛处理 |  | m2 | 34.93 | 297.59 |  | 10394.82
9 | 011102001024 | 圆形树池 | 1.部位:圆形树池 2.上部：50厚中国黑光面，圆角处理 3.种植区一侧：20厚1：2.5水泥基防水砂浆 4.非种植区一侧：20厚1：2.5水泥砂浆结合层 5.非种植区一侧：300*500*20厚黄锈石烧面 5.MU10砖，M7.5砂浆砌筑 6.100厚C15素砼垫层 7.素土夯实 |  | m2 | 6.4 | 1834.44 |  | 11740.42
10 | 040205018001 | 花岗岩车止石 | 1.花岗岩车止石 2.直径20cm,高度80cm |  | 根 | 2 | 475.99 |  | 951.98
|  | 景墙 | [6 empty] | 82923.36
11 | 010501004001 | 满堂基础 | 1.混凝土种类:商品混凝土 2.混凝土强度等级:C30 3.部位:景墙基础 |  | m3 | 10.64 | 676.56 |  | 7198.6
12 | 010401001002 | 砖基础 | 1.砖品种、规格、强度等级:MU7.5砖 2.砂浆强度等级:M7.5砂浆砌筑 |  | m3 | 34.46 | 560.96 |  | 19330.68
13 | 040305001002 | 垫层 | 1.混凝土种类:商品混凝土 2.混凝土强度等级:C15 3.部位:入口景墙 |  | m3 | 4.43 | 651.55 |  | 2886.37
本页小计 | [8 empty] | 55488.4
注：为计取规费等的使用，可在表中增设其中：“定额人工费”。
表—08
分部分项工程和单价措施项目清单与计价表
工程名称：原居住区改造A分区 |  |  |  | 标段： |  |  |  | 第 3 页 共 5 页
序号 | 项目编码 | 项目名称 | 项目特征描述 |  | 计量单位 | 工程量 | 金额（元）
[7 empty] | 综合单价 |  | 综合合价 | 其中
暂估价
14 | 010502002001 | 构造柱 | 1.名称:构造柱 2.混凝土种类:普通商品混凝土 3.混凝土强度等级:C30 |  | m3 | 11.232 | 898.51 |  | 10092.06
15 | 010507005001 | 压顶 | 1.名称:压顶 2.混凝土种类:普通商品混凝土 3.混凝土强度等级:C25 |  | m3 | 2.17 | 957.43 |  | 2077.62
16 | 010503004001 | 圈梁 | 1.名称:圈梁 2.混凝土种类:普通商品混凝土 3.混凝土强度等级:C25 |  | m3 | 3.26 | 778.99 |  | 2539.51
17 | 040309001002 | 褐色不锈钢格栅 | 1.2850mm高褐色不锈钢格栅 2.扁钢30x50x3 |  | m | 2.85 | 592.04 |  | 1687.31
18 | 040309001006 | 褐色不锈钢格栅 | 1.3800mm高褐色不锈钢格栅 2.扁钢30x50x3 |  | m | 1.8 | 769 |  | 1384.2
19 | 011102001012 | 中国黑花岗岩压顶 | 1.部位:50厚中国黑花岗岩压顶 2.20厚1：2.5水泥砂浆结合层 |  | m2 | 10.275 | 255.3 |  | 2623.21
20 | 011502008001 | 中国黑花岗岩分缝 | 1.部位:50*50*20厚中国黑花岗岩分缝 2.20厚1：2.5水泥砂浆结合层 |  | m | 9.9 | 36.89 |  | 365.21
21 | 011204001006 | 石材墙面 | 饰面砖外墙面做法 1.45X195外墙砖,缝宽5mm,1:1水泥浆勾缝; 2.5厚1:2.5水泥砂浆结合层; 3.15厚聚合物抗裂合成纤维水泥砂浆(掺聚乙烯单束高强短纤维规格为12~19mm,1.0kg/m)分两次找平; 4.满挂复合热镀锌钢丝网(丝径1.0,孔径20),搭接宽度不小于40mm,双向@500用塑料螺栓与基层墙体锚固; 5.满喷界面剂,平均厚度1~3mm |  | m2 | 68.25 | 194.34 |  | 13263.71
本页小计 | [8 empty] | 34032.83
注：为计取规费等的使用，可在表中增设其中：“定额人工费”。
表—08
分部分项工程和单价措施项目清单与计价表
工程名称：原居住区改造A分区 |  |  |  | 标段： |  |  |  | 第 4 页 共 5 页
序号 | 项目编码 | 项目名称 | 项目特征描述 |  | 计量单位 | 工程量 | 金额（元）
[7 empty] | 综合单价 |  | 综合合价 | 其中
暂估价
22 | 011406001001 | 抹灰面油漆 | 外墙漆做法 1. 外墙无机涂料一底二面 2. 刮柔性耐水腻子两遍 3. 满挂5厚M15(1:3)水泥砂浆复合耐碱玻璃纤维网格布 4. 刷界面剂一道 5. 5厚1:2.5水泥砂浆(掺5%防水剂) 6. 20厚M15(1:3)水泥砂浆找平层 |  | m2 | 107.01 | 111.29 |  | 11909.14
23 | 010515001004 | 现浇构件钢筋 | 1.钢筋种类、规格：HRB400、Φ25mm以内 |  | t | 0.436 | 5517.55 |  | 2405.65
24 | 010515001005 | 现浇构件钢筋 | 1.钢筋种类、规格：箍筋HPB300、Φ10mm以内 |  | t | 0.741 | 6963.68 |  | 5160.09
|  | 拆除工程 | [6 empty] | 40007.27
25 | 011601001001 | 框架结构建筑拆除 | 1.框架结构建筑拆除 2.拆除高度:综合考虑 |  | m2 | 85.05 | 36.38 |  | 3094.12
26 | 011601001002 | 钢结构铁棚拆除 | 1.钢结构铁棚拆除 2.拆除高度:综合考虑 |  | m2 | 35.24 | 36.38 |  | 1282.03
27 | 011601001003 | 砖混结构建筑拆除 | 1.砖混结构建筑拆除 2.拆除高度:综合考虑 |  | m2 | 177.74 | 36.38 |  | 6466.18
28 | 011601001004 | 钢混结构建筑拆除 | 1.钢混结构建筑拆除 2.拆除高度:综合考虑 |  | m2 | 71.23 | 36.38 |  | 2591.35
29 | 041001001001 | 拆除路面 | 1.材质:砼路面 2.厚度:100 |  | m2 | 2478.88 | 10.72 |  | 26573.59
| E.2 | 余泥渣土场外运输 | [6 empty] | 11450.73
30 | 040103002002 | 余方弃置 | 1.废弃料品种:石方 2.运距:15km |  | m3 | 160.87 | 71.18 |  | 11450.73
|  | 措施项目 | [6 empty] | 16648.83
31 | 粤011701009001 | 单排钢脚手架 | 1.单排钢脚手架搭拆 高度(m以内) 10 |  | m2 | 188.5 | 15.45 |  | 2912.33
32 | 011702001001 | 垫层模板 | 1.基础垫层模板 |  | m2 | 53.42 | 30.88 |  | 1649.61
33 | 011702001002 | 基础 | 1.满堂基础模板 |  | m2 | 27.09 | 48.81 |  | 1322.26
34 | 011702003001 | 构造柱模板 | 矩形柱模板(周长m) 支模高度3.6m内 1.2内 |  | m2 | 121.68 | 73.86 |  | 8987.28
35 | 011702028001 | 压顶模板 | 1.压顶模板 |  | m2 | 14.49 | 42.16 |  | 610.9
本页小计 | [8 empty] | 86415.26
注：为计取规费等的使用，可在表中增设其中：“定额人工费”。
表—08
分部分项工程和单价措施项目清单与计价表
工程名称：原居住区改造A分区 |  |  |  | 标段： |  |  |  | 第 5 页 共 5 页
序号 | 项目编码 | 项目名称 | 项目特征描述 |  | 计量单位 | 工程量 | 金额（元）
[7 empty] | 综合单价 |  | 综合合价 | 其中
暂估价
36 | 011702008001 | 圈梁模板 | 2.圈梁模板 |  | m2 | 21.75 | 53.63 |  | 1166.45
本页小计 | [8 empty] | 1166.45
合 计 | [8 empty] | 1076477.82
注：为计取规费等的使用，可在表中增设其中：“定额人工费”。
表—08

## 表-11 总价措施项目清单与计价表
总价措施项目清单与计价表
工程名称：原居住区改造A分区 | [5 empty] | 标段： |  | 第 1 页 共 2 页
序号 | 项目编码 | 项目名称 | 计算基础 | 费率 (%) | 金额 (元) |  | 调整 费率(%) |  | 调整后 金额(元) | 备注
1 | LSSGCSF00001 | 绿色施工安全防护措施费 | 分部分项人工费+分部分项机具费 | 13 | 22101.23 |  |  |  |  | 以分部分项的人工费与施工机具费之和为计算基础；以专业工程类型 区分不同费率计算； 单独场地平整工程费率为4.35%； 道路、管网工程费率为16.50%； 桥涵、隧道、水处理构筑物工程费率为14.50%； 分部分项工程总费用在300 万元以内（含300 万元）的项目按基本费率乘以1.20；
2 | 粤041109009001 | 文明工地增加费 | 分部分项人工费+分部分项机具费 | 0 | [5 empty] | 以分部分项的人工费与施工机具费之和为计算基础；市级文明工地0.60%；省级文明工地1.20%
3 | 041109002001 | 夜间施工增加费 |  | 20 | [5 empty] | 以夜间施工项目人工费的20%计算
4 | 041109005001 | 交通疏解员增加费 |  | 15 | [5 empty] | 按照项目分部分项人工费的15%计算（有方案的按照方案计算），
编制人（造价人员）： | [5 empty] | 复核人（造价工程师）：
表-11
总价措施项目清单与计价表
工程名称：原居住区改造A分区 | [5 empty] | 标段： |  | 第 2 页 共 2 页
序号 | 项目编码 | 项目名称 | 计算基础 | 费率 (%) | 金额 (元) |  | 调整 费率(%) |  | 调整后 金额(元) | 备注
结算时据实结算。
5 | 041108001001 | 地下管线交叉降效费 |  | 0 | [5 empty] | 按实际发生或经批准的施工方案计算
6 | 粤041109008001 | 赶工措施费 | 分部分项人工费+分部分项机具费 | 0 | [5 empty] | 赶工措施费=（1-δ）*分部分项的（人工费+施工机具费）*0.30 （0.8≤δ＜1 式中：δ=合同工期/定额工期）
7 | QTFY00000001 | 其他费用 | [7 empty] | 按实际发生或经批准的施工组织设计方案计算
合 计 |  |  |  |  | 22101.23
编制人（造价人员）： | [5 empty] | 复核人（造价工程师）：
表-11

## 表-12 其他项目清单与计价汇总表
其他项目清单与计价汇总表
工程名称：原居住区改造A分区 |  |  | 标段： |  | 第 1 页 共 1 页
序号 | 项目名称 | 金额（元） |  | 结算金额（元） |  | 备注
1 | 暂列金额 | 105982.90 |  |  |  | 明细详见表-12-1
2 | 暂估价
2.1 | 材料暂估价 | — |  |  |  | 明细详见表-12-2
2.2 | 专业工程暂估价 |  |  |  |  | 明细详见表-12-3
3 | 计日工 |  |  |  |  | 明细详见表-12-4
4 | 总承包服务费 |  |  |  |  | 明细详见表-12-5
5 | 预算包干费 | 11900.66
6 | 工程优质费
7 | 概算幅度差
8 | 现场签证费用
9 | 索赔费用
10 | 其他费用
| 合 计 | 117883.56 |  |  |  | —
注：材料（工程设备）暂估单价进入清单项目综合单价，此处不汇总。
表—12

## 表-12-1 暂列金额表
暂列金额明细表
工程名称：原居住区改造A分区 |  |  | 标段： |  | 第 1 页 共 1 页
序号 | 名称 | 计量单位 |  | 暂定金额（元） |  | 备注
1 | 暂列金 |  |  | 105982.9
合 计 |  |  |  | 105982.9 |  | —
注：此表由招标人填写，如不能详列，也可只列暂列金额总额，投标人应将上述暂列金额计入投标总价中。
表—12—1

## 表-13 规费、税金项目清单与计价表
规费、税金项目清单与计价表
工程名称：原居住区改造A分区 |  |  | 标段： |  |  | 第 1 页 共 1 页
序号 | 项目名称 | 计算基础 |  | 计算基数 | 计算费率 (%) |  | 金额(元)
1 | 增值税销项税额 | 分部分项合计+措施合计+其他项目 |  | 1216462.61 | 9 |  | 109481.63
合 计 | [6 empty] | 109481.63
编制人（造价人员）： |  |  | 复核人（造价工程师）：
表—13