## 表-04 单位工程招标控制价汇总表
单位工程招标控制价汇总表
工程名称：给排水工程 |  |  | 标段： | 第 1 页 共 1 页
序号 | 汇总内容 | 金额:(元) |  |  | 其中：暂估价(元)
1 | 分部分项合计 | 75453.74
1.1 | 排水工程 | 58473.25
1.2 | 土石方工程 | 13980.13
1.3 | 余泥渣土场外运输 | 3000.36
2 | 措施合计 | 6214.38
2.1 | 绿色施工安全防护措施费 | 2489.10
2.2 | 其他措施费 | 3725.28
3 | 其他项目 | 8450.50 |  |  | －
3.1 | 暂列金额 | 7545.37
3.2 | 暂估价
3.3 | 计日工
3.4 | 总承包服务费
3.5 | 预算包干费 | 905.13
3.6 | 工程优质费
3.7 | 概算幅度差
3.8 | 索赔费用
3.9 | 现场签证费用
3.10 | 其他费用
4 | 税前工程造价 | 90118.62
5 | 增值税销项税额 | 8110.68 |  |  | －
6 | 总造价 | 98229.30
7 | 人工费 | 10560.53
招标控制价合计=1+2+3+5 |  | 98,229.30 |  |  | 0.00
注：本表适用于单位工程招标控制价或投标报价的汇总，如无单位工程划分，单项工程也使用本表汇总
表—04

## 表-08 分部分项工程和单价措施项目清单与计价表
分部分项工程和单价措施项目清单与计价表
工程名称：给排水工程 |  |  |  | 标段： |  |  |  | 第 1 页 共 2 页
序号 | 项目编码 | 项目名称 | 项目特征描述 |  | 计量单位 | 工程量 | 金额（元）
[7 empty] | 综合单价 |  | 综合合价 | 其中
暂估价
|  | 排水工程 | [6 empty] | 58473.25
1 | 040501001007 | 钢筋混凝土管 | 1.名称:钢筋混凝土管 2.管座材质:C20混凝土基础 3.规格:DN400 4.铺设深度:2.0m内 5.接口方式:柔性接口 |  | m | 9.49 | 224.9 |  | 2134.3
2 | 040501001008 | 钢筋混凝土管 | 1.名称:钢筋混凝土管 2.管座材质:C20混凝土基础 3.规格:DN300 4.铺设深度:2.0m内 5.接口方式:柔性接口 |  | m | 92.43 | 166.93 |  | 15429.34
3 | 040504002005 | 预制装配式钢筋混凝土检查井 | 1.名称:预制装配式钢筋混凝土检查井 2.井径:φ1000 3.井深:2米内（含2米） 4.类型:预制装配式钢筋混凝土排水井 5.模板:综合考虑 6.井盖、井圈材质及规格:球墨铸铁井盖 Φ700（含防坠网 位于机动车道、非机动车道时，采用五防井盖） 7.图集:图集05SS521P6~P15 8.其他:具体做法及施工详见设计图纸和规范要求 |  | 座 | 8 | 2571.46 |  | 20571.68
4 | 040504001019 | 装饰井盖（人行道） | 1、规格:装饰井盖（人行道） 2、其他:具体做法及施工详见设计图纸和规范要求 |  | 个 | 8 | 1726.46 |  | 13811.68
5 | 040504008002 | 2#隔油池 | 1.材质: 钢筋混凝土隔油池 2.型号、规格:GG-2SF 3.其他:详见标准图集 |  | 座 | 1 | 6526.25 |  | 6526.25
|  | 土石方工程 | [6 empty] | 13980.13
6 | 040101002010 | 挖沟槽土方 | 1.人工挖沟槽土方 一、二类土 深度在2m内 机械挖土方需人工辅助开挖,人工挖土 单价*1.5 2.挖掘机挖沟槽、基坑土方 一、二类土 沟槽底宽在5m内或基坑底面积在80m2内 单价*0.9 |  | m3 | 110.12 | 9.44 |  | 1039.53
7 | 040103001022 | 回填石粉 | 1.填方材料品种:回填石粉 2.密实度:按规范要求 |  | m3 | 49.91 | 242.33 |  | 12094.69
本页小计 | [8 empty] | 71607.47
注：为计取规费等的使用，可在表中增设其中：“定额人工费”。
表—08
分部分项工程和单价措施项目清单与计价表
工程名称：给排水工程 |  |  |  | 标段： |  |  |  | 第 2 页 共 2 页
序号 | 项目编码 | 项目名称 | 项目特征描述 |  | 计量单位 | 工程量 | 金额（元）
[7 empty] | 综合单价 |  | 综合合价 | 其中
暂估价
8 | 040103001023 | 回填土方 | 1.填方材料品种:原土回填 2.密实度:按规范要求 |  | m3 | 41.65 | 20.31 |  | 845.91
|  | 余泥渣土场外运输 | [6 empty] | 3000.36
9 | 040103002010 | 土方弃置 | 1.废弃料品种:土方 2.运距:15km 3.其它:装载机装土 |  | m3 | 68.47 | 43.82 |  | 3000.36
|  | 措施项目 | [6 empty] | 3725.28
10 | 041102002003 | 基础模板 | 1.贮水(油)池模板 池底 平底 2.贮水(油)池模板 矩形壁 3.贮水(油)池模板 池盖 无梁 |  | m2 | 1 | 3725.28 |  | 3725.28
本页小计 | [8 empty] | 7571.55
合 计 | [8 empty] | 79179.02
注：为计取规费等的使用，可在表中增设其中：“定额人工费”。
表—08

## 表-11 总价措施项目清单与计价表
总价措施项目清单与计价表
工程名称：给排水工程 | [5 empty] | 标段： |  | 第 1 页 共 2 页
序号 | 项目编码 | 项目名称 | 计算基础 | 费率 (%) | 金额 (元) |  | 调整 费率(%) |  | 调整后 金额(元) | 备注
1 | LSSGCSF00015 | 绿色施工安全防护措施费 | 分部分项人工费+分部分项机具费 | 16.5 | 2489.1 |  |  |  |  | 以分部分项的人工费与施工机具费之和为计算基础；以专业工程类型 区分不同费率计算； 单独场地平整工程费率为4.35%； 道路、管网工程费率为16.50%； 桥涵、隧道、水处理构筑物工程费率为14.50%； 分部分项工程总费用在300 万元以内（含300 万元）的项目按基本费率乘以1.20；
2 | 粤041109009005 | 文明工地增加费 | 分部分项人工费+分部分项机具费 | 0 | [5 empty] | 以分部分项的人工费与施工机具费之和为计算基础；市级文明工地0.60%；省级文明工地1.20%
3 | 041109002005 | 夜间施工增加费 |  | 20 | [5 empty] | 以夜间施工项目人工费的20%计算
4 | 041109005005 | 交通疏解员增加费 |  | 15 | [5 empty] | 按照项目分部分项人工费的15%计算（有方案的按照方案计算），
编制人（造价人员）： | [5 empty] | 复核人（造价工程师）：
表-11
总价措施项目清单与计价表
工程名称：给排水工程 | [5 empty] | 标段： |  | 第 2 页 共 2 页
序号 | 项目编码 | 项目名称 | 计算基础 | 费率 (%) | 金额 (元) |  | 调整 费率(%) |  | 调整后 金额(元) | 备注
结算时据实结算。
5 | 041108001005 | 地下管线交叉降效费 |  | 0 | [5 empty] | 按实际发生或经批准的施工方案计算
6 | 粤041109008005 | 赶工措施费 | 分部分项人工费+分部分项机具费 | 0 | [5 empty] | 赶工措施费=（1-δ）*分部分项的（人工费+施工机具费）*0.30 （0.8≤δ＜1 式中：δ=合同工期/定额工期）
7 | QTFY00000015 | 其他费用 | [7 empty] | 按实际发生或经批准的施工组织设计方案计算
合 计 |  |  |  |  | 2489.1
编制人（造价人员）： | [5 empty] | 复核人（造价工程师）：
表-11

## 表-12 其他项目清单与计价汇总表
其他项目清单与计价汇总表
工程名称：给排水工程 |  |  | 标段： |  | 第 1 页 共 1 页
序号 | 项目名称 | 金额（元） |  | 结算金额（元） |  | 备注
1 | 暂列金额 | 7545.37 |  |  |  | 明细详见表-12-1
2 | 暂估价
2.1 | 材料暂估价 | — |  |  |  | 明细详见表-12-2
2.2 | 专业工程暂估价 |  |  |  |  | 明细详见表-12-3
3 | 计日工 |  |  |  |  | 明细详见表-12-4
4 | 总承包服务费 |  |  |  |  | 明细详见表-12-5
5 | 预算包干费 | 905.13
6 | 工程优质费
7 | 概算幅度差
8 | 现场签证费用
9 | 索赔费用
10 | 其他费用
| 合 计 | 8450.50 |  |  |  | —
注：材料（工程设备）暂估单价进入清单项目综合单价，此处不汇总。
表—12

## 表-12-1 暂列金额表
暂列金额明细表
工程名称：给排水工程 |  |  | 标段： |  | 第 1 页 共 1 页
序号 | 名称 | 计量单位 |  | 暂定金额（元） |  | 备注
1 |  |  |  | 7545.37
合 计 |  |  |  | 7545.37 |  | —
注：此表由招标人填写，如不能详列，也可只列暂列金额总额，投标人应将上述暂列金额计入投标总价中。
表—12—1

## 表-13 规费、税金项目清单与计价表
规费、税金项目清单与计价表
工程名称：给排水工程 |  |  | 标段： |  |  | 第 1 页 共 1 页
序号 | 项目名称 | 计算基础 |  | 计算基数 | 计算费率 (%) |  | 金额(元)
1 | 增值税销项税额 | 分部分项合计+措施合计+其他项目 |  | 90118.62 | 9 |  | 8110.68
合 计 | [6 empty] | 8110.68
编制人（造价人员）： |  |  | 复核人（造价工程师）：
表—13