## 表-04 单位工程招标控制价汇总表
单位工程招标控制价汇总表
工程名称：预埋管线工程 |  |  | 标段： | 第 1 页 共 1 页
序号 | 汇总内容 | 金额:(元) |  |  | 其中：暂估价(元)
1 | 分部分项合计 | 1855896.88
1.1 | 拆除工程 | 19525.27
1.2 | 预埋管线工程 | 1782987.04
1.3 | 土石方工程 | 41254.76
1.4 | 余泥渣土场外运输 | 12129.81
2 | 措施合计 | 55965.51
2.1 | 绿色施工安全防护措施费 | 55965.51
2.2 | 其他措施费
3 | 其他项目 | 205940.78 |  |  | －
3.1 | 暂列金额 | 185589.69
3.2 | 暂估价
3.3 | 计日工
3.4 | 总承包服务费
3.5 | 预算包干费 | 20351.09
3.6 | 工程优质费
3.7 | 概算幅度差
3.8 | 索赔费用
3.9 | 现场签证费用
3.10 | 其他费用
4 | 税前工程造价 | 2117803.17
5 | 增值税销项税额 | 190602.29 |  |  | －
6 | 总造价 | 2308405.46
7 | 人工费 | 311886.43
招标控制价合计=1+2+3+5 |  | 2,308,405.46 |  |  | 0.00
注：本表适用于单位工程招标控制价或投标报价的汇总，如无单位工程划分，单项工程也使用本表汇总
表—04

## 表-08 分部分项工程和单价措施项目清单与计价表
分部分项工程和单价措施项目清单与计价表
工程名称：预埋管线工程 |  |  |  | 标段： |  |  |  | 第 1 页 共 6 页
序号 | 项目编码 | 项目名称 | 项目特征描述 |  | 计量单位 | 工程量 | 金额（元）
[7 empty] | 综合单价 |  | 综合合价 | 其中
暂估价
|  | 拆除工程 | [6 empty] | 19525.27
1 | 040805001007 | 拆除现状路灯 | 1.名称:拆除现状路灯 |  | 套 | 18 | 73.2 |  | 1317.6
2 | 041001010001 | 拆除现状380v低压电线杆 | 1.名称:拆除现状380v低压电线杆 |  | 根 | 12 | 41.88 |  | 502.56
3 | 粤030410005001 | 拆除现状380v低压电力铁塔 | 1.名称:拆除现状380v低压电力铁塔 |  | 基 | 6 | 1227.37 |  | 7364.22
4 | 041001009002 | 拆除现状路灯检查井 | 1.名称:拆除现状路灯检查井 |  | 座 | 8 | 142.78 |  | 1142.24
5 | 041001006002 | 拆除现状路灯供电管线（埋地） | 1.材质:拆除现状路灯供电管线 2.管线规格:HDPE75 /ZR-YJV-0.6/1KV-5x16mm² |  | m | 638.41 | 11.78 |  | 7520.47
6 | 030411004014 | 拆除现状380v路低压供电管线（架空） | 1.名称:拆除现状380v路低压供电管线（架空） 2.规格:BVV-4*185mm² |  | m | 1766.51 | 0.95 |  | 1678.18
|  | 预埋管线工程 | [6 empty] | 1782987.04
7 | 040504002006 | 电力排管直线井 | 1.名称:电力排管直线井 2.垫层铺设:厚100mmC15砼垫层 3.混凝土构件:砌MU15砖 M10水泥砂浆 4.盖板材质、规格:预制承重装饰一体盖板1650×300×150 5.井壁内侧批1:2水泥砂浆15厚 6.电缆支架:滚动支架 7.预埋构件：预埋件M-1 镀锌角钢L50x5 8.设电缆标志牌 9.其他:详见图纸及相关文件 |  | 座 | 41 | 3593.52 |  | 147334.32
本页小计 | [8 empty] | 166859.59
注：为计取规费等的使用，可在表中增设其中：“定额人工费”。
表—08
分部分项工程和单价措施项目清单与计价表
工程名称：预埋管线工程 |  |  |  | 标段： |  |  |  | 第 2 页 共 6 页
序号 | 项目编码 | 项目名称 | 项目特征描述 |  | 计量单位 | 工程量 | 金额（元）
[7 empty] | 综合单价 |  | 综合合价 | 其中
暂估价
8 | 040504002007 | 电力排管转角井 | 1.名称:电力排管转角井 2.垫层铺设:厚100mmC15砼垫层 3.混凝土构件:砌MU15砖 M10水泥砂浆 4.盖板材质、规格:预制承重装饰一体盖板1650×300×150 5.井壁内侧批1:2水泥砂浆15厚 6.电缆支架:滚动支架 7.预埋构件：预埋件M-1 镀锌角钢L50x5 8.设电缆标志牌 9.其他:详见图纸及相关文件 |  | 座 | 6 | 4053 |  | 24318
9 | 040504002008 | 电力排管三通井 | 1.名称:电力排管三通井 2.垫层铺设:厚100mmC15砼垫层 3.混凝土构件:砌MU15砖 M10水泥砂浆 4.盖板材质、规格:预制承重装饰一体盖板1650×300×150 5.井壁内侧批1:2水泥砂浆15厚 6.电缆支架:滚动支架 7.预埋构件：预埋件M-1 镀锌角钢L50x5 8.设电缆标志牌 9.其他:详见图纸及相关文件 |  | 座 | 6 | 4200.69 |  | 25204.14
10 | 040804001002 | 预埋2孔电力排管（行人） | 1.名称:预埋2孔电力排管（行人） 2.材质:塑料管 3.规格:HDPE160x8 4.敷设方式:人行道下敷设 5.垫层、基础材料品种:C15混凝土垫层 6.采用复合材料管枕 7.设置电缆标志牌 |  | m | 130.23 | 116.81 |  | 15212.17
本页小计 | [8 empty] | 64734.31
注：为计取规费等的使用，可在表中增设其中：“定额人工费”。
表—08
分部分项工程和单价措施项目清单与计价表
工程名称：预埋管线工程 |  |  |  | 标段： |  |  |  | 第 3 页 共 6 页
序号 | 项目编码 | 项目名称 | 项目特征描述 |  | 计量单位 | 工程量 | 金额（元）
[7 empty] | 综合单价 |  | 综合合价 | 其中
暂估价
11 | 040804001003 | 预埋2孔电力排管（行人） | 1.名称:预埋2孔电力排管（行人） 2.材质:塑料管 3.规格:HDPE200x10 4.敷设方式:人行道下敷设 5.垫层、基础材料品种:C15混凝土垫层 6.采用复合材料管枕 7.设置电缆标志牌 |  | m | 135.57 | 167.25 |  | 22674.08
12 | 040804001004 | 预埋4孔电力排管（行车） | 1.名称预埋4孔电力排管（行车） 2.材质:塑料管 3.规格:HDPE200x10 4.敷设方式:人行道下敷设 5.垫层、基础材料品种:C15混凝土垫层,C30砼包封 6.设置电缆标志牌 |  | m | 46.98 | 706.57 |  | 33194.66
13 | 040804001005 | 预埋4孔电力排管（行人） | 1.名称:预埋4孔电力排管（行人） 2.材质:塑料管 3.规格:HDPE200x10 4.敷设方式:人行道下敷设 5.垫层、基础材料品种:C15混凝土垫层 6.采用复合材料管枕 7.设置电缆标志牌 |  | m | 315.76 | 294.51 |  | 92994.48
14 | 040804001006 | 预埋6孔电力排管（行车） | 1.名称：预埋6孔电力排管（行车） 2.材质:塑料管 3.规格:HDPE200x10 4.敷设方式:人行道下敷设 5.垫层、基础材料品种:C15混凝土垫层,C30砼包封 6.设置电缆标志牌 |  | m | 40.27 | 998.39 |  | 40205.17
本页小计 | [8 empty] | 189068.39
注：为计取规费等的使用，可在表中增设其中：“定额人工费”。
表—08
分部分项工程和单价措施项目清单与计价表
工程名称：预埋管线工程 |  |  |  | 标段： |  |  |  | 第 4 页 共 6 页
序号 | 项目编码 | 项目名称 | 项目特征描述 |  | 计量单位 | 工程量 | 金额（元）
[7 empty] | 综合单价 |  | 综合合价 | 其中
暂估价
15 | 040804001007 | 预埋6孔电力排管（行人） | 1.名称:预埋6孔电力排管（行人） 2.材质:塑料管 3.规格:HDPE200x10 4.敷设方式:人行道下敷设 5.垫层、基础材料品种:C15混凝土垫层 6.采用复合材料管枕 7.设置电缆标志牌 |  | m | 451.72 | 437.42 |  | 197591.36
16 | 040804001008 | 预埋8孔电力排管（行车） | 1.名称：预埋8孔电力排管（行车） 2.材质:塑料管 3.规格:HDPE200x10 4.敷设方式:人行道下敷设 5.垫层、基础材料品种:C15混凝土垫层,C30砼包封 6.设置电缆标志牌 |  | m | 15.15 | 1155.67 |  | 17508.4
17 | 040804001009 | 预埋8孔电力排管（行人） | 1.名称:预埋8孔电力排管（行人） 2.材质:塑料管 3.规格:HDPE200x10 4.敷设方式:人行道下敷设 5.垫层、基础材料品种:C15混凝土垫层 6.采用复合材料管枕 7.设置电缆标志牌 |  | m | 56.87 | 580.16 |  | 32993.7
18 | 040804001010 | 预埋12孔电力排管（行车） | 1.名称：预埋12孔电力排管（行车） 2.材质:塑料管 3.规格:HDPE200x10 4.敷设方式:人行道下敷设 5.垫层、基础材料品种:C15混凝土垫层,C30砼包封 6.设置电缆标志牌 |  | m | 19.93 | 1538.47 |  | 30661.71
本页小计 | [8 empty] | 278755.17
注：为计取规费等的使用，可在表中增设其中：“定额人工费”。
表—08
分部分项工程和单价措施项目清单与计价表
工程名称：预埋管线工程 |  |  |  | 标段： |  |  |  | 第 5 页 共 6 页
序号 | 项目编码 | 项目名称 | 项目特征描述 |  | 计量单位 | 工程量 | 金额（元）
[7 empty] | 综合单价 |  | 综合合价 | 其中
暂估价
19 | 040804001011 | 预埋12孔电力排管（行人） | 1.名称:预埋12孔电力排管（行人） 2.材质:塑料管 3.规格:HDPE200x10 4.敷设方式:人行道下敷设 5.垫层、基础材料品种:C15混凝土垫层 6.采用复合材料管枕 7.设置电缆标志牌 |  | m | 106.86 | 833.42 |  | 89059.26
20 | 040804001012 | 预埋16孔电力排管（行人） | 1.名称:预埋16孔电力排管（行人） 2.材质:塑料管 3.规格:HDPE200x10 4.敷设方式:人行道下敷设 5.垫层、基础材料品种:C15混凝土垫层 6.采用复合材料管枕 7.设置电缆标志牌 |  | m | 11.93 | 1086.88 |  | 12966.48
21 | 040804001013 | 过路保护管 | 1.名称:过路保护管 2.材质:镀锌钢管 3.规格:SC200 |  | m | 789.9 | 205.23 |  | 162111.18
22 | 040804002001 | 配线 BVV-4*185mm² | 1.名称:380v路低压供电管线 2.配线形式:管内穿线 3.型号:BVV-4*185mm² 4.配线部位:综合考虑 |  | m | 1516.39 | 553.26 |  | 838957.93
|  | 土石方工程 | [6 empty] | 41254.76
23 | 040101002011 | 挖沟槽土方 | 1.人工挖沟槽土方 一、二类土 深度在2m内 机械挖土方需人工辅助开挖,人工挖土 单价*1.5 2.挖掘机挖沟槽、基坑土方 一、二类土 沟槽底宽在5m内或基坑底面积在80m2内 单价*0.9 |  | m3 | 1575.69 | 9.44 |  | 14874.51
24 | 040103001024 | 回填土方 | 1.填方材料品种:原土回填 2.密实度:按规范要求 |  | m3 | 1298.88 | 20.31 |  | 26380.25
|  | 余泥渣土场外运输 | [6 empty] | 12129.81
本页小计 | [8 empty] | 1144349.61
注：为计取规费等的使用，可在表中增设其中：“定额人工费”。
表—08
分部分项工程和单价措施项目清单与计价表
工程名称：预埋管线工程 |  |  |  | 标段： |  |  |  | 第 6 页 共 6 页
序号 | 项目编码 | 项目名称 | 项目特征描述 |  | 计量单位 | 工程量 | 金额（元）
[7 empty] | 综合单价 |  | 综合合价 | 其中
暂估价
25 | 040103002011 | 土方弃置 | 1.废弃料品种:土方 2.运距:15km 3.其它:装载机装土 |  | m3 | 276.81 | 43.82 |  | 12129.81
措施项目
本页小计 | [8 empty] | 12129.81
合 计 | [8 empty] | 1855896.88
注：为计取规费等的使用，可在表中增设其中：“定额人工费”。
表—08

## 表-11 总价措施项目清单与计价表
总价措施项目清单与计价表
工程名称：预埋管线工程 | [5 empty] | 标段： |  | 第 1 页 共 2 页
序号 | 项目编码 | 项目名称 | 计算基础 | 费率 (%) | 金额 (元) |  | 调整 费率(%) |  | 调整后 金额(元) | 备注
1 | LSSGCSF00016 | 绿色施工安全防护措施费 | 分部分项人工费+分部分项机具费 | 16.5 | 55965.51 |  |  |  |  | 以分部分项的人工费与施工机具费之和为计算基础；以专业工程类型 区分不同费率计算； 单独场地平整工程费率为4.35%； 道路、管网工程费率为16.50%； 桥涵、隧道、水处理构筑物工程费率为14.50%； 分部分项工程总费用在300 万元以内（含300 万元）的项目按基本费率乘以1.20；
2 | 粤041109009006 | 文明工地增加费 | 分部分项人工费+分部分项机具费 | 0 | [5 empty] | 以分部分项的人工费与施工机具费之和为计算基础；市级文明工地0.60%；省级文明工地1.20%
3 | 041109002006 | 夜间施工增加费 |  | 20 | [5 empty] | 以夜间施工项目人工费的20%计算
4 | 041109005006 | 交通疏解员增加费 |  | 15 | [5 empty] | 按照项目分部分项人工费的15%计算（有方案的按照方案计算），
编制人（造价人员）： | [5 empty] | 复核人（造价工程师）：
表-11
总价措施项目清单与计价表
工程名称：预埋管线工程 | [5 empty] | 标段： |  | 第 2 页 共 2 页
序号 | 项目编码 | 项目名称 | 计算基础 | 费率 (%) | 金额 (元) |  | 调整 费率(%) |  | 调整后 金额(元) | 备注
结算时据实结算。
5 | 041108001006 | 地下管线交叉降效费 |  | 0 | [5 empty] | 按实际发生或经批准的施工方案计算
6 | 粤041109008006 | 赶工措施费 | 分部分项人工费+分部分项机具费 | 0 | [5 empty] | 赶工措施费=（1-δ）*分部分项的（人工费+施工机具费）*0.30 （0.8≤δ＜1 式中：δ=合同工期/定额工期）
7 | QTFY00000016 | 其他费用 | [7 empty] | 按实际发生或经批准的施工组织设计方案计算
合 计 |  |  |  |  | 55965.51
编制人（造价人员）： | [5 empty] | 复核人（造价工程师）：
表-11

## 表-12 其他项目清单与计价汇总表
其他项目清单与计价汇总表
工程名称：预埋管线工程 |  |  | 标段： |  | 第 1 页 共 1 页
序号 | 项目名称 | 金额（元） |  | 结算金额（元） |  | 备注
1 | 暂列金额 | 185589.69 |  |  |  | 明细详见表-12-1
2 | 暂估价
2.1 | 材料暂估价 | — |  |  |  | 明细详见表-12-2
2.2 | 专业工程暂估价 |  |  |  |  | 明细详见表-12-3
3 | 计日工 |  |  |  |  | 明细详见表-12-4
4 | 总承包服务费 |  |  |  |  | 明细详见表-12-5
5 | 预算包干费 | 20351.09
6 | 工程优质费
7 | 概算幅度差
8 | 现场签证费用
9 | 索赔费用
10 | 其他费用
| 合 计 | 205940.78 |  |  |  | —
注：材料（工程设备）暂估单价进入清单项目综合单价，此处不汇总。
表—12

## 表-12-1 暂列金额表
暂列金额明细表
工程名称：预埋管线工程 |  |  | 标段： |  | 第 1 页 共 1 页
序号 | 名称 | 计量单位 |  | 暂定金额（元） |  | 备注
1 |  |  |  | 185589.69
合 计 |  |  |  | 185589.69 |  | —
注：此表由招标人填写，如不能详列，也可只列暂列金额总额，投标人应将上述暂列金额计入投标总价中。
表—12—1

## 表-13 规费、税金项目清单与计价表
规费、税金项目清单与计价表
工程名称：预埋管线工程 |  |  | 标段： |  |  | 第 1 页 共 1 页
序号 | 项目名称 | 计算基础 |  | 计算基数 | 计算费率 (%) |  | 金额(元)
1 | 增值税销项税额 | 分部分项合计+措施合计+其他项目 |  | 2117803.17 | 9 |  | 190602.29
合 计 | [6 empty] | 190602.29
编制人（造价人员）： |  |  | 复核人（造价工程师）：
表—13