## 表-04 单位工程招标控制价汇总表
单位工程招标控制价汇总表
工程名称：照明工程 |  |  | 标段： | 第 1 页 共 1 页
序号 | 汇总内容 | 金额:(元) |  |  | 其中：暂估价(元)
1 | 分部分项合计 | 211408.89
1.1 | 防雷工程 | 13717.87
1.2 | 园林照明工程 | 189519.46
1.3 | 土石方工程 | 7224.17
1.4 | 余泥渣土场外运输 | 947.39
2 | 措施合计 | 19699.48
2.1 | 绿色施工安全防护措施费 | 19699.48
2.2 | 其他措施费
3 | 其他项目 | 26648.15 |  |  | －
3.1 | 暂列金额 | 21140.89
3.2 | 暂估价
3.3 | 计日工
3.4 | 总承包服务费
3.5 | 预算包干费 | 5507.26
3.6 | 工程优质费
3.7 | 概算幅度差
3.8 | 索赔费用
3.9 | 现场签证费用
3.10 | 其他费用
4 | 税前工程造价 | 257756.52
5 | 增值税销项税额 | 23198.09 |  |  | －
6 | 总造价 | 280954.61
7 | 人工费 | 50739.19
招标控制价合计=1+2+3+5 |  | 280,954.61 |  |  | 0.00
注：本表适用于单位工程招标控制价或投标报价的汇总，如无单位工程划分，单项工程也使用本表汇总
表—04

## 表-08 分部分项工程和单价措施项目清单与计价表
分部分项工程和单价措施项目清单与计价表
工程名称：照明工程 |  |  |  | 标段： |  |  |  | 第 1 页 共 4 页
序号 | 项目编码 | 项目名称 | 项目特征描述 |  | 计量单位 | 工程量 | 金额（元）
[7 empty] | 综合单价 |  | 综合合价 | 其中
暂估价
|  | 防雷工程 | [6 empty] | 13717.87
1 | 030409002004 | 水平接地线 | 1.名称:水平接地线 2.材质、规格:25×4扁钢 |  | m | 416.28 | 28.1 |  | 11697.47
2 | 030409008004 | 局部等电位接地端子板 | 1.名称:局部等电位接地端子板 2.装高底边距地坪完成面0.3米高。 |  | 台 | 1 | 148.79 |  | 148.79
3 | 030414011003 | 接地装置 | 1.名称:接地装置调试 接地网 |  | 系统 | 1 | 1871.61 |  | 1871.61
|  | 园林照明工程 | [6 empty] | 189519.46
4 | 030404017018 | 预留用电 KFM | 1.名称:预留用电 KFM 2.安装方式:墙壁明装,H=1.6m 3.其他:具体做法及施工详见设计图纸和规范要求 |  | 台 | 1 | 1838.47 |  | 1838.47
5 | 030404017019 | 照明配电箱 AL5 | 1.名称:照明配电箱 AL5 2.基础:C15混凝土基础，预埋件 3.其他:具体做法及施工详见设计图纸和规范要求 |  | 台 | 1 | 11915.88 |  | 11915.88
6 | 040805001010 | 庭院灯 | 1.名称:庭院灯 2.型号规格:H=4 30W 3.基础形式、砂浆配合比:碎石垫层、C25混凝土基础 4.其他:土方开挖，回填土、钢筋、预埋铁件、及路灯设施编号等 5.其他:具体做法及施工详见设计图纸和规范要求 |  | 套 | 1 | 2635.61 |  | 2635.61
7 | 040805001011 | 庭院灯(路灯监控合杆) | 1.名称:庭院灯(路灯监控合杆) 2.型号规格:H=4 30W 3.基础形式、砂浆配合比:碎石垫层、C25混凝土基础 4.其他:土方开挖，回填土、钢筋、预埋铁件、及路灯设施编号等 5.其他:具体做法及施工详见设计图纸和规范要求 |  | 套 | 44 | 701.77 |  | 30877.88
本页小计 | [8 empty] | 60985.71
注：为计取规费等的使用，可在表中增设其中：“定额人工费”。
表—08
分部分项工程和单价措施项目清单与计价表
工程名称：照明工程 |  |  |  | 标段： |  |  |  | 第 2 页 共 4 页
序号 | 项目编码 | 项目名称 | 项目特征描述 |  | 计量单位 | 工程量 | 金额（元）
[7 empty] | 综合单价 |  | 综合合价 | 其中
暂估价
8 | 030412001016 | 草坪灯 | 1.名称:草坪灯 2.型号、规格:11W LED 3.类型:H=0.8m 4.其他:具体做法及施工详见设计图纸和规范要求 |  | 套 | 7 | 466.13 |  | 3262.91
9 | 030412001017 | 射树灯 | 1.名称:射树灯 2.型号、规格:15W LED(24V) 3.其他:具体做法及施工详见设计图纸和规范要求 |  | 套 | 5 | 257.1 |  | 1285.5
10 | 030412001018 | 射灯 | 1.名称:射灯 2.型号、规格:12W LED 3.其他:具体做法及施工详见设计图纸和规范要求 |  | 套 | 10 | 193.47 |  | 1934.7
11 | 030412004005 | LED灯带 | 1.名称:LED灯带 2.型号、规格:6W/米 LED 3.其他:具体做法及施工详见设计图纸和规范要求 |  | m | 264.126 | 24.46 |  | 6460.52
12 | 030404031006 | 变压器 | 1.名称:变压器 2.规格:220V/12V 3.安装:绿化美化隐藏安装或手孔井内安装 4.其他:具体做法及施工详见设计图纸和规范要求 |  | 台 | 4 | 598.51 |  | 2394.04
13 | 030411001045 | 配管 PC25 | 1.名称:配管 2.材质:PC25 3.配置形式:埋地敷设 4.其他:具体做法及施工详见设计图纸和规范要求 |  | m | 2647.913 | 12.36 |  | 32728.2
14 | 030411001046 | 配管 PC32 | 1.名称:配管 2.材质:PC32 3.配置形式:埋地敷设 4.其他:具体做法及施工详见设计图纸和规范要求 |  | m | 74.309 | 14.37 |  | 1067.82
15 | 030411001047 | 配管 PC70 | 1.名称:配管 2.材质:PC70 3.配置形式:埋地敷设 4.其他:具体做法及施工详见设计图纸和规范要求 |  | m | 221.195 | 24.57 |  | 5434.76
本页小计 | [8 empty] | 54568.45
注：为计取规费等的使用，可在表中增设其中：“定额人工费”。
表—08
分部分项工程和单价措施项目清单与计价表
工程名称：照明工程 |  |  |  | 标段： |  |  |  | 第 3 页 共 4 页
序号 | 项目编码 | 项目名称 | 项目特征描述 |  | 计量单位 | 工程量 | 金额（元）
[7 empty] | 综合单价 |  | 综合合价 | 其中
暂估价
16 | 030408003004 | 配管 PC100 | 1.名称:配管 2.材质:PC100 3.配置形式:埋地敷设 4.其他:具体做法及施工详见设计图纸和规范要求 |  | m | 13.878 | 34.61 |  | 480.32
17 | 030408001031 | 电力电缆 ZR-YJV-3x4 | 1.名称:电力电缆 2.型号:ZR-YJV-3x4 3.敷设方式、部位:综合考虑 4.其他:具体做法及施工详见设计图纸和规范要求 |  | m | 2774.111 | 14.58 |  | 40446.54
18 | 030408001032 | 电力电缆 ZR-YJV-2x10 | 1.名称:电力电缆 2.型号:ZR-YJV-2x10 3.敷设方式、部位:综合考虑 4.其他:具体做法及施工详见设计图纸和规范要求 |  | m | 94.035 | 22.39 |  | 2105.44
19 | 030408001033 | 电力电缆 ZR-YJV-5x6 | 1.名称:电力电缆 2.型号:ZR-YJV-5x6 3.敷设方式、部位:综合考虑 4.其他:具体做法及施工详见设计图纸和规范要求 |  | m | 17.632 | 32.35 |  | 570.4
20 | 030408001034 | 电力电缆 ZR-YJV-4x35+1x16 | 1.名称:电力电缆 2.型号:ZR-YJV-4x35+1x16 3.敷设方式、部位:综合考虑 4.其他:具体做法及施工详见设计图纸和规范要求 |  | m | 232.825 | 123.78 |  | 28819.08
21 | 030408001035 | 电力电缆 ZR-YJV-4x50+1x25 | 1.名称:电力电缆 2.型号:ZR-YJV-4x50+1x25 3.敷设方式、部位:综合考虑 4.其他:具体做法及施工详见设计图纸和规范要求 |  | m | 17.725 | 174.1 |  | 3085.92
22 | 040504001025 | 手孔井 | 1.名称:手孔井 2.规格尺寸:810*810*500mm 3.基础、垫层铺筑:100厚C15素混凝土 4.井身砌筑:M7.5水泥砂浆砌MU10砖砌体 5.勾缝(抹面):15厚1:2.5水泥砂浆,原浆抹光 6.井座井盖:C15砼基座 7.其他:具体做法及施工详见设计图纸和规范要求 |  | 座 | 21 | 532.73 |  | 11187.33
本页小计 | [8 empty] | 86695.03
注：为计取规费等的使用，可在表中增设其中：“定额人工费”。
表—08
分部分项工程和单价措施项目清单与计价表
工程名称：照明工程 |  |  |  | 标段： |  |  |  | 第 4 页 共 4 页
序号 | 项目编码 | 项目名称 | 项目特征描述 |  | 计量单位 | 工程量 | 金额（元）
[7 empty] | 综合单价 |  | 综合合价 | 其中
暂估价
23 | 040807002008 | 送配电装置系统 | 1.名称:送配电装置系统 2.电压等级(kV):1 KV以下 3.其他:具体做法及施工详见设计图纸和规范要求 |  | 系统 | 1 | 988.14 |  | 988.14
|  | 土石方工程 | [6 empty] | 7224.17
24 | 040101002014 | 挖沟槽土方 | 1.人工挖沟槽土方 一、二类土 深度在2m内 机械挖土方需人工辅助开挖,人工挖土 单价*1.5 2.挖掘机挖沟槽、基坑土方 一、二类土 沟槽底宽在5m内或基坑底面积在80m2内 单价*0.9 |  | m3 | 129.71 | 9.81 |  | 1272.46
25 | 040103001030 | 石粉垫层 | 1.填方材料品种:石粉 2.密实度:按规范要求 |  | m3 | 15.44 | 243.29 |  | 3756.4
26 | 040103001031 | 回填土方 | 1.填方材料品种:原土回填 2.密实度:按规范要求 |  | m3 | 108.09 | 20.31 |  | 2195.31
|  | 余泥渣土场外运输 | [6 empty] | 947.39
27 | 040103002014 | 土方弃置 | 1.废弃料品种:土方 2.运距:15km 3.其它:装载机装土 |  | m3 | 21.62 | 43.82 |  | 947.39
措施项目
28 | 031302007014 | 高层施工增加 |  |  | 项 | 1
29 | 031301017014 | 脚手架搭拆费 |  |  | 项 | 1
本页小计 | [8 empty] | 9159.7
合 计 | [8 empty] | 211408.89
注：为计取规费等的使用，可在表中增设其中：“定额人工费”。
表—08

## 表-11 总价措施项目清单与计价表
总价措施项目清单与计价表
工程名称：照明工程 | [5 empty] | 标段： |  | 第 1 页 共 2 页
序号 | 项目编码 | 项目名称 | 计算基础 | 费率 (%) | 金额 (元) |  | 调整 费率(%) |  | 调整后 金额(元) | 备注
1 | LSSGCSF00021 | 绿色施工安全防护措施费 | 分部分项人工费+分部分项机具费 | 35.77 | 19699.48 |  |  |  |  | 以分部分项的人工费与施工机具费之和为计算基础，费率35.77%
2 | 031301010014 | 安装与生产同时进行增加费用 | 分部分项人工费 | 0 | [5 empty] | 按人工费的10%计算
3 | 031301011014 | 在有害身体健康环境中施工增加费 | 分部分项人工费 | 0 | [5 empty] | 按人工费的10%计算
4 | TSSGBWZJF014 | 在地下（暗）室、设备及大口径管道内等特殊施工部位进行施工增加费 |  | 30 | [5 empty] | 按该部分人工费的30%计算
5 | 粤031302008014 | 赶工措施费 | 分部分项人工费+分部分项机具费 | 0 | [5 empty] | 赶工措施费=（1-δ）*分部分项（人工费+施工机具费）*0.344 （0.8≤δ＜1 式中：δ=合同工期/定额工期）
6 | 031302002014 | 夜间施工增加费 |  | 20 | [5 empty] | 按其夜间施工项目人工费的20%计算
7 | JTGRSGZJF014 | 交通干扰工程施工增加费 |  | 10 | [5 empty] | 按在市政道路上施工项目人工费的10%计算
8 | 粤031302009014 | 文明工地增加费 | 分部分项人工费+分部分项机具费 | 0 | [5 empty] | 以分部分项的人工费与施工机具费之和为计算基础；市级文明工地1.00%；省级文明工地2.00%
9 | DXGXJCJXF014 | 地下管线交叉降效费 | [7 empty] | 按实际发生或经批准的施工方案计
编制人（造价人员）： | [5 empty] | 复核人（造价工程师）：
表-11
总价措施项目清单与计价表
工程名称：照明工程 | [5 empty] | 标段： |  | 第 2 页 共 2 页
序号 | 项目编码 | 项目名称 | 计算基础 | 费率 (%) | 金额 (元) |  | 调整 费率(%) |  | 调整后 金额(元) | 备注
算
10 | QTFY00000021 | 其他费用 | [7 empty] | 按实际发生或经批准的施工组织设计方案计算
合 计 |  |  |  |  | 19699.48
编制人（造价人员）： | [5 empty] | 复核人（造价工程师）：
表-11

## 表-12 其他项目清单与计价汇总表
其他项目清单与计价汇总表
工程名称：照明工程 |  |  | 标段： |  | 第 1 页 共 1 页
序号 | 项目名称 | 金额（元） |  | 结算金额（元） |  | 备注
1 | 暂列金额 | 21140.89 |  |  |  | 明细详见表-12-1
2 | 暂估价
2.1 | 材料暂估价 | — |  |  |  | 明细详见表-12-2
2.2 | 专业工程暂估价 |  |  |  |  | 明细详见表-12-3
3 | 计日工 |  |  |  |  | 明细详见表-12-4
4 | 总承包服务费 |  |  |  |  | 明细详见表-12-5
5 | 预算包干费 | 5507.26
6 | 工程优质费
7 | 概算幅度差
8 | 现场签证费用
9 | 索赔费用
10 | 其他费用
| 合 计 | 26648.15 |  |  |  | —
注：材料（工程设备）暂估单价进入清单项目综合单价，此处不汇总。
表—12

## 表-12-1 暂列金额表
暂列金额明细表
工程名称：照明工程 |  |  | 标段： |  | 第 1 页 共 1 页
序号 | 名称 | 计量单位 |  | 暂定金额（元） |  | 备注
1 |  |  |  | 21140.89
合 计 |  |  |  | 21140.89 |  | —
注：此表由招标人填写，如不能详列，也可只列暂列金额总额，投标人应将上述暂列金额计入投标总价中。
表—12—1

## 表-13 规费、税金项目清单与计价表
规费、税金项目清单与计价表
工程名称：照明工程 |  |  | 标段： |  |  | 第 1 页 共 1 页
序号 | 项目名称 | 计算基础 |  | 计算基数 | 计算费率 (%) |  | 金额(元)
1 | 增值税销项税额 | 分部分项合计+措施合计+其他项目 |  | 257756.52 | 9 |  | 23198.09
合 计 | [6 empty] | 23198.09
编制人（造价人员）： |  |  | 复核人（造价工程师）：
表—13