## 表-04 单位工程招标控制价汇总表
单位工程招标控制价汇总表
工程名称：给排水工程 |  |  | 标段： | 第 1 页 共 1 页
序号 | 汇总内容 | 金额:(元) |  |  | 其中：暂估价(元)
1 | 分部分项合计 | 28605.67
1.1 | 给水工程 | 14840.81
1.2 | 土石方工程 | 11961.23
1.3 | 余泥渣土场外运输 | 1803.63
2 | 措施合计 | 1166.80
2.1 | 绿色施工安全防护措施费 | 1166.80
2.2 | 其他措施费
3 | 其他项目 | 3284.86 |  |  | －
3.1 | 暂列金额 | 2860.57
3.2 | 暂估价
3.3 | 计日工
3.4 | 总承包服务费
3.5 | 预算包干费 | 424.29
3.6 | 工程优质费
3.7 | 概算幅度差
3.8 | 索赔费用
3.9 | 现场签证费用
3.10 | 其他费用
4 | 税前工程造价 | 33057.33
5 | 增值税销项税额 | 2975.16 |  |  | －
6 | 总造价 | 36032.49
7 | 人工费 | 4982.53
招标控制价合计=1+2+3+5 |  | 36,032.49 |  |  | 0.00
注：本表适用于单位工程招标控制价或投标报价的汇总，如无单位工程划分，单项工程也使用本表汇总
表—04

## 表-08 分部分项工程和单价措施项目清单与计价表
分部分项工程和单价措施项目清单与计价表
工程名称：给排水工程 |  |  |  | 标段： |  |  |  | 第 1 页 共 2 页
序号 | 项目编码 | 项目名称 | 项目特征描述 |  | 计量单位 | 工程量 | 金额（元）
[7 empty] | 综合单价 |  | 综合合价 | 其中
暂估价
|  | 给水工程 | [6 empty] | 14840.81
1 | 031001006013 | PE给水管 | 1.安装部位:室外 2.介质:给水 3.材质、规格:PE给水管 DN50 4.连接形式:胶圈接口 5.压力试验及吹、洗设计要求:管道消毒、冲洗 |  | m | 279.92 | 23.78 |  | 6656.5
2 | 031001006014 | PE给水管 | 1.安装部位:室外 2.介质:给水 3.材质、规格:PE给水管 DN40 4.连接形式:胶圈接口 5.压力试验及吹、洗设计要求:管道消毒、冲洗 |  | m | 42.09 | 18.65 |  | 784.98
3 | 031001006015 | PE给水管 | 1.安装部位:室外 2.介质:给水 3.材质、规格:PE给水管 DN32 4.连接形式:胶圈接口 5.压力试验及吹、洗设计要求:管道消毒、冲洗 |  | m | 13.31 | 13.81 |  | 183.81
4 | 031001006016 | PE给水管 | 1.安装部位:室外 2.介质:给水 3.材质、规格:PE给水管 DN20 4.连接形式:胶圈接口 5.压力试验及吹、洗设计要求:管道消毒、冲洗 |  | m | 73.77 | 10.08 |  | 743.6
5 | 040502005014 | 截止阀 | 1.种类:截止阀 2.材质及规格:DN40 3.连接形式:螺纹连接 |  | 个 | 11 | 78.66 |  | 865.26
6 | 040502005015 | 截止阀 | 1.种类:截止阀 2.材质及规格:DN20 3.连接形式:螺纹连接 |  | 个 | 1 | 30.82 |  | 30.82
7 | 030109001001 | 深井泵 | 1.名称:深井泵 2.型号:150QJ50-50/9 3.其他:具体做法及施工详见设计图纸和规范要求 |  | 台 | 1 | 5575.84 |  | 5575.84
|  | 土石方工程 | [6 empty] | 11961.23
本页小计 | [8 empty] | 14840.81
注：为计取规费等的使用，可在表中增设其中：“定额人工费”。
表—08
分部分项工程和单价措施项目清单与计价表
工程名称：给排水工程 |  |  |  | 标段： |  |  |  | 第 2 页 共 2 页
序号 | 项目编码 | 项目名称 | 项目特征描述 |  | 计量单位 | 工程量 | 金额（元）
[7 empty] | 综合单价 |  | 综合合价 | 其中
暂估价
8 | 040101002015 | 挖沟槽土方 | 1.人工挖沟槽土方 一、二类土 深度在2m内 机械挖土方需人工辅助开挖,人工挖土 单价*1.5 2.挖掘机挖沟槽、基坑土方 一、二类土 沟槽底宽在5m内或基坑底面积在80m2内 单价*0.9 |  | m3 | 98.2 | 9.81 |  | 963.34
9 | 040103001032 | 石粉垫层 | 1.填方材料品种:石粉垫层 2.密实度:按规范要求 |  | m3 | 21.04 | 243.29 |  | 5118.82
10 | 040103001033 | 回填石粉 | 1.填方材料品种:回填石粉 2.密实度:按规范要求 |  | m3 | 19.48 | 242.33 |  | 4720.59
11 | 040103001034 | 回填土方 | 1.填方材料品种:原土回填 2.密实度:按规范要求 |  | m3 | 57.04 | 20.31 |  | 1158.48
|  | 余泥渣土场外运输 | [6 empty] | 1803.63
12 | 040103002015 | 土方弃置 | 1.废弃料品种:土方 2.运距:15km 3.其它:装载机装土 |  | m3 | 41.16 | 43.82 |  | 1803.63
措施项目
本页小计 | [8 empty] | 13764.86
合 计 | [8 empty] | 28605.67
注：为计取规费等的使用，可在表中增设其中：“定额人工费”。
表—08

## 表-11 总价措施项目清单与计价表
总价措施项目清单与计价表
工程名称：给排水工程 | [5 empty] | 标段： |  | 第 1 页 共 2 页
序号 | 项目编码 | 项目名称 | 计算基础 | 费率 (%) | 金额 (元) |  | 调整 费率(%) |  | 调整后 金额(元) | 备注
1 | LSSGCSF00022 | 绿色施工安全防护措施费 | 分部分项人工费+分部分项机具费 | 16.5 | 1166.8 |  |  |  |  | 以分部分项的人工费与施工机具费之和为计算基础；以专业工程类型 区分不同费率计算； 单独场地平整工程费率为4.35%； 道路、管网工程费率为16.50%； 桥涵、隧道、水处理构筑物工程费率为14.50%； 分部分项工程总费用在300 万元以内（含300 万元）的项目按基本费率乘以1.20；
2 | 粤041109009008 | 文明工地增加费 | 分部分项人工费+分部分项机具费 | 0 | [5 empty] | 以分部分项的人工费与施工机具费之和为计算基础；市级文明工地0.60%；省级文明工地1.20%
3 | 041109002008 | 夜间施工增加费 |  | 20 | [5 empty] | 以夜间施工项目人工费的20%计算
4 | 041109005008 | 交通疏解员增加费 |  | 15 | [5 empty] | 按照项目分部分项人工费的15%计算（有方案的按照方案计算），
编制人（造价人员）： | [5 empty] | 复核人（造价工程师）：
表-11
总价措施项目清单与计价表
工程名称：给排水工程 | [5 empty] | 标段： |  | 第 2 页 共 2 页
序号 | 项目编码 | 项目名称 | 计算基础 | 费率 (%) | 金额 (元) |  | 调整 费率(%) |  | 调整后 金额(元) | 备注
结算时据实结算。
5 | 041108001008 | 地下管线交叉降效费 |  | 0 | [5 empty] | 按实际发生或经批准的施工方案计算
6 | 粤041109008008 | 赶工措施费 | 分部分项人工费+分部分项机具费 | 0 | [5 empty] | 赶工措施费=（1-δ）*分部分项的（人工费+施工机具费）*0.30 （0.8≤δ＜1 式中：δ=合同工期/定额工期）
7 | QTFY00000022 | 其他费用 | [7 empty] | 按实际发生或经批准的施工组织设计方案计算
合 计 |  |  |  |  | 1166.8
编制人（造价人员）： | [5 empty] | 复核人（造价工程师）：
表-11

## 表-12 其他项目清单与计价汇总表
其他项目清单与计价汇总表
工程名称：给排水工程 |  |  | 标段： |  | 第 1 页 共 1 页
序号 | 项目名称 | 金额（元） |  | 结算金额（元） |  | 备注
1 | 暂列金额 | 2860.57 |  |  |  | 明细详见表-12-1
2 | 暂估价
2.1 | 材料暂估价 | — |  |  |  | 明细详见表-12-2
2.2 | 专业工程暂估价 |  |  |  |  | 明细详见表-12-3
3 | 计日工 |  |  |  |  | 明细详见表-12-4
4 | 总承包服务费 |  |  |  |  | 明细详见表-12-5
5 | 预算包干费 | 424.29
6 | 工程优质费
7 | 概算幅度差
8 | 现场签证费用
9 | 索赔费用
10 | 其他费用
| 合 计 | 3284.86 |  |  |  | —
注：材料（工程设备）暂估单价进入清单项目综合单价，此处不汇总。
表—12

## 表-12-1 暂列金额表
暂列金额明细表
工程名称：给排水工程 |  |  | 标段： |  | 第 1 页 共 1 页
序号 | 名称 | 计量单位 |  | 暂定金额（元） |  | 备注
1 |  |  |  | 2860.57
合 计 |  |  |  | 2860.57 |  | —
注：此表由招标人填写，如不能详列，也可只列暂列金额总额，投标人应将上述暂列金额计入投标总价中。
表—12—1

## 表-13 规费、税金项目清单与计价表
规费、税金项目清单与计价表
工程名称：给排水工程 |  |  | 标段： |  |  | 第 1 页 共 1 页
序号 | 项目名称 | 计算基础 |  | 计算基数 | 计算费率 (%) |  | 金额(元)
1 | 增值税销项税额 | 分部分项合计+措施合计+其他项目 |  | 33057.33 | 9 |  | 2975.16
合 计 | [6 empty] | 2975.16
编制人（造价人员）： |  |  | 复核人（造价工程师）：
表—13