## 表-04 单位工程招标控制价汇总表
单位工程招标控制价汇总表
工程名称：照明工程 |  |  | 标段： | 第 1 页 共 1 页
序号 | 汇总内容 | 金额:(元) |  |  | 其中：暂估价(元)
1 | 分部分项合计 | 391947.16
1.1 | 路灯照明工程 | 242207.36
1.2 | 园林照明工程 | 125687.95
1.3 | 土石方工程 | 21981.15
1.4 | 余泥渣土场外运输 | 2070.70
2 | 措施合计 | 32914.31
2.1 | 绿色施工安全防护措施费 | 32914.31
2.2 | 其他措施费
3 | 其他项目 | 44715.71 |  |  | －
3.1 | 暂列金额 | 39194.72
3.2 | 暂估价
3.3 | 计日工
3.4 | 总承包服务费
3.5 | 预算包干费 | 5520.99
3.6 | 工程优质费
3.7 | 概算幅度差
3.8 | 索赔费用
3.9 | 现场签证费用
3.10 | 其他费用
4 | 税前工程造价 | 469577.18
5 | 增值税销项税额 | 42261.95 |  |  | －
6 | 总造价 | 511839.13
7 | 人工费 | 81893.39
招标控制价合计=1+2+3+5 |  | 511,839.13 |  |  | 0.00
注：本表适用于单位工程招标控制价或投标报价的汇总，如无单位工程划分，单项工程也使用本表汇总
表—04

## 表-08 分部分项工程和单价措施项目清单与计价表
分部分项工程和单价措施项目清单与计价表
工程名称：照明工程 |  |  |  | 标段： |  |  |  | 第 1 页 共 6 页
序号 | 项目编码 | 项目名称 | 项目特征描述 |  | 计量单位 | 工程量 | 金额（元）
[7 empty] | 综合单价 |  | 综合合价 | 其中
暂估价
|  | 路灯照明工程 | [6 empty] | 242207.36
1 | 040803002003 | 电缆保护管 | 1.名称:电缆保护管 2.材质:塑料管 3.规格:HDPE75 4.其他:具体做法及施工详见设计图纸和规范要求 |  | m | 570.18 | 45.9 |  | 26171.26
2 | 040803002004 | 过路电缆保护管 | 1.名称:过路电缆保护管 2.材质:镀锌钢管 3.规格:SC80 4.其他:具体做法及施工详见设计图纸和规范要求 |  | m | 182.84 | 83.26 |  | 15223.26
3 | 030408001026 | 电力电缆ZR-YJV-0.6/1KV-5x16mm² | 1.名称:电缆 2.型号:ZR-YJV-0.6/1KV-5x16mm² 3.敷设方式:保护管内敷设 4.其他:具体做法及施工详见设计图纸和规范要求 |  | m | 678.14 | 73.07 |  | 49551.69
4 | 030411004017 | 配线RVV-0.45/0.75-3x2.5mm² | 1.名称:配线 2.型号:RVV-0.45/0.75-3x2.5mm² 3.敷设方式:杆内敷设 4.其他:具体做法及施工详见设计图纸和规范要求 |  | m | 200 | 5.96 |  | 1192
5 | 040806001008 | 接地极 | 1.名称:接地极 2.型号:L50×50×5×2500 3.敷设方式:埋地敷设 4.其他:具体做法及施工详见设计图纸和规范要求 |  | 根 | 23 | 119.96 |  | 2759.08
6 | 040806002002 | 水平接地线 | 1.名称:水平接地线 2.材质:热浸镀锌圆钢 3.规格:Φ12 4.其他:具体做法及施工详见设计图纸和规范要求 |  | m | 442.13 | 28.5 |  | 12600.71
7 | 030411006002 | 配电板 | 1.名称:配电板 2.其他:具体做法及施工详见设计图纸和规范要求 |  | 个 | 23 | 91.03 |  | 2093.69
本页小计 | [8 empty] | 109591.69
注：为计取规费等的使用，可在表中增设其中：“定额人工费”。
表—08
分部分项工程和单价措施项目清单与计价表
工程名称：照明工程 |  |  |  | 标段： |  |  |  | 第 2 页 共 6 页
序号 | 项目编码 | 项目名称 | 项目特征描述 |  | 计量单位 | 工程量 | 金额（元）
[7 empty] | 综合单价 |  | 综合合价 | 其中
暂估价
8 | 040805001008 | 10m60W/5m10W双臂路灯 | 1.名称:双臂路灯 2.型号规格:光源功率60W/10W半截光型LED灯 3.灯杆灯架形式及臂长:H=10/5m，悬臂1.5/0.8m 4.基础形式、砂浆配合比:C30混凝土基础 5.其他:土方开挖，回填土、钢筋、预埋铁件、及路灯设施编号等 6.其他:具体做法及施工详见设计图纸和规范要求 |  | 套 | 17 | 4557.71 |  | 77481.07
9 | 040805001009 | 5m10W单臂路灯 | 1.名称:单臂路灯 2.型号规格:光源功率10W半截光型LED灯 3.灯杆灯架形式及臂长:H=5m，悬臂0.8m 4.基础形式、砂浆配合比:C30混凝土基础 5.其他:土方开挖，回填土、钢筋、预埋铁件、及路灯设施编号等 6.其他:具体做法及施工详见设计图纸和规范要求 |  | 套 | 6 | 2157.56 |  | 12945.36
10 | 040504001021 | 照明接线井 | 1.名称:路灯电缆拉线井 2.规格尺寸:880*880*900mm 3.基础、垫层铺筑:渗水沙层200mm、C25砼垫层100mm 4.井身砌筑:M7水泥砂浆砌MU10 5.勾缝(抹面):井内批1:2水泥砂浆 6.井座井盖:C15砼基座、填充式铸铁井盖880*680 7.其他:具体做法及施工详见设计图纸和规范要求 |  | 座 | 18 | 553.51 |  | 9963.18
11 | 040504001022 | 装饰井盖（人行道） | 1、规格:装饰井盖（人行道） 2、其他:具体做法及施工详见设计图纸和规范要求 |  | 个 | 18 | 1735.44 |  | 31237.92
本页小计 | [8 empty] | 131627.53
注：为计取规费等的使用，可在表中增设其中：“定额人工费”。
表—08
分部分项工程和单价措施项目清单与计价表
工程名称：照明工程 |  |  |  | 标段： |  |  |  | 第 3 页 共 6 页
序号 | 项目编码 | 项目名称 | 项目特征描述 |  | 计量单位 | 工程量 | 金额（元）
[7 empty] | 综合单价 |  | 综合合价 | 其中
暂估价
12 | 040807002006 | 送配电装置系统 | 1.名称:送配电装置系统 2.电压等级(kV):1 KV以下 3.其他:具体做法及施工详见设计图纸和规范要求 |  | 系统 | 1 | 988.14 |  | 988.14
|  | 园林照明工程 | [6 empty] | 125687.95
13 | 030404017016 | 电动升降车档电源 GTM2 | 1.名称:电动升降车档电源 GTM2 2.安装方式:墙壁明装,H=1.6m 3.其他:具体做法及施工详见设计图纸和规范要求 |  | 台 | 1 | 1389.91 |  | 1389.91
14 | 030404017017 | 照明配电箱 AL4 | 1.名称:照明配电箱 AL4 2.基础:C15混凝土基础，预埋件 3.其他:具体做法及施工详见设计图纸和规范要求 |  | 台 | 1 | 8639.48 |  | 8639.48
15 | 030412001012 | 草坪灯 | 1.名称:草坪灯 2.型号、规格:11W LED 3.类型:H=0.8m 4.其他:具体做法及施工详见设计图纸和规范要求 |  | 套 | 4 | 466.13 |  | 1864.52
16 | 030412001013 | 射树灯 | 1.名称:射树灯 2.型号、规格:15W LED(24V) 3.其他:具体做法及施工详见设计图纸和规范要求 |  | 套 | 3 | 257.1 |  | 771.3
17 | 030412001014 | 步道射灯 | 1.名称:步道射灯 2.型号、规格:4W 3.其他:具体做法及施工详见设计图纸和规范要求 |  | 套 | 54 | 193.47 |  | 10447.38
18 | 030412001015 | 地埋灯 | 1.名称:地埋灯 2.型号、规格:3W LED(24V) 3.基础:150厚碎石基础 4.其他:具体做法及施工详见设计图纸和规范要求 |  | 套 | 4 | 159.54 |  | 638.16
19 | 030412004004 | LED灯带 | 1.名称:LED灯带 2.型号、规格:6W/米 LED 3.其他:具体做法及施工详见设计图纸和规范要求 |  | m | 106.933 | 24.46 |  | 2615.58
本页小计 | [8 empty] | 27354.47
注：为计取规费等的使用，可在表中增设其中：“定额人工费”。
表—08
分部分项工程和单价措施项目清单与计价表
工程名称：照明工程 |  |  |  | 标段： |  |  |  | 第 4 页 共 6 页
序号 | 项目编码 | 项目名称 | 项目特征描述 |  | 计量单位 | 工程量 | 金额（元）
[7 empty] | 综合单价 |  | 综合合价 | 其中
暂估价
20 | 030404031005 | 变压器 | 1.名称:变压器 2.规格:220V/12V 3.安装:绿化美化隐藏安装或手孔井内安装 4.其他:具体做法及施工详见设计图纸和规范要求 |  | 台 | 17 | 598.51 |  | 10174.67
21 | 030411001038 | 配管 PC25 | 1.名称:配管 2.材质:PC25 3.配置形式:埋地敷设 4.其他:具体做法及施工详见设计图纸和规范要求 |  | m | 1555.687 | 12.36 |  | 19228.29
22 | 030411001039 | 配管 PC32 | 1.名称:配管 2.材质:PC32 3.配置形式:埋地敷设 4.其他:具体做法及施工详见设计图纸和规范要求 |  | m | 744.7 | 14.37 |  | 10701.34
23 | 030411001040 | 配管 PC40 | 1.名称:配管 2.材质:PC40 3.配置形式:埋地敷设 4.其他:具体做法及施工详见设计图纸和规范要求 |  | m | 28.427 | 16.11 |  | 457.96
24 | 030408001027 | 电力电缆 ZR-YJV-3x4 | 1.名称:电力电缆 2.型号:ZR-YJV-3x4 3.敷设方式、部位:综合考虑 4.其他:具体做法及施工详见设计图纸和规范要求 |  | m | 1929.179 | 14.58 |  | 28127.43
25 | 030408001028 | 电力电缆 ZR-YJV-2x10 | 1.名称:电力电缆 2.型号:ZR-YJV-2x10 3.敷设方式、部位:综合考虑 4.其他:具体做法及施工详见设计图纸和规范要求 |  | m | 452.219 | 22.39 |  | 10125.18
26 | 030408001029 | 电力电缆 ZR-YJV-5x6 | 1.名称:电力电缆 2.型号:ZR-YJV-5x6 3.敷设方式、部位:综合考虑 4.其他:具体做法及施工详见设计图纸和规范要求 |  | m | 380.699 | 32.35 |  | 12315.61
27 | 030408001030 | 电力电缆 ZR-YJV-5x10 | 1.名称:电力电缆 2.型号:ZR-YJV-5x10 3.敷设方式、部位:综合考虑 4.其他:具体做法及施工详见设计图纸和规范要求 |  | m | 29.138 | 46.09 |  | 1342.97
本页小计 | [8 empty] | 92473.45
注：为计取规费等的使用，可在表中增设其中：“定额人工费”。
表—08
分部分项工程和单价措施项目清单与计价表
工程名称：照明工程 |  |  |  | 标段： |  |  |  | 第 5 页 共 6 页
序号 | 项目编码 | 项目名称 | 项目特征描述 |  | 计量单位 | 工程量 | 金额（元）
[7 empty] | 综合单价 |  | 综合合价 | 其中
暂估价
28 | 040504001023 | 手孔井 | 1.名称:手孔井 2.规格尺寸:810*810*500mm 3.基础、垫层铺筑:100厚C15素混凝土 4.井身砌筑:M7.5水泥砂浆砌MU10砖砌体 5.勾缝(抹面):15厚1:2.5水泥砂浆,原浆抹光 6.井座井盖:C15砼基座 7.其他:具体做法及施工详见设计图纸和规范要求 |  | 座 | 11 | 532.73 |  | 5860.03
29 | 040807002007 | 送配电装置系统 | 1.名称:送配电装置系统 2.电压等级(kV):1 KV以下 3.其他:具体做法及施工详见设计图纸和规范要求 |  | 系统 | 1 | 988.14 |  | 988.14
|  | 土石方工程 | [6 empty] | 21981.15
30 | 040101002012 | 挖沟槽土方 | 1.人工挖沟槽土方 一、二类土 深度在2m内 机械挖土方需人工辅助开挖,人工挖土 单价*1.5 2.挖掘机挖沟槽、基坑土方 一、二类土 沟槽底宽在5m内或基坑底面积在80m2内 单价*0.9 |  | m3 | 289.2 | 9.81 |  | 2837.05
31 | 040303002002 | 混凝土基础 | 1.混凝土基础 2.混凝土强度等级:C25 3.其他:具体做法及施工详见设计图纸和规范要求 |  | m3 | 13.34 | 774.01 |  | 10325.29
32 | 040103001025 | 石粉垫层 | 1.填方材料品种:石粉 2.密实度:按规范要求 |  | m3 | 15.11 | 243.29 |  | 3676.11
33 | 040103001026 | 回填土方 | 1.填方材料品种:原土回填 2.密实度:按规范要求 |  | m3 | 243.73 | 21.1 |  | 5142.7
|  | 余泥渣土场外运输 | [6 empty] | 2070.7
34 | 040103002012 | 土方弃置 | 1.废弃料品种:土方 2.运距:15km 3.其它:装载机装土 |  | m3 | 45.47 | 45.54 |  | 2070.7
措施项目
35 | 031302007012 | 高层施工增加 |  |  | 项 | 1
本页小计 | [8 empty] | 30900.02
注：为计取规费等的使用，可在表中增设其中：“定额人工费”。
表—08
分部分项工程和单价措施项目清单与计价表
工程名称：照明工程 |  |  |  | 标段： |  |  |  | 第 6 页 共 6 页
序号 | 项目编码 | 项目名称 | 项目特征描述 |  | 计量单位 | 工程量 | 金额（元）
[7 empty] | 综合单价 |  | 综合合价 | 其中
暂估价
36 | 031301017012 | 脚手架搭拆费 |  |  | 项 | 1
本页小计
合 计 | [8 empty] | 391947.16
注：为计取规费等的使用，可在表中增设其中：“定额人工费”。
表—08

## 表-11 总价措施项目清单与计价表
总价措施项目清单与计价表
工程名称：照明工程 | [5 empty] | 标段： |  | 第 1 页 共 2 页
序号 | 项目编码 | 项目名称 | 计算基础 | 费率 (%) | 金额 (元) |  | 调整 费率(%) |  | 调整后 金额(元) | 备注
1 | LSSGCSF00018 | 绿色施工安全防护措施费 | 分部分项人工费+分部分项机具费 | 35.77 | 32914.31 |  |  |  |  | 以分部分项的人工费与施工机具费之和为计算基础，费率35.77%
2 | 031301010012 | 安装与生产同时进行增加费用 | 分部分项人工费 | 0 | [5 empty] | 按人工费的10%计算
3 | 031301011012 | 在有害身体健康环境中施工增加费 | 分部分项人工费 | 0 | [5 empty] | 按人工费的10%计算
4 | TSSGBWZJF012 | 在地下（暗）室、设备及大口径管道内等特殊施工部位进行施工增加费 |  | 30 | [5 empty] | 按该部分人工费的30%计算
5 | 粤031302008012 | 赶工措施费 | 分部分项人工费+分部分项机具费 | 0 | [5 empty] | 赶工措施费=（1-δ）*分部分项（人工费+施工机具费）*0.344 （0.8≤δ＜1 式中：δ=合同工期/定额工期）
6 | 031302002012 | 夜间施工增加费 |  | 20 | [5 empty] | 按其夜间施工项目人工费的20%计算
7 | JTGRSGZJF012 | 交通干扰工程施工增加费 |  | 10 | [5 empty] | 按在市政道路上施工项目人工费的10%计算
8 | 粤031302009012 | 文明工地增加费 | 分部分项人工费+分部分项机具费 | 0 | [5 empty] | 以分部分项的人工费与施工机具费之和为计算基础；市级文明工地1.00%；省级文明工地2.00%
9 | DXGXJCJXF012 | 地下管线交叉降效费 | [7 empty] | 按实际发生或经批准的施工方案计
编制人（造价人员）： | [5 empty] | 复核人（造价工程师）：
表-11
总价措施项目清单与计价表
工程名称：照明工程 | [5 empty] | 标段： |  | 第 2 页 共 2 页
序号 | 项目编码 | 项目名称 | 计算基础 | 费率 (%) | 金额 (元) |  | 调整 费率(%) |  | 调整后 金额(元) | 备注
算
10 | QTFY00000018 | 其他费用 | [7 empty] | 按实际发生或经批准的施工组织设计方案计算
合 计 |  |  |  |  | 32914.31
编制人（造价人员）： | [5 empty] | 复核人（造价工程师）：
表-11

## 表-12 其他项目清单与计价汇总表
其他项目清单与计价汇总表
工程名称：照明工程 |  |  | 标段： |  | 第 1 页 共 1 页
序号 | 项目名称 | 金额（元） |  | 结算金额（元） |  | 备注
1 | 暂列金额 | 39194.72 |  |  |  | 明细详见表-12-1
2 | 暂估价
2.1 | 材料暂估价 | — |  |  |  | 明细详见表-12-2
2.2 | 专业工程暂估价 |  |  |  |  | 明细详见表-12-3
3 | 计日工 |  |  |  |  | 明细详见表-12-4
4 | 总承包服务费 |  |  |  |  | 明细详见表-12-5
5 | 预算包干费 | 5520.99
6 | 工程优质费
7 | 概算幅度差
8 | 现场签证费用
9 | 索赔费用
10 | 其他费用
| 合 计 | 44715.71 |  |  |  | —
注：材料（工程设备）暂估单价进入清单项目综合单价，此处不汇总。
表—12

## 表-12-1 暂列金额表
暂列金额明细表
工程名称：照明工程 |  |  | 标段： |  | 第 1 页 共 1 页
序号 | 名称 | 计量单位 |  | 暂定金额（元） |  | 备注
1 |  |  |  | 39194.72
合 计 |  |  |  | 39194.72 |  | —
注：此表由招标人填写，如不能详列，也可只列暂列金额总额，投标人应将上述暂列金额计入投标总价中。
表—12—1

## 表-13 规费、税金项目清单与计价表
规费、税金项目清单与计价表
工程名称：照明工程 |  |  | 标段： |  |  | 第 1 页 共 1 页
序号 | 项目名称 | 计算基础 |  | 计算基数 | 计算费率 (%) |  | 金额(元)
1 | 增值税销项税额 | 分部分项合计+措施合计+其他项目 |  | 469577.18 | 9 |  | 42261.95
合 计 | [6 empty] | 42261.95
编制人（造价人员）： |  |  | 复核人（造价工程师）：
表—13